## 总览
NVIDIA B200 算子 dtype 对比基准 (fp16 / fp32 / fp8)
说明 | 与 bf16 主工作簿 (B200_ops_benchmark.xlsx) 完全相同的 25 算子 x 100 shape (shapes_100.py); 本簿按 dtype 分块, 行内 dtype 列标注
fp16 | 全部 25 算子中 24 个可跑 (fp8_matmul 本身为 fp8 算子除外)
fp32 | FlagGems/Liger/vLLM-Triton 均支持; flash_attention 不支持 (FA2 仅 fp16/bf16)
fp8 | 仅 GEMM 族有真实 fp8 路径: mm 以 MXFP8(128分块scale) 跑同 shape 集 (K/N 非 128 倍数的 shape 跳过); fp8_matmul 为原生 fp8 算子(复用主结果); 注意力/逐元素/归一化/损失无 fp8 实现或不适用
指标口径 | TFLOPS/GB/s 与 bf16 簿一致; 峰值占比统一按 BF16 dense 2250 TFLOPS 与 HBM3e 8000 GB/s 口径 (fp16 峰值同 2250; fp8 dense 峰值为 4500, 读 fp8 行的占比时注意)
正确性 | fp32 参考实现比对 (fp8 行为与反量化 fp32 GEMM 比对, 容差 8e-2)
生成时间 | 2026-10-15 08:55
序号 | Sheet | 算子 | fp16(best TFLOPS/GBps, shapes) | fp32(best TFLOPS/GBps, shapes) | fp8(best TFLOPS/GBps, shapes) | 未覆盖 dtype 及原因
1 | 01_unified_attention | unified_attention | 162.7 TF / 4428 GB/s (100 shapes) | 61.1 TF / 2785 GB/s (100 shapes) | — | fp8: 无 fp8 实现 (逐元素/归一化/损失类 fp8 无意义或无开源kernel)
2 | 02_flash_attention | flash_attention | 440.1 TF / 4293 GB/s (100 shapes) | — | — | fp32: FA2 仅支持 fp16/bf16; fp8: 无 fp8 实现 (逐元素/归一化/损失类 fp8 无意义或无开源kernel)
3 | 03_softmax | softmax | 5.1 TF / 5054 GB/s (100 shapes) | 3.5 TF / 3465 GB/s (100 shapes) | — | fp8: 无 fp8 实现 (逐元素/归一化/损失类 fp8 无意义或无开源kernel)
4 | 04_silu | silu | 3.1 TF / 3057 GB/s (100 shapes) | 2.7 TF / 2682 GB/s (100 shapes) | — | fp8: 无 fp8 实现 (逐元素/归一化/损失类 fp8 无意义或无开源kernel)
5 | 05_rms_norm | RMSNorm | 7.7 TF / 6143 GB/s (100 shapes) | 4.3 TF / 3439 GB/s (100 shapes) | — | fp8: 无 fp8 实现 (逐元素/归一化/损失类 fp8 无意义或无开源kernel)
6 | 06_mm | matmul (mm) | 1135.7 TF / 5324 GB/s (100 shapes) | 55.5 TF / 1739 GB/s (100 shapes) | 964.2 TF / 3930 GB/s (83 shapes)
7 | 07_layer_norm | layer_norm | 10.3 TF / 5157 GB/s (100 shapes) | 6.4 TF / 3195 GB/s (100 shapes) | — | fp8: 无 fp8 实现 (逐元素/归一化/损失类 fp8 无意义或无开源kernel)
8 | 08_gelu | gelu | 5.6 TF / 2246 GB/s (100 shapes) | 5.8 TF / 2301 GB/s (100 shapes) | — | fp8: 无 fp8 实现 (逐元素/归一化/损失类 fp8 无意义或无开源kernel)
9 | 09_add | add | 0.7 TF / 4490 GB/s (100 shapes) | 0.6 TF / 3297 GB/s (100 shapes) | — | fp8: 无 fp8 实现 (逐元素/归一化/损失类 fp8 无意义或无开源kernel)
10 | 10_mul | mul | 0.7 TF / 4482 GB/s (100 shapes) | 0.5 TF / 3290 GB/s (100 shapes) | — | fp8: 无 fp8 实现 (逐元素/归一化/损失类 fp8 无意义或无开源kernel)
11 | 11_sum | sum (dim=-1) | 2.9 TF / 5799 GB/s (100 shapes) | 1.6 TF / 3245 GB/s (100 shapes) | — | fp8: 无 fp8 实现 (逐元素/归一化/损失类 fp8 无意义或无开源kernel)
12 | 12_argmax | argmax | 2.2 TF / 4436 GB/s (100 shapes) | 1.6 TF / 3234 GB/s (100 shapes) | — | fp8: 无 fp8 实现 (逐元素/归一化/损失类 fp8 无意义或无开源kernel)
13 | 13_cross_entropy | cross_entropy | 9.7 TF / 3865 GB/s (100 shapes) | 6.8 TF / 2712 GB/s (100 shapes) | — | fp8: 无 fp8 实现 (逐元素/归一化/损失类 fp8 无意义或无开源kernel)
14 | 14_fused_add_rms_norm | fused_add_rms_norm | 5.1 TF / 6857 GB/s (100 shapes) | 2.6 TF / 3462 GB/s (100 shapes) | — | fp8: 无 fp8 实现 (逐元素/归一化/损失类 fp8 无意义或无开源kernel)
15 | 15_swiglu | swiglu (SiLU·mul) | 5.8 TF / 6920 GB/s (100 shapes) | 2.9 TF / 3511 GB/s (100 shapes) | — | fp8: 无 fp8 实现 (逐元素/归一化/损失类 fp8 无意义或无开源kernel)
16 | 16_rope | RoPE (apply_rotary_pos_emb) | 1.7 TF / 2744 GB/s (100 shapes) | 1.3 TF / 2050 GB/s (100 shapes) | — | fp8: 无 fp8 实现 (逐元素/归一化/损失类 fp8 无意义或无开源kernel)
17 | 17_clamp | clamp | 1.7 TF / 3481 GB/s (100 shapes) | 1.4 TF / 2897 GB/s (100 shapes) | — | fp8: 无 fp8 实现 (逐元素/归一化/损失类 fp8 无意义或无开源kernel)
18 | 18_cumsum | cumsum | 1.7 TF / 6766 GB/s (100 shapes) | 0.9 TF / 3441 GB/s (100 shapes) | — | fp8: 无 fp8 实现 (逐元素/归一化/损失类 fp8 无意义或无开源kernel)
19 | 19_topk | topk | 2.7 TF / 2258 GB/s (100 shapes) | 2.7 TF / 2053 GB/s (100 shapes) | — | fp8: 无 fp8 实现 (逐元素/归一化/损失类 fp8 无意义或无开源kernel)
20 | 20_embedding | embedding | nan TF / 6916 GB/s (100 shapes) | nan TF / 3849 GB/s (100 shapes) | — | fp8: 无 fp8 实现 (逐元素/归一化/损失类 fp8 无意义或无开源kernel)
21 | 21_bmm | bmm (批量矩阵乘) | 712.0 TF / 6390 GB/s (100 shapes) | 57.9 TF / 1504 GB/s (100 shapes) | — | fp8: 无 fp8 实现 (逐元素/归一化/损失类 fp8 无意义或无开源kernel)
22 | 22_addmm | addmm (偏置融合GEMM) | 1036.4 TF / 5358 GB/s (100 shapes) | 57.8 TF / 1201 GB/s (100 shapes) | — | fp8: 无 fp8 实现 (逐元素/归一化/损失类 fp8 无意义或无开源kernel)
23 | 23_mv | mv (矩阵-向量乘) | 5.1 TF / 5142 GB/s (100 shapes) | 3.2 TF / 3181 GB/s (100 shapes) | — | fp8: 无 fp8 实现 (逐元素/归一化/损失类 fp8 无意义或无开源kernel)
24 | 24_fp8_matmul | fp8_matmul (MXFP8量化GEMM) | — | — | 989.0 TF / 3972 GB/s (100 shapes) | fp16: 算子本身为 fp8(e4m3) 量化 GEMM; fp32: 算子本身为 fp8(e4m3) 量化 GEMM
25 | 25_fused_linear_cross_entropy | fused_linear_cross_entropy | 1335.9 TF / 5153 GB/s (100 shapes) | 66.0 TF / 3026 GB/s (100 shapes) | — | fp8: 无 fp8 实现 (逐元素/归一化/损失类 fp8 无意义或无开源kernel)

## 01_unified_attention
unified_attention — dtype 对比 (fp16 / fp32 / fp8) — NVIDIA B200 (SM100), 同 shapes_100 的 100 shape
计时: CUDA Event, 每次rep前清空L2; TFLOPS=FLOPs模型/时延, GB/s=Bytes模型/时延; 峰值参考: BF16 dense 2250 / FP16 2250 / TF32~1125(实际按2250口径) / HBM3e 8000 GB/s ¦ 未覆盖: fp8(无 fp8 实现 (逐元素/归一化/损失类 fp8 无意义或无开源kernel))
no. | 规模档位 | shape | 维度明细 | dtype | 元素量 | FLOPs(模型) | Bytes(模型) | 时延 mean (us) | 时延 min (us) | 时延 p50 (us) | 迭代次数 | TFLOPS | 带宽 (GB/s) | TFLOPS峰值占比% | 带宽峰值占比% | 绝对误差 | 相对误差 | 正确性 | 来源仓库
1 | XS | B=1, Sq=64, Skv=64, Hq=32, Hkv=8, D=128 | B=1, Sq=64, Skv=64, Hq=32, Hkv=8, D=128 | fp16 | 262,144 | 34,078,720 | 1,310,720 | 10.396 | 8.224 | 10.24 | 300 | 3.278 | 126.08 | 0.15 | 1.58 | 9.682e-04 | 2.731e-04 | OK | vllm-project/vllm v0.24.0 (Triton, vllm.v1.attention.ops.triton_unified_attention)
2 | XS | B=1, Sq=128, Skv=128, Hq=32, Hkv=8, D=128 | B=1, Sq=128, Skv=128, Hq=32, Hkv=8, D=128 | fp16 | 524,288 | 135,266,304 | 2,621,440 | 12.913 | 11.84 | 12.32 | 300 | 10.475 | 203.01 | 0.47 | 2.54 | 1.034e-03 | 2.602e-04 | OK | vllm-project/vllm v0.24.0 (Triton, vllm.v1.attention.ops.triton_unified_attention)
3 | S | B=1, Sq=256, Skv=256, Hq=32, Hkv=8, D=128 | B=1, Sq=256, Skv=256, Hq=32, Hkv=8, D=128 | fp16 | 1,048,576 | 538,968,064 | 5,242,880 | 20.944 | 20 | 20.48 | 300 | 25.734 | 250.33 | 1.14 | 3.13 | 1.024e-03 | 3.164e-04 | OK | vllm-project/vllm v0.24.0 (Triton, vllm.v1.attention.ops.triton_unified_attention)
4 | S | B=1, Sq=512, Skv=512, Hq=32, Hkv=8, D=128 | B=1, Sq=512, Skv=512, Hq=32, Hkv=8, D=128 | fp16 | 2,097,152 | 2,151,677,952 | 10,485,760 | 48.166 | 45.056 | 47.232 | 279 | 44.672 | 217.7 | 1.99 | 2.72 | 9.818e-04 | 2.660e-04 | OK | vllm-project/vllm v0.24.0 (Triton, vllm.v1.attention.ops.triton_unified_attention)
5 | M | B=1, Sq=1024, Skv=1024, Hq=32, Hkv=8, D=128 | B=1, Sq=1024, Skv=1024, Hq=32, Hkv=8, D=128 | fp16 | 4,194,304 | 8,598,323,200 | 20,971,520 | 140.112 | 136.192 | 139.36 | 70 | 61.368 | 149.68 | 2.73 | 1.87 | 9.704e-04 | 2.769e-04 | OK | vllm-project/vllm v0.24.0 (Triton, vllm.v1.attention.ops.triton_unified_attention)
6 | M | B=1, Sq=2048, Skv=2048, Hq=32, Hkv=8, D=128 | B=1, Sq=2048, Skv=2048, Hq=32, Hkv=8, D=128 | fp16 | 8,388,608 | 34,376,515,584 | 41,943,040 | 463.049 | 452.608 | 460.8 | 25 | 74.239 | 90.58 | 3.3 | 1.13 | 9.804e-04 | 3.004e-04 | OK | vllm-project/vllm v0.24.0 (Triton, vllm.v1.attention.ops.triton_unified_attention)
7 | L | B=1, Sq=4096, Skv=4096, Hq=32, Hkv=8, D=128 | B=1, Sq=4096, Skv=4096, Hq=32, Hkv=8, D=128 | fp16 | 16,777,216 | 137,472,507,904 | 83,886,080 | 1659.188 | 1641.408 | 1657.888 | 25 | 82.855 | 50.56 | 3.68 | 0.63 | 1.097e-03 | 3.368e-04 | OK | vllm-project/vllm v0.24.0 (Triton, vllm.v1.attention.ops.triton_unified_attention)
8 | L | B=1, Sq=8192, Skv=8192, Hq=32, Hkv=8, D=128 | B=1, Sq=8192, Skv=8192, Hq=32, Hkv=8, D=128 | fp16 | 33,554,432 | 549,822,922,752 | 167,772,160 | 6275.866 | 6255.648 | 6273.952 | 25 | 87.609 | 26.73 | 3.89 | 0.33 | 9.758e-04 | 3.134e-04 | OK | vllm-project/vllm v0.24.0 (Triton, vllm.v1.attention.ops.triton_unified_attention)
9 | XL | B=1, Sq=16384, Skv=16384, Hq=32, Hkv=8, D=128 | B=1, Sq=16384, Skv=16384, Hq=32, Hkv=8, D=128 | fp16 | 67,108,864 | 2,199,157,473,280 | 335,544,320 | 24479.078 | 24447.008 | 24471.552 | 25 | 89.838 | 13.71 | 3.99 | 0.17 | 9.930e-04 | 2.912e-04 | OK | vllm-project/vllm v0.24.0 (Triton, vllm.v1.attention.ops.triton_unified_attention)
10 | longctx | B=1, Sq=32768, Skv=32768, Hq=32, Hkv=8, D=128 | B=1, Sq=32768, Skv=32768, Hq=32, Hkv=8, D=128 | fp16 | 134,217,728 | 8,796,361,457,664 | 671,088,640 | 96838.249 | 96806.976 | 96832.542 | 25 | 90.836 | 6.93 | 4.04 | 0.09 | 1.096e-03 | 3.423e-04 | OK | vllm-project/vllm v0.24.0 (Triton, vllm.v1.attention.ops.triton_unified_attention)
11 | longctx | B=1, Sq=65536, Skv=65536, Hq=32, Hkv=8, D=128 | B=1, Sq=65536, Skv=65536, Hq=32, Hkv=8, D=128 | fp16 | 268,435,456 | 35,184,908,959,744 | 1,342,177,280 | 385448.688 | 385398.834 | 385436.707 | 25 | 91.283 | 3.48 | 4.06 | 0.04 | 9.961e-04 | 3.162e-04 | OK | vllm-project/vllm v0.24.0 (Triton, vllm.v1.attention.ops.triton_unified_attention)
12 | longctx | B=1, Sq=131072, Skv=131072, Hq=32, Hkv=8, D=128 | B=1, Sq=131072, Skv=131072, Hq=32, Hkv=8, D=128 | fp16 | 536,870,912 | 140,738,562,097,152 | 2,684,354,560 | 1541289.814 | 1540822.998 | 1541250.122 | 25 | 91.312 | 1.74 | 4.06 | 0.02 | 9.789e-04 | 2.734e-04 | OK | vllm-project/vllm v0.24.0 (Triton, vllm.v1.attention.ops.triton_unified_attention)
13 | M | B=2, Sq=1024, Skv=1024, Hq=32, Hkv=8, D=128 | B=2, Sq=1024, Skv=1024, Hq=32, Hkv=8, D=128 | fp16 | 8,388,608 | 17,196,646,400 | 41,943,040 | 245.223 | 239.552 | 243.84 | 35 | 70.126 | 171.04 | 3.12 | 2.14 | 1.015e-03 | 3.244e-04 | OK | vllm-project/vllm v0.24.0 (Triton, vllm.v1.attention.ops.triton_unified_attention)
14 | M | B=4, Sq=1024, Skv=1024, Hq=32, Hkv=8, D=128 | B=4, Sq=1024, Skv=1024, Hq=32, Hkv=8, D=128 | fp16 | 16,777,216 | 34,393,292,800 | 83,886,080 | 454.127 | 448.512 | 454.656 | 25 | 75.735 | 184.72 | 3.37 | 2.31 | 1.080e-03 | 3.269e-04 | OK | vllm-project/vllm v0.24.0 (Triton, vllm.v1.attention.ops.triton_unified_attention)
15 | L | B=8, Sq=1024, Skv=1024, Hq=32, Hkv=8, D=128 | B=8, Sq=1024, Skv=1024, Hq=32, Hkv=8, D=128 | fp16 | 33,554,432 | 68,786,585,600 | 167,772,160 | 872.535 | 868.352 | 872.448 | 25 | 78.835 | 192.28 | 3.5 | 2.4 | 1.163e-03 | 3.080e-04 | OK | vllm-project/vllm v0.24.0 (Triton, vllm.v1.attention.ops.triton_unified_attention)
16 | L | B=16, Sq=1024, Skv=1024, Hq=32, Hkv=8, D=128 | B=16, Sq=1024, Skv=1024, Hq=32, Hkv=8, D=128 | fp16 | 67,108,864 | 137,573,171,200 | 335,544,320 | 1711.508 | 1706.048 | 1710.176 | 25 | 80.381 | 196.05 | 3.57 | 2.45 | 1.012e-03 | 2.215e-04 | OK | vllm-project/vllm v0.24.0 (Triton, vllm.v1.attention.ops.triton_unified_attention)
17 | L | B=32, Sq=1024, Skv=1024, Hq=32, Hkv=8, D=128 | B=32, Sq=1024, Skv=1024, Hq=32, Hkv=8, D=128 | fp16 | 134,217,728 | 275,146,342,400 | 671,088,640 | 3384.434 | 3378.176 | 3385.28 | 25 | 81.298 | 198.29 | 3.61 | 2.48 | 1.092e-03 | 2.728e-04 | OK | vllm-project/vllm v0.24.0 (Triton, vllm.v1.attention.ops.triton_unified_attention)
18 | L | B=64, Sq=1024, Skv=1024, Hq=32, Hkv=8, D=128 | B=64, Sq=1024, Skv=1024, Hq=32, Hkv=8, D=128 | fp16 | 268,435,456 | 550,292,684,800 | 1,342,177,280 | 6742.876 | 6737.92 | 6743.008 | 25 | 81.611 | 199.05 | 3.63 | 2.49 | 9.720e-04 | 2.677e-04 | OK | vllm-project/vllm v0.24.0 (Triton, vllm.v1.attention.ops.triton_unified_attention)
19 | L | B=2, Sq=4096, Skv=4096, Hq=32, Hkv=8, D=128 | B=2, Sq=4096, Skv=4096, Hq=32, Hkv=8, D=128 | fp16 | 33,554,432 | 274,945,015,808 | 167,772,160 | 3201.487 | 3182.624 | 3200.096 | 25 | 85.88 | 52.4 | 3.82 | 0.66 | 1.133e-03 | 3.366e-04 | OK | vllm-project/vllm v0.24.0 (Triton, vllm.v1.attention.ops.triton_unified_attention)
20 | MHA | B=2, Sq=2048, Skv=2048, Hq=16, Hkv=16, D=64 | B=2, Sq=2048, Skv=2048, Hq=16, Hkv=16, D=64 | fp16 | 4,194,304 | 17,188,257,792 | 33,554,432 | 312.729 | 303.264 | 312.32 | 35 | 54.962 | 107.3 | 2.44 | 1.34 | 1.062e-03 | 2.557e-04 | OK | vllm-project/vllm v0.24.0 (Triton, vllm.v1.attention.ops.triton_unified_attention)
21 | L | B=4, Sq=4096, Skv=4096, Hq=32, Hkv=8, D=128 | B=4, Sq=4096, Skv=4096, Hq=32, Hkv=8, D=128 | fp16 | 67,108,864 | 549,890,031,616 | 335,544,320 | 6290.067 | 6278.176 | 6288.384 | 25 | 87.422 | 53.35 | 3.89 | 0.67 | 1.098e-03 | 2.758e-04 | OK | vllm-project/vllm v0.24.0 (Triton, vllm.v1.attention.ops.triton_unified_attention)
22 | MHA | B=4, Sq=2048, Skv=2048, Hq=16, Hkv=16, D=64 | B=4, Sq=2048, Skv=2048, Hq=16, Hkv=16, D=64 | fp16 | 8,388,608 | 34,376,515,584 | 67,108,864 | 569.108 | 561.184 | 567.328 | 25 | 60.404 | 117.92 | 2.68 | 1.47 | 9.580e-04 | 2.951e-04 | OK | vllm-project/vllm v0.24.0 (Triton, vllm.v1.attention.ops.triton_unified_attention)
23 | XL | B=8, Sq=4096, Skv=4096, Hq=32, Hkv=8, D=128 | B=8, Sq=4096, Skv=4096, Hq=32, Hkv=8, D=128 | fp16 | 134,217,728 | 1,099,780,063,232 | 671,088,640 | 12455.941 | 12439.68 | 12454.944 | 25 | 88.294 | 53.88 | 3.92 | 0.67 | 1.141e-03 | 2.828e-04 | OK | vllm-project/vllm v0.24.0 (Triton, vllm.v1.attention.ops.triton_unified_attention)
24 | MHA | B=8, Sq=2048, Skv=2048, Hq=16, Hkv=16, D=64 | B=8, Sq=2048, Skv=2048, Hq=16, Hkv=16, D=64 | fp16 | 16,777,216 | 68,753,031,168 | 134,217,728 | 1086.308 | 1079.872 | 1085.568 | 25 | 63.291 | 123.55 | 2.81 | 1.54 | 9.785e-04 | 2.686e-04 | OK | vllm-project/vllm v0.24.0 (Triton, vllm.v1.attention.ops.triton_unified_attention)
25 | L | B=2, Sq=4096, Skv=4096, Hq=32, Hkv=8, D=64 | B=2, Sq=4096, Skv=4096, Hq=32, Hkv=8, D=64 | fp16 | 16,777,216 | 137,472,507,904 | 83,886,080 | 2104.726 | 2095.68 | 2102.304 | 25 | 65.316 | 39.86 | 2.9 | 0.5 | 1.244e-03 | 2.959e-04 | OK | vllm-project/vllm v0.24.0 (Triton, vllm.v1.attention.ops.triton_unified_attention)
26 | L | B=2, Sq=4096, Skv=4096, Hq=32, Hkv=8, D=256 | B=2, Sq=4096, Skv=4096, Hq=32, Hkv=8, D=256 | fp16 | 67,108,864 | 549,890,031,616 | 335,544,320 | 3389.865 | 3386.4 | 3388.448 | 25 | 162.216 | 98.98 | 7.21 | 1.24 | 1.292e-03 | 3.183e-04 | OK | vllm-project/vllm v0.24.0 (Triton, vllm.v1.attention.ops.triton_unified_attention)
27 | MHA | B=1, Sq=4096, Skv=4096, Hq=16, Hkv=16, D=128 | B=1, Sq=4096, Skv=4096, Hq=16, Hkv=16, D=128 | fp16 | 8,388,608 | 68,736,253,952 | 67,108,864 | 903.507 | 883.616 | 901.152 | 25 | 76.077 | 74.28 | 3.38 | 0.93 | 9.475e-04 | 2.862e-04 | OK | vllm-project/vllm v0.24.0 (Triton, vllm.v1.attention.ops.triton_unified_attention)
28 | MHA | B=1, Sq=4096, Skv=4096, Hq=32, Hkv=32, D=128 | B=1, Sq=4096, Skv=4096, Hq=32, Hkv=32, D=128 | fp16 | 16,777,216 | 137,472,507,904 | 134,217,728 | 1669.742 | 1649.792 | 1668.128 | 25 | 82.332 | 80.38 | 3.66 | 1 | 1.068e-03 | 2.733e-04 | OK | vllm-project/vllm v0.24.0 (Triton, vllm.v1.attention.ops.triton_unified_attention)
29 | GQA8 | B=1, Sq=4096, Skv=4096, Hq=64, Hkv=8, D=128 | B=1, Sq=4096, Skv=4096, Hq=64, Hkv=8, D=128 | fp16 | 33,554,432 | 274,945,015,808 | 150,994,944 | 3038.249 | 3027.552 | 3036.256 | 25 | 90.495 | 49.7 | 4.02 | 0.62 | 1.025e-03 | 2.381e-04 | OK | vllm-project/vllm v0.24.0 (Triton, vllm.v1.attention.ops.triton_unified_attention)
30 | GQA8 | B=1, Sq=4096, Skv=4096, Hq=128, Hkv=16, D=128 | B=1, Sq=4096, Skv=4096, Hq=128, Hkv=16, D=128 | fp16 | 67,108,864 | 549,890,031,616 | 301,989,888 | 5984.94 | 5968.96 | 5982.304 | 25 | 91.879 | 50.46 | 4.08 | 0.63 | 1.268e-03 | 3.700e-04 | OK | vllm-project/vllm v0.24.0 (Triton, vllm.v1.attention.ops.triton_unified_attention)
31 | MHA | B=1, Sq=4096, Skv=4096, Hq=8, Hkv=8, D=128 | B=1, Sq=4096, Skv=4096, Hq=8, Hkv=8, D=128 | fp16 | 4,194,304 | 34,368,126,976 | 33,554,432 | 505.485 | 486.304 | 506.88 | 25 | 67.99 | 66.38 | 3.02 | 0.83 | 9.241e-04 | 2.952e-04 | OK | vllm-project/vllm v0.24.0 (Triton, vllm.v1.attention.ops.triton_unified_attention)
32 | MHA | B=1, Sq=4096, Skv=4096, Hq=4, Hkv=4, D=128 | B=1, Sq=4096, Skv=4096, Hq=4, Hkv=4, D=128 | fp16 | 2,097,152 | 17,184,063,488 | 16,777,216 | 289.577 | 282.624 | 288.8 | 35 | 59.342 | 57.94 | 2.64 | 0.72 | 8.285e-04 | 2.651e-04 | OK | vllm-project/vllm v0.24.0 (Triton, vllm.v1.attention.ops.triton_unified_attention)
33 | GQA8 | B=1, Sq=4096, Skv=4096, Hq=32, Hkv=4, D=128 | B=1, Sq=4096, Skv=4096, Hq=32, Hkv=4, D=128 | fp16 | 16,777,216 | 137,472,507,904 | 75,497,472 | 1569.656 | 1555.552 | 1567.776 | 25 | 87.581 | 48.1 | 3.89 | 0.6 | 1.251e-03 | 3.966e-04 | OK | vllm-project/vllm v0.24.0 (Triton, vllm.v1.attention.ops.triton_unified_attention)
34 | longctx | B=1, Sq=32768, Skv=32768, Hq=8, Hkv=8, D=64 | B=1, Sq=32768, Skv=32768, Hq=8, Hkv=8, D=64 | fp16 | 16,777,216 | 1,099,545,182,208 | 134,217,728 | 16357.151 | 16263.201 | 16349.152 | 25 | 67.221 | 8.21 | 2.99 | 0.1 | 9.449e-04 | 3.293e-04 | OK | vllm-project/vllm v0.24.0 (Triton, vllm.v1.attention.ops.triton_unified_attention)
35 | XL-128K | B=1, Sq=131072, Skv=131072, Hq=16, Hkv=4, D=64 | B=1, Sq=131072, Skv=131072, Hq=16, Hkv=4, D=64 | fp16 | 134,217,728 | 35,184,640,524,288 | 671,088,640 | 506693.075 | 506641.51 | 506688.446 | 25 | 69.44 | 1.32 | 3.09 | 0.02 | 9.689e-04 | 3.042e-04 | OK | vllm-project/vllm v0.24.0 (Triton, vllm.v1.attention.ops.triton_unified_attention)
36 | GQA8 | B=1, Sq=1024, Skv=1024, Hq=64, Hkv=8, D=64 | B=1, Sq=1024, Skv=1024, Hq=64, Hkv=8, D=64 | fp16 | 4,194,304 | 8,598,323,200 | 18,874,368 | 163.473 | 158.816 | 163.808 | 70 | 52.598 | 115.46 | 2.34 | 1.44 | 9.744e-04 | 3.118e-04 | OK | vllm-project/vllm v0.24.0 (Triton, vllm.v1.attention.ops.triton_unified_attention)
37 | decode | B=1, Sq=1, Skv=512, Hq=32, Hkv=8, D=128 | B=1, Sq=1, Skv=512, Hq=32, Hkv=8, D=128 | fp16 | 4,096 | 8,388,608 | 2,113,536 | 30.731 | 28.736 | 30.72 | 300 | 0.273 | 68.77 | 0.01 | 0.86 | 1.419e-04 | 2.861e-04 | OK | vllm-project/vllm v0.24.0 (Triton, vllm.v1.attention.ops.triton_unified_attention)
38 | decode-longctx | B=1, Sq=1, Skv=32768, Hq=32, Hkv=8, D=128 | B=1, Sq=1, Skv=32768, Hq=32, Hkv=8, D=128 | fp16 | 4,096 | 536,870,912 | 134,234,112 | 1523.271 | 1517.632 | 1522.752 | 300 | 0.352 | 88.12 | 0.02 | 1.1 | 1.276e-05 | 3.331e-04 | OK | vllm-project/vllm v0.24.0 (Triton, vllm.v1.attention.ops.triton_unified_attention)
39 | decode-longctx | B=1, Sq=1, Skv=131072, Hq=32, Hkv=8, D=128 | B=1, Sq=1, Skv=131072, Hq=32, Hkv=8, D=128 | fp16 | 4,096 | 2,147,483,648 | 536,887,296 | 6044.625 | 6030.336 | 6044.672 | 279 | 0.355 | 88.82 | 0.02 | 1.11 | 6.414e-06 | 3.437e-04 | OK | vllm-project/vllm v0.24.0 (Triton, vllm.v1.attention.ops.triton_unified_attention)
40 | decode | B=2, Sq=1, Skv=1024, Hq=32, Hkv=8, D=128 | B=2, Sq=1, Skv=1024, Hq=32, Hkv=8, D=128 | fp16 | 8,192 | 33,554,432 | 8,421,376 | 55.265 | 53.28 | 55.296 | 300 | 0.607 | 152.38 | 0.03 | 1.9 | 7.641e-05 | 3.810e-04 | OK | vllm-project/vllm v0.24.0 (Triton, vllm.v1.attention.ops.triton_unified_attention)
41 | decode | B=8, Sq=1, Skv=1024, Hq=32, Hkv=8, D=128 | B=8, Sq=1, Skv=1024, Hq=32, Hkv=8, D=128 | fp16 | 32,768 | 134,217,728 | 33,685,504 | 57.078 | 55.168 | 57.344 | 300 | 2.351 | 590.16 | 0.1 | 7.38 | 8.106e-05 | 2.818e-04 | OK | vllm-project/vllm v0.24.0 (Triton, vllm.v1.attention.ops.triton_unified_attention)
42 | decode | B=16, Sq=1, Skv=2048, Hq=32, Hkv=8, D=128 | B=16, Sq=1, Skv=2048, Hq=32, Hkv=8, D=128 | fp16 | 65,536 | 536,870,912 | 134,479,872 | 114.747 | 112.032 | 114.72 | 300 | 4.679 | 1171.97 | 0.21 | 14.65 | 5.642e-05 | 3.675e-04 | OK | vllm-project/vllm v0.24.0 (Triton, vllm.v1.attention.ops.triton_unified_attention)
43 | decode | B=32, Sq=1, Skv=1024, Hq=32, Hkv=8, D=128 | B=32, Sq=1, Skv=1024, Hq=32, Hkv=8, D=128 | fp16 | 131,072 | 536,870,912 | 134,742,016 | 71.516 | 69.568 | 71.68 | 300 | 7.507 | 1884.09 | 0.33 | 23.55 | 6.731e-05 | 3.094e-04 | OK | vllm-project/vllm v0.24.0 (Triton, vllm.v1.attention.ops.triton_unified_attention)
44 | decode | B=64, Sq=1, Skv=4096, Hq=32, Hkv=8, D=128 | B=64, Sq=1, Skv=4096, Hq=32, Hkv=8, D=128 | fp16 | 262,144 | 4,294,967,296 | 1,074,790,400 | 307.828 | 304.736 | 307.264 | 140 | 13.952 | 3491.53 | 0.62 | 43.64 | 3.561e-05 | 3.124e-04 | OK | vllm-project/vllm v0.24.0 (Triton, vllm.v1.attention.ops.triton_unified_attention)
45 | decode | B=128, Sq=1, Skv=1024, Hq=32, Hkv=8, D=128 | B=128, Sq=1, Skv=1024, Hq=32, Hkv=8, D=128 | fp16 | 524,288 | 2,147,483,648 | 538,968,064 | 152.888 | 146.272 | 153.632 | 279 | 14.046 | 3525.24 | 0.62 | 44.07 | 8.158e-05 | 3.576e-04 | OK | vllm-project/vllm v0.24.0 (Triton, vllm.v1.attention.ops.triton_unified_attention)
46 | decode | B=256, Sq=1, Skv=512, Hq=32, Hkv=8, D=128 | B=256, Sq=1, Skv=512, Hq=32, Hkv=8, D=128 | fp16 | 1,048,576 | 2,147,483,648 | 541,065,216 | 131.287 | 130.08 | 131.104 | 279 | 16.357 | 4121.24 | 0.73 | 51.52 | 9.391e-05 | 2.923e-04 | OK | vllm-project/vllm v0.24.0 (Triton, vllm.v1.attention.ops.triton_unified_attention)
47 | decode | B=512, Sq=1, Skv=512, Hq=32, Hkv=8, D=128 | B=512, Sq=1, Skv=512, Hq=32, Hkv=8, D=128 | fp16 | 2,097,152 | 4,294,967,296 | 1,082,130,432 | 244.396 | 242.752 | 243.776 | 140 | 17.574 | 4427.77 | 0.78 | 55.35 | 1.195e-04 | 3.248e-04 | OK | vllm-project/vllm v0.24.0 (Triton, vllm.v1.attention.ops.triton_unified_attention)
48 | decode | B=1024, Sq=1, Skv=128, Hq=32, Hkv=8, D=128 | B=1024, Sq=1, Skv=128, Hq=32, Hkv=8, D=128 | fp16 | 4,194,304 | 2,147,483,648 | 553,648,128 | 151.644 | 149.536 | 151.584 | 279 | 14.161 | 3650.98 | 0.63 | 45.64 | 1.821e-04 | 3.384e-04 | OK | vllm-project/vllm v0.24.0 (Triton, vllm.v1.attention.ops.triton_unified_attention)
49 | spec-chunk | B=1, Sq=1024, Skv=4096, Hq=32, Hkv=8, D=128 | B=1, Sq=1024, Skv=4096, Hq=32, Hkv=8, D=128 | fp16 | 4,194,304 | 60,137,930,752 | 33,554,432 | 769.261 | 759.712 | 768.928 | 25 | 78.176 | 43.62 | 3.47 | 0.55 | 7.252e-05 | 2.807e-04 | OK | vllm-project/vllm v0.24.0 (Triton, vllm.v1.attention.ops.triton_unified_attention)
50 | spec-chunk | B=1, Sq=2048, Skv=16384, Hq=32, Hkv=8, D=128 | B=1, Sq=2048, Skv=16384, Hq=32, Hkv=8, D=128 | fp16 | 8,388,608 | 515,412,852,736 | 100,663,296 | 5927.937 | 5917.696 | 5927.936 | 25 | 86.946 | 16.98 | 3.86 | 0.21 | 3.060e-05 | 3.352e-04 | OK | vllm-project/vllm v0.24.0 (Triton, vllm.v1.attention.ops.triton_unified_attention)
51 | spec-chunk | B=4, Sq=512, Skv=2048, Hq=32, Hkv=8, D=128 | B=4, Sq=512, Skv=2048, Hq=32, Hkv=8, D=128 | fp16 | 8,388,608 | 60,146,319,360 | 67,108,864 | 736.372 | 729.184 | 736.288 | 25 | 81.679 | 91.13 | 3.63 | 1.14 | 1.145e-04 | 2.696e-04 | OK | vllm-project/vllm v0.24.0 (Triton, vllm.v1.attention.ops.triton_unified_attention)
52 | spec-chunk | B=16, Sq=256, Skv=1024, Hq=32, Hkv=8, D=128 | B=16, Sq=256, Skv=1024, Hq=32, Hkv=8, D=128 | fp16 | 16,777,216 | 60,163,096,576 | 134,217,728 | 736.026 | 733.152 | 735.392 | 25 | 81.74 | 182.35 | 3.63 | 2.28 | 1.485e-04 | 3.277e-04 | OK | vllm-project/vllm v0.24.0 (Triton, vllm.v1.attention.ops.triton_unified_attention)
53 | spec-chunk | B=8, Sq=1024, Skv=8192, Hq=32, Hkv=8, D=128 | B=8, Sq=1024, Skv=8192, Hq=32, Hkv=8, D=128 | fp16 | 33,554,432 | 1,030,859,259,904 | 402,653,184 | 11525.82 | 11517.088 | 11526.176 | 25 | 89.439 | 34.93 | 3.98 | 0.44 | 4.249e-05 | 3.535e-04 | OK | vllm-project/vllm v0.24.0 (Triton, vllm.v1.attention.ops.triton_unified_attention)
54 | longctx | B=1, Sq=4096, Skv=32768, Hq=32, Hkv=8, D=128 | B=1, Sq=4096, Skv=32768, Hq=32, Hkv=8, D=128 | fp16 | 16,777,216 | 2,061,617,856,512 | 201,326,592 | 23242.634 | 23229.504 | 23241.76 | 25 | 88.7 | 8.66 | 3.94 | 0.11 | 2.326e-05 | 4.052e-04 | OK | vllm-project/vllm v0.24.0 (Triton, vllm.v1.attention.ops.triton_unified_attention)
55 | decode-longctx | B=1, Sq=1, Skv=65536, Hq=16, Hkv=4, D=128 | B=1, Sq=1, Skv=65536, Hq=16, Hkv=4, D=128 | fp16 | 2,048 | 536,870,912 | 134,225,920 | 3019.655 | 3010.592 | 3019.744 | 300 | 0.178 | 44.45 | 0.01 | 0.56 | 1.123e-05 | 4.937e-04 | OK | vllm-project/vllm v0.24.0 (Triton, vllm.v1.attention.ops.triton_unified_attention)
56 | spec-chunk | B=32, Sq=64, Skv=128, Hq=16, Hkv=4, D=256 | B=32, Sq=64, Skv=128, Hq=16, Hkv=4, D=256 | fp16 | 8,388,608 | 3,238,002,688 | 50,331,648 | 58.581 | 56.896 | 59.296 | 185 | 55.274 | 859.17 | 2.46 | 10.74 | 4.743e-04 | 3.257e-04 | OK | vllm-project/vllm v0.24.0 (Triton, vllm.v1.attention.ops.triton_unified_attention)
57 | spec-chunk | B=4, Sq=1024, Skv=2048, Hq=4, Hkv=4, D=256 | B=4, Sq=1024, Skv=2048, Hq=4, Hkv=4, D=256 | fp16 | 4,194,304 | 25,778,192,384 | 50,331,648 | 211.657 | 208.768 | 210.944 | 25 | 121.792 | 237.8 | 5.41 | 2.97 | 1.263e-04 | 3.364e-04 | OK | vllm-project/vllm v0.24.0 (Triton, vllm.v1.attention.ops.triton_unified_attention)
58 | M | B=32, Sq=256, Skv=256, Hq=64, Hkv=16, D=64 | B=32, Sq=256, Skv=256, Hq=64, Hkv=16, D=64 | fp16 | 33,554,432 | 17,246,978,048 | 167,772,160 | 355.626 | 353.888 | 354.336 | 35 | 48.498 | 471.77 | 2.16 | 5.9 | 1.105e-03 | 3.100e-04 | OK | vllm-project/vllm v0.24.0 (Triton, vllm.v1.attention.ops.triton_unified_attention)
59 | decode | B=1, Sq=1, Skv=512, Hq=64, Hkv=8, D=256 | B=1, Sq=1, Skv=512, Hq=64, Hkv=8, D=256 | fp16 | 16,384 | 33,554,432 | 4,259,840 | 36.825 | 34.784 | 36.864 | 300 | 0.911 | 115.68 | 0.04 | 1.45 | 1.411e-04 | 4.619e-04 | OK | vllm-project/vllm v0.24.0 (Triton, vllm.v1.attention.ops.triton_unified_attention)
60 | spec-chunk | B=1, Sq=64, Skv=2048, Hq=32, Hkv=32, D=128 | B=1, Sq=64, Skv=2048, Hq=32, Hkv=32, D=128 | fp16 | 262,144 | 2,114,453,504 | 34,603,008 | 104.643 | 103.36 | 104.48 | 284 | 20.206 | 330.68 | 0.9 | 4.13 | 7.024e-05 | 3.091e-04 | OK | vllm-project/vllm v0.24.0 (Triton, vllm.v1.attention.ops.triton_unified_attention)
61 | M | B=8, Sq=512, Skv=512, Hq=64, Hkv=16, D=128 | B=8, Sq=512, Skv=512, Hq=64, Hkv=16, D=128 | fp16 | 33,554,432 | 34,426,847,232 | 167,772,160 | 483.747 | 479.264 | 483.296 | 25 | 71.167 | 346.82 | 3.16 | 4.34 | 1.161e-03 | 3.096e-04 | OK | vllm-project/vllm v0.24.0 (Triton, vllm.v1.attention.ops.triton_unified_attention)
62 | spec-chunk | B=1, Sq=128, Skv=4096, Hq=16, Hkv=4, D=256 | B=1, Sq=128, Skv=4096, Hq=16, Hkv=4, D=256 | fp16 | 524,288 | 8,456,765,440 | 18,874,368 | 132.875 | 130.944 | 133.056 | 71 | 63.644 | 142.05 | 2.83 | 1.78 | 5.665e-05 | 4.352e-04 | OK | vllm-project/vllm v0.24.0 (Triton, vllm.v1.attention.ops.triton_unified_attention)
63 | M | B=256, Sq=64, Skv=64, Hq=8, Hkv=4, D=256 | B=256, Sq=64, Skv=64, Hq=8, Hkv=4, D=256 | fp16 | 33,554,432 | 4,362,076,160 | 201,326,592 | 227.792 | 227.168 | 227.36 | 138 | 19.149 | 883.82 | 0.85 | 11.05 | 9.773e-04 | 3.075e-04 | OK | vllm-project/vllm v0.24.0 (Triton, vllm.v1.attention.ops.triton_unified_attention)
64 | spec-chunk | B=16, Sq=256, Skv=1024, Hq=8, Hkv=8, D=128 | B=16, Sq=256, Skv=1024, Hq=8, Hkv=8, D=128 | fp16 | 4,194,304 | 15,040,774,144 | 83,886,080 | 207.473 | 202.784 | 206.88 | 40 | 72.495 | 404.32 | 3.22 | 5.05 | 1.188e-04 | 3.059e-04 | OK | vllm-project/vllm v0.24.0 (Triton, vllm.v1.attention.ops.triton_unified_attention)
65 | S | B=1, Sq=128, Skv=128, Hq=64, Hkv=16, D=256 | B=1, Sq=128, Skv=128, Hq=64, Hkv=16, D=256 | fp16 | 2,097,152 | 541,065,216 | 10,485,760 | 19.177 | 18.016 | 18.464 | 300 | 28.214 | 546.79 | 1.25 | 6.83 | 1.256e-03 | 3.522e-04 | OK | vllm-project/vllm v0.24.0 (Triton, vllm.v1.attention.ops.triton_unified_attention)
66 | decode-longctx | B=2, Sq=1, Skv=32768, Hq=64, Hkv=8, D=256 | B=2, Sq=1, Skv=32768, Hq=64, Hkv=8, D=256 | fp16 | 32,768 | 4,294,967,296 | 537,001,984 | 1844.824 | 1840.128 | 1844.256 | 140 | 2.328 | 291.09 | 0.1 | 3.64 | 1.782e-05 | 4.106e-04 | OK | vllm-project/vllm v0.24.0 (Triton, vllm.v1.attention.ops.triton_unified_attention)
67 | spec-chunk | B=1, Sq=128, Skv=16384, Hq=64, Hkv=8, D=256 | B=1, Sq=128, Skv=16384, Hq=64, Hkv=8, D=256 | fp16 | 2,097,152 | 136,906,276,864 | 142,606,336 | 894.694 | 889.888 | 892.96 | 25 | 153.02 | 159.39 | 6.8 | 1.99 | 3.073e-05 | 4.816e-04 | OK | vllm-project/vllm v0.24.0 (Triton, vllm.v1.attention.ops.triton_unified_attention)
68 | longctx | B=1, Sq=4096, Skv=65536, Hq=16, Hkv=16, D=128 | B=1, Sq=4096, Skv=65536, Hq=16, Hkv=16, D=128 | fp16 | 8,388,608 | 2,130,320,556,032 | 570,425,344 | 24488.95 | 24460.447 | 24493.919 | 25 | 86.991 | 23.29 | 3.87 | 0.29 | 1.664e-05 | 4.422e-04 | OK | vllm-project/vllm v0.24.0 (Triton, vllm.v1.attention.ops.triton_unified_attention)
69 | spec-chunk | B=1, Sq=256, Skv=512, Hq=64, Hkv=16, D=256 | B=1, Sq=256, Skv=512, Hq=64, Hkv=16, D=256 | fp16 | 4,194,304 | 6,450,839,552 | 25,165,824 | 69.783 | 67.616 | 69.632 | 93 | 92.441 | 360.63 | 4.11 | 4.51 | 2.482e-04 | 2.736e-04 | OK | vllm-project/vllm v0.24.0 (Triton, vllm.v1.attention.ops.triton_unified_attention)
70 | MHA | B=8, Sq=128, Skv=128, Hq=8, Hkv=8, D=64 | B=8, Sq=128, Skv=128, Hq=8, Hkv=8, D=64 | fp16 | 524,288 | 135,266,304 | 4,194,304 | 12.866 | 11.808 | 12.32 | 300 | 10.513 | 326 | 0.47 | 4.07 | 9.053e-04 | 2.717e-04 | OK | vllm-project/vllm v0.24.0 (Triton, vllm.v1.attention.ops.triton_unified_attention)
71 | spec-chunk | B=2, Sq=128, Skv=512, Hq=64, Hkv=8, D=64 | B=2, Sq=128, Skv=512, Hq=64, Hkv=8, D=64 | fp16 | 1,048,576 | 1,881,145,344 | 6,291,456 | 41.966 | 40.48 | 41.056 | 300 | 44.825 | 149.92 | 1.99 | 1.87 | 1.972e-04 | 3.130e-04 | OK | vllm-project/vllm v0.24.0 (Triton, vllm.v1.attention.ops.triton_unified_attention)
72 | decode | B=1, Sq=1, Skv=4096, Hq=32, Hkv=8, D=128 | B=1, Sq=1, Skv=4096, Hq=32, Hkv=8, D=128 | fp16 | 4,096 | 67,108,864 | 16,793,600 | 196.678 | 194.528 | 196.608 | 300 | 0.341 | 85.39 | 0.02 | 1.07 | 3.863e-05 | 4.304e-04 | OK | vllm-project/vllm v0.24.0 (Triton, vllm.v1.attention.ops.triton_unified_attention)
73 | decode | B=16, Sq=1, Skv=256, Hq=16, Hkv=4, D=64 | B=16, Sq=1, Skv=256, Hq=16, Hkv=4, D=64 | fp16 | 16,384 | 16,777,216 | 4,259,840 | 18.438 | 16.384 | 18.432 | 300 | 0.91 | 231.03 | 0.04 | 2.89 | 1.364e-04 | 3.283e-04 | OK | vllm-project/vllm v0.24.0 (Triton, vllm.v1.attention.ops.triton_unified_attention)
74 | spec-chunk | B=1, Sq=4096, Skv=8192, Hq=16, Hkv=16, D=256 | B=1, Sq=4096, Skv=8192, Hq=16, Hkv=16, D=256 | fp16 | 16,777,216 | 412,350,414,848 | 201,326,592 | 2534.067 | 2529.92 | 2532.384 | 25 | 162.723 | 79.45 | 7.23 | 0.99 | 4.993e-05 | 3.170e-04 | OK | vllm-project/vllm v0.24.0 (Triton, vllm.v1.attention.ops.triton_unified_attention)
75 | decode | B=128, Sq=1, Skv=4096, Hq=4, Hkv=4, D=64 | B=128, Sq=1, Skv=4096, Hq=4, Hkv=4, D=64 | fp16 | 32,768 | 536,870,912 | 537,001,984 | 211.347 | 208.928 | 210.976 | 300 | 2.54 | 2540.86 | 0.11 | 31.76 | 3.957e-05 | 4.260e-04 | OK | vllm-project/vllm v0.24.0 (Triton, vllm.v1.attention.ops.triton_unified_attention)
76 | GQA8 | B=1, Sq=2048, Skv=2048, Hq=32, Hkv=4, D=128 | B=1, Sq=2048, Skv=2048, Hq=32, Hkv=4, D=128 | fp16 | 8,388,608 | 34,376,515,584 | 37,748,736 | 441.664 | 436.256 | 442.304 | 25 | 77.834 | 85.47 | 3.46 | 1.07 | 1.066e-03 | 3.222e-04 | OK | vllm-project/vllm v0.24.0 (Triton, vllm.v1.attention.ops.triton_unified_attention)
77 | MHA | B=16, Sq=128, Skv=128, Hq=16, Hkv=16, D=128 | B=16, Sq=128, Skv=128, Hq=16, Hkv=16, D=128 | fp16 | 4,194,304 | 1,082,130,432 | 33,554,432 | 33.682 | 32.416 | 32.864 | 300 | 32.128 | 996.21 | 1.43 | 12.45 | 1.030e-03 | 2.995e-04 | OK | vllm-project/vllm v0.24.0 (Triton, vllm.v1.attention.ops.triton_unified_attention)
78 | spec-chunk | B=2, Sq=256, Skv=512, Hq=8, Hkv=4, D=64 | B=2, Sq=256, Skv=512, Hq=8, Hkv=4, D=64 | fp16 | 262,144 | 403,177,472 | 2,097,152 | 27.094 | 26.208 | 26.656 | 300 | 14.881 | 77.4 | 0.66 | 0.97 | 2.012e-04 | 2.814e-04 | OK | vllm-project/vllm v0.24.0 (Triton, vllm.v1.attention.ops.triton_unified_attention)
79 | M | B=64, Sq=64, Skv=64, Hq=64, Hkv=16, D=128 | B=64, Sq=64, Skv=64, Hq=64, Hkv=16, D=128 | fp16 | 33,554,432 | 4,362,076,160 | 167,772,160 | 143.539 | 142.336 | 143.392 | 138 | 30.39 | 1168.83 | 1.35 | 14.61 | 1.142e-03 | 3.334e-04 | OK | vllm-project/vllm v0.24.0 (Triton, vllm.v1.attention.ops.triton_unified_attention)
80 | MHA | B=8, Sq=64, Skv=64, Hq=8, Hkv=8, D=256 | B=8, Sq=64, Skv=64, Hq=8, Hkv=8, D=256 | fp16 | 1,048,576 | 136,314,880 | 8,388,608 | 12.798 | 11.84 | 12.32 | 300 | 10.651 | 655.47 | 0.47 | 8.19 | 1.033e-03 | 2.871e-04 | OK | vllm-project/vllm v0.24.0 (Triton, vllm.v1.attention.ops.triton_unified_attention)
81 | spec-chunk | B=256, Sq=64, Skv=128, Hq=32, Hkv=32, D=64 | B=256, Sq=64, Skv=128, Hq=32, Hkv=32, D=64 | fp16 | 33,554,432 | 12,952,010,752 | 402,653,184 | 311.753 | 309.312 | 311.328 | 46 | 41.546 | 1291.58 | 1.85 | 16.14 | 4.832e-04 | 3.725e-04 | OK | vllm-project/vllm v0.24.0 (Triton, vllm.v1.attention.ops.triton_unified_attention)
82 | spec-chunk | B=256, Sq=256, Skv=512, Hq=4, Hkv=4, D=128 | B=256, Sq=256, Skv=512, Hq=4, Hkv=4, D=128 | fp16 | 33,554,432 | 51,606,716,416 | 402,653,184 | 684.622 | 680.992 | 684.064 | 25 | 75.38 | 588.14 | 3.35 | 7.35 | 2.103e-04 | 3.960e-04 | OK | vllm-project/vllm v0.24.0 (Triton, vllm.v1.attention.ops.triton_unified_attention)
83 | spec-chunk | B=16, Sq=64, Skv=4096, Hq=64, Hkv=16, D=64 | B=16, Sq=64, Skv=4096, Hq=64, Hkv=16, D=64 | fp16 | 4,194,304 | 68,190,994,432 | 285,212,672 | 1059.331 | 1055.712 | 1057.856 | 25 | 64.372 | 269.24 | 2.86 | 3.37 | 5.977e-05 | 4.027e-04 | OK | vllm-project/vllm v0.24.0 (Triton, vllm.v1.attention.ops.triton_unified_attention)
84 | XS | B=1, Sq=256, Skv=256, Hq=8, Hkv=4, D=64 | B=1, Sq=256, Skv=256, Hq=8, Hkv=4, D=64 | fp16 | 131,072 | 67,371,008 | 786,432 | 16.534 | 15.776 | 16.384 | 300 | 4.075 | 47.56 | 0.18 | 0.59 | 9.427e-04 | 2.979e-04 | OK | vllm-project/vllm v0.24.0 (Triton, vllm.v1.attention.ops.triton_unified_attention)
85 | spec-chunk | B=1, Sq=64, Skv=16384, Hq=16, Hkv=4, D=64 | B=1, Sq=64, Skv=16384, Hq=16, Hkv=4, D=64 | fp16 | 65,536 | 4,286,709,760 | 17,039,360 | 654.832 | 652.288 | 655.264 | 140 | 6.546 | 26.02 | 0.29 | 0.33 | 2.104e-05 | 3.258e-04 | OK | vllm-project/vllm v0.24.0 (Triton, vllm.v1.attention.ops.triton_unified_attention)
86 | decode | B=4, Sq=1, Skv=2048, Hq=32, Hkv=8, D=128 | B=4, Sq=1, Skv=2048, Hq=32, Hkv=8, D=128 | fp16 | 16,384 | 134,217,728 | 33,619,968 | 104.419 | 102.368 | 104.48 | 300 | 1.285 | 321.97 | 0.06 | 4.02 | 5.256e-05 | 3.097e-04 | OK | vllm-project/vllm v0.24.0 (Triton, vllm.v1.attention.ops.triton_unified_attention)
87 | longctx | B=1, Sq=2048, Skv=65536, Hq=64, Hkv=16, D=64 | B=1, Sq=2048, Skv=65536, Hq=64, Hkv=16, D=64 | fp16 | 8,388,608 | 2,164,680,294,400 | 301,989,888 | 32088.766 | 32071.712 | 32087.2 | 25 | 67.459 | 9.41 | 3 | 0.12 | 1.673e-05 | 3.998e-04 | OK | vllm-project/vllm v0.24.0 (Triton, vllm.v1.attention.ops.triton_unified_attention)
88 | MHA | B=16, Sq=128, Skv=128, Hq=8, Hkv=8, D=256 | B=16, Sq=128, Skv=128, Hq=8, Hkv=8, D=256 | fp16 | 4,194,304 | 1,082,130,432 | 33,554,432 | 34.902 | 33.792 | 34.816 | 300 | 31.005 | 961.38 | 1.38 | 12.02 | 9.949e-04 | 2.906e-04 | OK | vllm-project/vllm v0.24.0 (Triton, vllm.v1.attention.ops.triton_unified_attention)
89 | decode | B=1, Sq=1, Skv=64, Hq=4, Hkv=4, D=256 | B=1, Sq=1, Skv=64, Hq=4, Hkv=4, D=256 | fp16 | 1,024 | 262,144 | 266,240 | 11.671 | 9.824 | 12.256 | 300 | 0.022 | 22.81 | 0 | 0.29 | 2.198e-04 | 3.033e-04 | OK | vllm-project/vllm v0.24.0 (Triton, vllm.v1.attention.ops.triton_unified_attention)
90 | longctx | B=4, Sq=2048, Skv=131072, Hq=4, Hkv=4, D=64 | B=4, Sq=2048, Skv=131072, Hq=4, Hkv=4, D=64 | fp16 | 2,097,152 | 1,090,925,887,488 | 545,259,520 | 16693.976 | 16676.865 | 16689.184 | 25 | 65.348 | 32.66 | 2.9 | 0.41 | 1.260e-05 | 5.125e-04 | OK | vllm-project/vllm v0.24.0 (Triton, vllm.v1.attention.ops.triton_unified_attention)
91 | spec-chunk | B=2, Sq=256, Skv=2048, Hq=4, Hkv=4, D=128 | B=2, Sq=256, Skv=2048, Hq=4, Hkv=4, D=128 | fp16 | 262,144 | 2,013,790,208 | 9,437,184 | 102.417 | 100.352 | 102.4 | 298 | 19.663 | 92.14 | 0.87 | 1.15 | 7.112e-05 | 3.061e-04 | OK | vllm-project/vllm v0.24.0 (Triton, vllm.v1.attention.ops.triton_unified_attention)
92 | spec-chunk | B=2, Sq=64, Skv=2048, Hq=64, Hkv=8, D=256 | B=2, Sq=64, Skv=2048, Hq=64, Hkv=8, D=256 | fp16 | 2,097,152 | 16,915,628,032 | 41,943,040 | 124.107 | 122.848 | 122.912 | 35 | 136.299 | 337.96 | 6.06 | 4.22 | 7.865e-05 | 3.407e-04 | OK | vllm-project/vllm v0.24.0 (Triton, vllm.v1.attention.ops.triton_unified_attention)
93 | MHA | B=256, Sq=64, Skv=64, Hq=16, Hkv=16, D=64 | B=256, Sq=64, Skv=64, Hq=16, Hkv=16, D=64 | fp16 | 16,777,216 | 2,181,038,080 | 134,217,728 | 100.451 | 99.328 | 100.384 | 275 | 21.712 | 1336.15 | 0.96 | 16.7 | 1.139e-03 | 2.968e-04 | OK | vllm-project/vllm v0.24.0 (Triton, vllm.v1.attention.ops.triton_unified_attention)
94 | spec-chunk | B=1, Sq=128, Skv=256, Hq=32, Hkv=8, D=256 | B=1, Sq=128, Skv=256, Hq=32, Hkv=8, D=256 | fp16 | 1,048,576 | 807,403,520 | 6,291,456 | 16.455 | 15.36 | 16.384 | 300 | 49.067 | 382.34 | 2.18 | 4.78 | 3.307e-04 | 3.500e-04 | OK | vllm-project/vllm v0.24.0 (Triton, vllm.v1.attention.ops.triton_unified_attention)
95 | spec-chunk | B=1, Sq=8192, Skv=16384, Hq=4, Hkv=4, D=64 | B=1, Sq=8192, Skv=16384, Hq=4, Hkv=4, D=64 | fp16 | 2,097,152 | 103,083,409,408 | 25,165,824 | 1752.192 | 1745.952 | 1750.624 | 25 | 58.831 | 14.36 | 2.61 | 0.18 | 3.862e-05 | 4.370e-04 | OK | vllm-project/vllm v0.24.0 (Triton, vllm.v1.attention.ops.triton_unified_attention)
96 | decode | B=1, Sq=1, Skv=4096, Hq=16, Hkv=4, D=256 | B=1, Sq=1, Skv=4096, Hq=16, Hkv=4, D=256 | fp16 | 4,096 | 67,108,864 | 16,793,600 | 233.895 | 232.32 | 233.472 | 300 | 0.287 | 71.8 | 0.01 | 0.9 | 3.792e-05 | 3.169e-04 | OK | vllm-project/vllm v0.24.0 (Triton, vllm.v1.attention.ops.triton_unified_attention)
97 | longctx | B=1, Sq=128, Skv=32768, Hq=16, Hkv=4, D=64 | B=1, Sq=128, Skv=32768, Hq=16, Hkv=4, D=64 | fp16 | 131,072 | 17,146,576,896 | 34,078,720 | 1307.453 | 1303.584 | 1307.584 | 35 | 13.114 | 26.06 | 0.58 | 0.33 | 2.146e-05 | 5.109e-04 | OK | vllm-project/vllm v0.24.0 (Triton, vllm.v1.attention.ops.triton_unified_attention)
98 | decode | B=16, Sq=1, Skv=4096, Hq=32, Hkv=32, D=64 | B=16, Sq=1, Skv=4096, Hq=32, Hkv=32, D=64 | fp16 | 32,768 | 536,870,912 | 537,001,984 | 216.562 | 214.912 | 217.088 | 300 | 2.479 | 2479.67 | 0.11 | 31 | 4.198e-05 | 4.420e-04 | OK | vllm-project/vllm v0.24.0 (Triton, vllm.v1.attention.ops.triton_unified_attention)
99 | MHA | B=32, Sq=64, Skv=64, Hq=16, Hkv=16, D=64 | B=32, Sq=64, Skv=64, Hq=16, Hkv=16, D=64 | fp16 | 2,097,152 | 272,629,760 | 16,777,216 | 18.551 | 17.984 | 18.432 | 300 | 14.696 | 904.37 | 0.65 | 11.3 | 9.692e-04 | 2.829e-04 | OK | vllm-project/vllm v0.24.0 (Triton, vllm.v1.attention.ops.triton_unified_attention)
100 | MHA | B=1, Sq=2048, Skv=2048, Hq=32, Hkv=32, D=256 | B=1, Sq=2048, Skv=2048, Hq=32, Hkv=32, D=256 | fp16 | 16,777,216 | 68,753,031,168 | 134,217,728 | 497.747 | 495.584 | 496.672 | 25 | 138.128 | 269.65 | 6.14 | 3.37 | 1.124e-03 | 2.881e-04 | OK | vllm-project/vllm v0.24.0 (Triton, vllm.v1.attention.ops.triton_unified_attention)
1 | XS | B=1, Sq=64, Skv=64, Hq=32, Hkv=8, D=128 | B=1, Sq=64, Skv=64, Hq=32, Hkv=8, D=128 | fp32 | 262,144 | 34,078,720 | 1,310,720 | 10.486 | 9.664 | 10.24 | 300 | 3.25 | 125 | 0.14 | 1.56 | 3.068e-03 | 8.838e-04 | OK | vllm-project/vllm v0.24.0 (Triton, vllm.v1.attention.ops.triton_unified_attention)
2 | XS | B=1, Sq=128, Skv=128, Hq=32, Hkv=8, D=128 | B=1, Sq=128, Skv=128, Hq=32, Hkv=8, D=128 | fp32 | 524,288 | 135,266,304 | 2,621,440 | 16.043 | 14.176 | 16.384 | 300 | 8.431 | 163.4 | 0.37 | 2.04 | 2.562e-03 | 7.885e-04 | OK | vllm-project/vllm v0.24.0 (Triton, vllm.v1.attention.ops.triton_unified_attention)
3 | S | B=1, Sq=256, Skv=256, Hq=32, Hkv=8, D=128 | B=1, Sq=256, Skv=256, Hq=32, Hkv=8, D=128 | fp32 | 1,048,576 | 538,968,064 | 5,242,880 | 27.21 | 26.176 | 26.656 | 300 | 19.808 | 192.68 | 0.88 | 2.41 | 3.818e-03 | 1.016e-03 | OK | vllm-project/vllm v0.24.0 (Triton, vllm.v1.attention.ops.triton_unified_attention)
4 | S | B=1, Sq=512, Skv=512, Hq=32, Hkv=8, D=128 | B=1, Sq=512, Skv=512, Hq=32, Hkv=8, D=128 | fp32 | 2,097,152 | 2,151,677,952 | 10,485,760 | 72.18 | 65.536 | 71.712 | 279 | 29.81 | 145.27 | 1.32 | 1.82 | 3.243e-03 | 8.517e-04 | OK | vllm-project/vllm v0.24.0 (Triton, vllm.v1.attention.ops.triton_unified_attention)
5 | M | B=1, Sq=1024, Skv=1024, Hq=32, Hkv=8, D=128 | B=1, Sq=1024, Skv=1024, Hq=32, Hkv=8, D=128 | fp32 | 4,194,304 | 8,598,323,200 | 20,971,520 | 202.741 | 194.56 | 202.656 | 70 | 42.41 | 103.44 | 1.88 | 1.29 | 2.937e-03 | 8.964e-04 | OK | vllm-project/vllm v0.24.0 (Triton, vllm.v1.attention.ops.triton_unified_attention)
6 | M | B=1, Sq=2048, Skv=2048, Hq=32, Hkv=8, D=128 | B=1, Sq=2048, Skv=2048, Hq=32, Hkv=8, D=128 | fp32 | 8,388,608 | 34,376,515,584 | 41,943,040 | 674.766 | 665.632 | 672.768 | 25 | 50.946 | 62.16 | 2.26 | 0.78 | 3.183e-03 | 9.883e-04 | OK | vllm-project/vllm v0.24.0 (Triton, vllm.v1.attention.ops.triton_unified_attention)
7 | L | B=1, Sq=4096, Skv=4096, Hq=32, Hkv=8, D=128 | B=1, Sq=4096, Skv=4096, Hq=32, Hkv=8, D=128 | fp32 | 16,777,216 | 137,472,507,904 | 83,886,080 | 2447.013 | 2429.888 | 2447.488 | 25 | 56.18 | 34.28 | 2.5 | 0.43 | 2.863e-03 | 8.125e-04 | OK | vllm-project/vllm v0.24.0 (Triton, vllm.v1.attention.ops.triton_unified_attention)
8 | L | B=1, Sq=8192, Skv=8192, Hq=32, Hkv=8, D=128 | B=1, Sq=8192, Skv=8192, Hq=32, Hkv=8, D=128 | fp32 | 33,554,432 | 549,822,922,752 | 167,772,160 | 9318.303 | 9295.904 | 9315.328 | 25 | 59.005 | 18 | 2.62 | 0.23 | 2.651e-03 | 7.900e-04 | OK | vllm-project/vllm v0.24.0 (Triton, vllm.v1.attention.ops.triton_unified_attention)
9 | XL | B=1, Sq=16384, Skv=16384, Hq=32, Hkv=8, D=128 | B=1, Sq=16384, Skv=16384, Hq=32, Hkv=8, D=128 | fp32 | 67,108,864 | 2,199,157,473,280 | 335,544,320 | 36461.425 | 36420.609 | 36463.615 | 25 | 60.315 | 9.2 | 2.68 | 0.12 | 4.611e-03 | 1.015e-03 | OK | vllm-project/vllm v0.24.0 (Triton, vllm.v1.attention.ops.triton_unified_attention)
10 | longctx | B=1, Sq=32768, Skv=32768, Hq=32, Hkv=8, D=128 | B=1, Sq=32768, Skv=32768, Hq=32, Hkv=8, D=128 | fp32 | 134,217,728 | 8,796,361,457,664 | 671,088,640 | 144389.508 | 144356.323 | 144389.114 | 25 | 60.921 | 4.65 | 2.71 | 0.06 | 3.192e-03 | 9.984e-04 | OK | vllm-project/vllm v0.24.0 (Triton, vllm.v1.attention.ops.triton_unified_attention)
11 | longctx | B=1, Sq=65536, Skv=65536, Hq=32, Hkv=8, D=128 | B=1, Sq=65536, Skv=65536, Hq=32, Hkv=8, D=128 | fp32 | 268,435,456 | 35,184,908,959,744 | 1,342,177,280 | 575822.812 | 575614.99 | 575817.871 | 25 | 61.104 | 2.33 | 2.72 | 0.03 | 3.247e-03 | 8.914e-04 | OK | vllm-project/vllm v0.24.0 (Triton, vllm.v1.attention.ops.triton_unified_attention)
12 | longctx | B=1, Sq=131072, Skv=131072, Hq=32, Hkv=8, D=128 | B=1, Sq=131072, Skv=131072, Hq=32, Hkv=8, D=128 | fp32 | 536,870,912 | 140,738,562,097,152 | 2,684,354,560 | 2314249.766 | 2312107.91 | 2314243.164 | 25 | 60.814 | 1.16 | 2.7 | 0.01 | 2.800e-03 | 9.007e-04 | OK | vllm-project/vllm v0.24.0 (Triton, vllm.v1.attention.ops.triton_unified_attention)
13 | M | B=2, Sq=1024, Skv=1024, Hq=32, Hkv=8, D=128 | B=2, Sq=1024, Skv=1024, Hq=32, Hkv=8, D=128 | fp32 | 8,388,608 | 17,196,646,400 | 41,943,040 | 358.736 | 352.288 | 356.448 | 35 | 47.937 | 116.92 | 2.13 | 1.46 | 2.959e-03 | 8.068e-04 | OK | vllm-project/vllm v0.24.0 (Triton, vllm.v1.attention.ops.triton_unified_attention)
14 | M | B=4, Sq=1024, Skv=1024, Hq=32, Hkv=8, D=128 | B=4, Sq=1024, Skv=1024, Hq=32, Hkv=8, D=128 | fp32 | 16,777,216 | 34,393,292,800 | 83,886,080 | 671.711 | 666.656 | 671.744 | 25 | 51.203 | 124.88 | 2.28 | 1.56 | 3.132e-03 | 8.088e-04 | OK | vllm-project/vllm v0.24.0 (Triton, vllm.v1.attention.ops.triton_unified_attention)
15 | L | B=8, Sq=1024, Skv=1024, Hq=32, Hkv=8, D=128 | B=8, Sq=1024, Skv=1024, Hq=32, Hkv=8, D=128 | fp32 | 33,554,432 | 68,786,585,600 | 167,772,160 | 1301.375 | 1294.208 | 1301.504 | 25 | 52.857 | 128.92 | 2.35 | 1.61 | 2.952e-03 | 7.539e-04 | OK | vllm-project/vllm v0.24.0 (Triton, vllm.v1.attention.ops.triton_unified_attention)
16 | L | B=16, Sq=1024, Skv=1024, Hq=32, Hkv=8, D=128 | B=16, Sq=1024, Skv=1024, Hq=32, Hkv=8, D=128 | fp32 | 67,108,864 | 137,573,171,200 | 335,544,320 | 2559.727 | 2552.832 | 2559.008 | 25 | 53.745 | 131.09 | 2.39 | 1.64 | 3.126e-03 | 8.914e-04 | OK | vllm-project/vllm v0.24.0 (Triton, vllm.v1.attention.ops.triton_unified_attention)
17 | L | B=32, Sq=1024, Skv=1024, Hq=32, Hkv=8, D=128 | B=32, Sq=1024, Skv=1024, Hq=32, Hkv=8, D=128 | fp32 | 134,217,728 | 275,146,342,400 | 671,088,640 | 5078.542 | 5069.952 | 5077.536 | 25 | 54.178 | 132.14 | 2.41 | 1.65 | 3.899e-03 | 9.640e-04 | OK | vllm-project/vllm v0.24.0 (Triton, vllm.v1.attention.ops.triton_unified_attention)
18 | L | B=64, Sq=1024, Skv=1024, Hq=32, Hkv=8, D=128 | B=64, Sq=1024, Skv=1024, Hq=32, Hkv=8, D=128 | fp32 | 268,435,456 | 550,292,684,800 | 1,342,177,280 | 10119.58 | 10112 | 10118.208 | 25 | 54.379 | 132.63 | 2.42 | 1.66 | 3.026e-03 | 8.396e-04 | OK | vllm-project/vllm v0.24.0 (Triton, vllm.v1.attention.ops.triton_unified_attention)
19 | L | B=2, Sq=4096, Skv=4096, Hq=32, Hkv=8, D=128 | B=2, Sq=4096, Skv=4096, Hq=32, Hkv=8, D=128 | fp32 | 33,554,432 | 274,945,015,808 | 167,772,160 | 4757.825 | 4729.856 | 4756.448 | 25 | 57.788 | 35.26 | 2.57 | 0.44 | 2.725e-03 | 7.949e-04 | OK | vllm-project/vllm v0.24.0 (Triton, vllm.v1.attention.ops.triton_unified_attention)
20 | MHA | B=2, Sq=2048, Skv=2048, Hq=16, Hkv=16, D=64 | B=2, Sq=2048, Skv=2048, Hq=16, Hkv=16, D=64 | fp32 | 4,194,304 | 17,188,257,792 | 33,554,432 | 503.985 | 493.632 | 503.84 | 35 | 34.105 | 66.58 | 1.52 | 0.83 | 3.368e-03 | 8.786e-04 | OK | vllm-project/vllm v0.24.0 (Triton, vllm.v1.attention.ops.triton_unified_attention)
21 | L | B=4, Sq=4096, Skv=4096, Hq=32, Hkv=8, D=128 | B=4, Sq=4096, Skv=4096, Hq=32, Hkv=8, D=128 | fp32 | 67,108,864 | 549,890,031,616 | 335,544,320 | 9369.007 | 9352.192 | 9370.592 | 25 | 58.692 | 35.81 | 2.61 | 0.45 | 3.315e-03 | 8.472e-04 | OK | vllm-project/vllm v0.24.0 (Triton, vllm.v1.attention.ops.triton_unified_attention)
22 | MHA | B=4, Sq=2048, Skv=2048, Hq=16, Hkv=16, D=64 | B=4, Sq=2048, Skv=2048, Hq=16, Hkv=16, D=64 | fp32 | 8,388,608 | 34,376,515,584 | 67,108,864 | 940.527 | 932.864 | 940.032 | 25 | 36.55 | 71.35 | 1.62 | 0.89 | 2.611e-03 | 6.942e-04 | OK | vllm-project/vllm v0.24.0 (Triton, vllm.v1.attention.ops.triton_unified_attention)
23 | XL | B=8, Sq=4096, Skv=4096, Hq=32, Hkv=8, D=128 | B=8, Sq=4096, Skv=4096, Hq=32, Hkv=8, D=128 | fp32 | 134,217,728 | 1,099,780,063,232 | 671,088,640 | 18597.824 | 18578.432 | 18598.881 | 25 | 59.135 | 36.08 | 2.63 | 0.45 | 3.119e-03 | 9.094e-04 | OK | vllm-project/vllm v0.24.0 (Triton, vllm.v1.attention.ops.triton_unified_attention)
24 | MHA | B=8, Sq=2048, Skv=2048, Hq=16, Hkv=16, D=64 | B=8, Sq=2048, Skv=2048, Hq=16, Hkv=16, D=64 | fp32 | 16,777,216 | 68,753,031,168 | 134,217,728 | 1818.609 | 1813.408 | 1817.6 | 25 | 37.805 | 73.8 | 1.68 | 0.92 | 3.467e-03 | 1.056e-03 | OK | vllm-project/vllm v0.24.0 (Triton, vllm.v1.attention.ops.triton_unified_attention)
25 | L | B=2, Sq=4096, Skv=4096, Hq=32, Hkv=8, D=64 | B=2, Sq=4096, Skv=4096, Hq=32, Hkv=8, D=64 | fp32 | 16,777,216 | 137,472,507,904 | 83,886,080 | 3513.795 | 3487.264 | 3502.08 | 25 | 39.124 | 23.87 | 1.74 | 0.3 | 2.977e-03 | 8.542e-04 | OK | vllm-project/vllm v0.24.0 (Triton, vllm.v1.attention.ops.triton_unified_attention)
26 | L | B=2, Sq=4096, Skv=4096, Hq=32, Hkv=8, D=256 | B=2, Sq=4096, Skv=4096, Hq=32, Hkv=8, D=256 | fp32 | 67,108,864 | 0 | 0 | [10 empty] | UNSUPPORTED(OutOfResources: out of resource: shared memory, Required: 312320, Hardware limit: 232448. Reduci) | vllm-project/vllm v0.24.0 (Triton, vllm.v1.attention.ops.triton_unified_attention)
27 | MHA | B=1, Sq=4096, Skv=4096, Hq=16, Hkv=16, D=128 | B=1, Sq=4096, Skv=4096, Hq=16, Hkv=16, D=128 | fp32 | 8,388,608 | 68,736,253,952 | 67,108,864 | 1313.823 | 1284.672 | 1310.752 | 25 | 52.318 | 51.08 | 2.33 | 0.64 | 2.657e-03 | 7.672e-04 | OK | vllm-project/vllm v0.24.0 (Triton, vllm.v1.attention.ops.triton_unified_attention)
28 | MHA | B=1, Sq=4096, Skv=4096, Hq=32, Hkv=32, D=128 | B=1, Sq=4096, Skv=4096, Hq=32, Hkv=32, D=128 | fp32 | 16,777,216 | 137,472,507,904 | 134,217,728 | 2471.149 | 2444.32 | 2468.864 | 25 | 55.631 | 54.31 | 2.47 | 0.68 | 4.254e-03 | 9.513e-04 | OK | vllm-project/vllm v0.24.0 (Triton, vllm.v1.attention.ops.triton_unified_attention)
29 | GQA8 | B=1, Sq=4096, Skv=4096, Hq=64, Hkv=8, D=128 | B=1, Sq=4096, Skv=4096, Hq=64, Hkv=8, D=128 | fp32 | 33,554,432 | 274,945,015,808 | 150,994,944 | 4768.403 | 4755.488 | 4767.84 | 25 | 57.66 | 31.67 | 2.56 | 0.4 | 3.825e-03 | 1.186e-03 | OK | vllm-project/vllm v0.24.0 (Triton, vllm.v1.attention.ops.triton_unified_attention)
30 | GQA8 | B=1, Sq=4096, Skv=4096, Hq=128, Hkv=16, D=128 | B=1, Sq=4096, Skv=4096, Hq=128, Hkv=16, D=128 | fp32 | 67,108,864 | 549,890,031,616 | 301,989,888 | 9419.756 | 9408.48 | 9417.824 | 25 | 58.376 | 32.06 | 2.59 | 0.4 | 4.013e-03 | 9.159e-04 | OK | vllm-project/vllm v0.24.0 (Triton, vllm.v1.attention.ops.triton_unified_attention)
31 | MHA | B=1, Sq=4096, Skv=4096, Hq=8, Hkv=8, D=128 | B=1, Sq=4096, Skv=4096, Hq=8, Hkv=8, D=128 | fp32 | 4,194,304 | 34,368,126,976 | 33,554,432 | 735.757 | 710.688 | 735.296 | 25 | 46.711 | 45.61 | 2.08 | 0.57 | 2.866e-03 | 8.224e-04 | OK | vllm-project/vllm v0.24.0 (Triton, vllm.v1.attention.ops.triton_unified_attention)
32 | MHA | B=1, Sq=4096, Skv=4096, Hq=4, Hkv=4, D=128 | B=1, Sq=4096, Skv=4096, Hq=4, Hkv=4, D=128 | fp32 | 2,097,152 | 17,184,063,488 | 16,777,216 | 457.971 | 426.016 | 458.752 | 35 | 37.522 | 36.63 | 1.67 | 0.46 | 2.393e-03 | 7.737e-04 | OK | vllm-project/vllm v0.24.0 (Triton, vllm.v1.attention.ops.triton_unified_attention)
33 | GQA8 | B=1, Sq=4096, Skv=4096, Hq=32, Hkv=4, D=128 | B=1, Sq=4096, Skv=4096, Hq=32, Hkv=4, D=128 | fp32 | 16,777,216 | 137,472,507,904 | 75,497,472 | 2449.284 | 2434.08 | 2447.872 | 25 | 56.128 | 30.82 | 2.49 | 0.39 | 2.967e-03 | 9.839e-04 | OK | vllm-project/vllm v0.24.0 (Triton, vllm.v1.attention.ops.triton_unified_attention)
34 | longctx | B=1, Sq=32768, Skv=32768, Hq=8, Hkv=8, D=64 | B=1, Sq=32768, Skv=32768, Hq=8, Hkv=8, D=64 | fp32 | 16,777,216 | 1,099,545,182,208 | 134,217,728 | 27322.597 | 27245.567 | 27317.152 | 25 | 40.243 | 4.91 | 1.79 | 0.06 | 2.328e-03 | 7.465e-04 | OK | vllm-project/vllm v0.24.0 (Triton, vllm.v1.attention.ops.triton_unified_attention)
35 | XL-128K | B=1, Sq=131072, Skv=131072, Hq=16, Hkv=4, D=64 | B=1, Sq=131072, Skv=131072, Hq=16, Hkv=4, D=64 | fp32 | 134,217,728 | 35,184,640,524,288 | 671,088,640 | 852081.194 | 851353.699 | 851976.196 | 25 | 41.293 | 0.79 | 1.84 | 0.01 | 2.530e-03 | 8.206e-04 | OK | vllm-project/vllm v0.24.0 (Triton, vllm.v1.attention.ops.triton_unified_attention)
36 | GQA8 | B=1, Sq=1024, Skv=1024, Hq=64, Hkv=8, D=64 | B=1, Sq=1024, Skv=1024, Hq=64, Hkv=8, D=64 | fp32 | 4,194,304 | 8,598,323,200 | 18,874,368 | 249.815 | 245.6 | 249.824 | 70 | 34.419 | 75.55 | 1.53 | 0.94 | 3.436e-03 | 8.544e-04 | OK | vllm-project/vllm v0.24.0 (Triton, vllm.v1.attention.ops.triton_unified_attention)
37 | decode | B=1, Sq=1, Skv=512, Hq=32, Hkv=8, D=128 | B=1, Sq=1, Skv=512, Hq=32, Hkv=8, D=128 | fp32 | 4,096 | 8,388,608 | 2,113,536 | 34.857 | 34.272 | 34.816 | 300 | 0.241 | 60.63 | 0.01 | 0.76 | 4.493e-04 | 1.600e-03 | OK | vllm-project/vllm v0.24.0 (Triton, vllm.v1.attention.ops.triton_unified_attention)
38 | decode-longctx | B=1, Sq=1, Skv=32768, Hq=32, Hkv=8, D=128 | B=1, Sq=1, Skv=32768, Hq=32, Hkv=8, D=128 | fp32 | 4,096 | 536,870,912 | 134,234,112 | 1780.342 | 1774.688 | 1780.704 | 300 | 0.302 | 75.4 | 0.01 | 0.94 | 5.555e-05 | 1.643e-03 | OK | vllm-project/vllm v0.24.0 (Triton, vllm.v1.attention.ops.triton_unified_attention)
39 | decode-longctx | B=1, Sq=1, Skv=131072, Hq=32, Hkv=8, D=128 | B=1, Sq=1, Skv=131072, Hq=32, Hkv=8, D=128 | fp32 | 4,096 | 2,147,483,648 | 536,887,296 | 7067.16 | 7054.304 | 7066.688 | 279 | 0.304 | 75.97 | 0.01 | 0.95 | 3.853e-05 | 2.041e-03 | OK | vllm-project/vllm v0.24.0 (Triton, vllm.v1.attention.ops.triton_unified_attention)
40 | decode | B=2, Sq=1, Skv=1024, Hq=32, Hkv=8, D=128 | B=2, Sq=1, Skv=1024, Hq=32, Hkv=8, D=128 | fp32 | 8,192 | 33,554,432 | 8,421,376 | 63.531 | 61.472 | 63.488 | 300 | 0.528 | 132.56 | 0.02 | 1.66 | 5.021e-04 | 1.995e-03 | OK | vllm-project/vllm v0.24.0 (Triton, vllm.v1.attention.ops.triton_unified_attention)
41 | decode | B=8, Sq=1, Skv=1024, Hq=32, Hkv=8, D=128 | B=8, Sq=1, Skv=1024, Hq=32, Hkv=8, D=128 | fp32 | 32,768 | 134,217,728 | 33,685,504 | 67.661 | 65.568 | 67.616 | 300 | 1.984 | 497.86 | 0.09 | 6.22 | 5.080e-04 | 2.167e-03 | OK | vllm-project/vllm v0.24.0 (Triton, vllm.v1.attention.ops.triton_unified_attention)
42 | decode | B=16, Sq=1, Skv=2048, Hq=32, Hkv=8, D=128 | B=16, Sq=1, Skv=2048, Hq=32, Hkv=8, D=128 | fp32 | 65,536 | 536,870,912 | 134,479,872 | 143.29 | 139.2 | 143.36 | 300 | 3.747 | 938.51 | 0.17 | 11.73 | 2.502e-04 | 1.669e-03 | OK | vllm-project/vllm v0.24.0 (Triton, vllm.v1.attention.ops.triton_unified_attention)
43 | decode | B=32, Sq=1, Skv=1024, Hq=32, Hkv=8, D=128 | B=32, Sq=1, Skv=1024, Hq=32, Hkv=8, D=128 | fp32 | 131,072 | 536,870,912 | 134,742,016 | 91.034 | 88 | 90.24 | 300 | 5.897 | 1480.13 | 0.26 | 18.5 | 5.502e-04 | 2.361e-03 | OK | vllm-project/vllm v0.24.0 (Triton, vllm.v1.attention.ops.triton_unified_attention)
44 | decode | B=64, Sq=1, Skv=4096, Hq=32, Hkv=8, D=128 | B=64, Sq=1, Skv=4096, Hq=32, Hkv=8, D=128 | fp32 | 262,144 | 4,294,967,296 | 1,074,790,400 | 391.832 | 386.656 | 391.2 | 140 | 10.961 | 2742.99 | 0.49 | 34.29 | 2.196e-04 | 2.259e-03 | OK | vllm-project/vllm v0.24.0 (Triton, vllm.v1.attention.ops.triton_unified_attention)
45 | decode | B=128, Sq=1, Skv=1024, Hq=32, Hkv=8, D=128 | B=128, Sq=1, Skv=1024, Hq=32, Hkv=8, D=128 | fp32 | 524,288 | 2,147,483,648 | 538,968,064 | 210.165 | 206.848 | 209.984 | 279 | 10.218 | 2564.51 | 0.45 | 32.06 | 4.106e-04 | 1.635e-03 | OK | vllm-project/vllm v0.24.0 (Triton, vllm.v1.attention.ops.triton_unified_attention)
46 | decode | B=256, Sq=1, Skv=512, Hq=32, Hkv=8, D=128 | B=256, Sq=1, Skv=512, Hq=32, Hkv=8, D=128 | fp32 | 1,048,576 | 2,147,483,648 | 541,065,216 | 210.095 | 205.888 | 210.912 | 279 | 10.221 | 2575.34 | 0.45 | 32.19 | 6.697e-04 | 2.182e-03 | OK | vllm-project/vllm v0.24.0 (Triton, vllm.v1.attention.ops.triton_unified_attention)
47 | decode | B=512, Sq=1, Skv=512, Hq=32, Hkv=8, D=128 | B=512, Sq=1, Skv=512, Hq=32, Hkv=8, D=128 | fp32 | 2,097,152 | 4,294,967,296 | 1,082,130,432 | 388.598 | 368.672 | 385.024 | 140 | 11.052 | 2784.7 | 0.49 | 34.81 | 5.174e-04 | 1.398e-03 | OK | vllm-project/vllm v0.24.0 (Triton, vllm.v1.attention.ops.triton_unified_attention)
48 | decode | B=1024, Sq=1, Skv=128, Hq=32, Hkv=8, D=128 | B=1024, Sq=1, Skv=128, Hq=32, Hkv=8, D=128 | fp32 | 4,194,304 | 2,147,483,648 | 553,648,128 | 229.598 | 227.36 | 229.408 | 279 | 9.353 | 2411.38 | 0.42 | 30.14 | 1.171e-03 | 1.816e-03 | OK | vllm-project/vllm v0.24.0 (Triton, vllm.v1.attention.ops.triton_unified_attention)
49 | spec-chunk | B=1, Sq=1024, Skv=4096, Hq=32, Hkv=8, D=128 | B=1, Sq=1024, Skv=4096, Hq=32, Hkv=8, D=128 | fp32 | 4,194,304 | 60,137,930,752 | 33,554,432 | 1141.4 | 1125.344 | 1142.784 | 25 | 52.688 | 29.4 | 2.34 | 0.37 | 5.105e-04 | 2.858e-03 | OK | vllm-project/vllm v0.24.0 (Triton, vllm.v1.attention.ops.triton_unified_attention)
50 | spec-chunk | B=1, Sq=2048, Skv=16384, Hq=32, Hkv=8, D=128 | B=1, Sq=2048, Skv=16384, Hq=32, Hkv=8, D=128 | fp32 | 8,388,608 | 515,412,852,736 | 100,663,296 | 8854.82 | 8839.168 | 8855.104 | 25 | 58.207 | 11.37 | 2.59 | 0.14 | 2.567e-04 | 3.355e-03 | OK | vllm-project/vllm v0.24.0 (Triton, vllm.v1.attention.ops.triton_unified_attention)
51 | spec-chunk | B=4, Sq=512, Skv=2048, Hq=32, Hkv=8, D=128 | B=4, Sq=512, Skv=2048, Hq=32, Hkv=8, D=128 | fp32 | 8,388,608 | 60,146,319,360 | 67,108,864 | 1081.134 | 1075.2 | 1080.384 | 25 | 55.633 | 62.07 | 2.47 | 0.78 | 1.034e-03 | 3.676e-03 | OK | vllm-project/vllm v0.24.0 (Triton, vllm.v1.attention.ops.triton_unified_attention)
52 | spec-chunk | B=16, Sq=256, Skv=1024, Hq=32, Hkv=8, D=128 | B=16, Sq=256, Skv=1024, Hq=32, Hkv=8, D=128 | fp32 | 16,777,216 | 60,163,096,576 | 134,217,728 | 1091.342 | 1086.432 | 1090.688 | 25 | 55.128 | 122.98 | 2.45 | 1.54 | 1.395e-03 | 2.613e-03 | OK | vllm-project/vllm v0.24.0 (Triton, vllm.v1.attention.ops.triton_unified_attention)
53 | spec-chunk | B=8, Sq=1024, Skv=8192, Hq=32, Hkv=8, D=128 | B=8, Sq=1024, Skv=8192, Hq=32, Hkv=8, D=128 | fp32 | 33,554,432 | 1,030,859,259,904 | 402,653,184 | 17178.858 | 17168.385 | 17178.623 | 25 | 60.007 | 23.44 | 2.67 | 0.29 | 4.069e-04 | 3.139e-03 | OK | vllm-project/vllm v0.24.0 (Triton, vllm.v1.attention.ops.triton_unified_attention)
54 | longctx | B=1, Sq=4096, Skv=32768, Hq=32, Hkv=8, D=128 | B=1, Sq=4096, Skv=32768, Hq=32, Hkv=8, D=128 | fp32 | 16,777,216 | 2,061,617,856,512 | 201,326,592 | 34727.791 | 34705.441 | 34723.934 | 25 | 59.365 | 5.8 | 2.64 | 0.07 | 1.566e-04 | 2.593e-03 | OK | vllm-project/vllm v0.24.0 (Triton, vllm.v1.attention.ops.triton_unified_attention)
55 | decode-longctx | B=1, Sq=1, Skv=65536, Hq=16, Hkv=4, D=128 | B=1, Sq=1, Skv=65536, Hq=16, Hkv=4, D=128 | fp32 | 2,048 | 536,870,912 | 134,225,920 | 3540.244 | 3529.76 | 3540 | 300 | 0.152 | 37.91 | 0.01 | 0.47 | 3.929e-05 | 1.641e-03 | OK | vllm-project/vllm v0.24.0 (Triton, vllm.v1.attention.ops.triton_unified_attention)
56 | spec-chunk | B=32, Sq=64, Skv=128, Hq=16, Hkv=4, D=256 | B=32, Sq=64, Skv=128, Hq=16, Hkv=4, D=256 | fp32 | 8,388,608 | 0 | 0 | [10 empty] | UNSUPPORTED(OutOfResources: out of resource: shared memory, Required: 312320, Hardware limit: 232448. Reduci) | vllm-project/vllm v0.24.0 (Triton, vllm.v1.attention.ops.triton_unified_attention)
57 | spec-chunk | B=4, Sq=1024, Skv=2048, Hq=4, Hkv=4, D=256 | B=4, Sq=1024, Skv=2048, Hq=4, Hkv=4, D=256 | fp32 | 4,194,304 | 0 | 0 | [10 empty] | UNSUPPORTED(OutOfResources: out of resource: shared memory, Required: 312320, Hardware limit: 232448. Reduci) | vllm-project/vllm v0.24.0 (Triton, vllm.v1.attention.ops.triton_unified_attention)
58 | M | B=32, Sq=256, Skv=256, Hq=64, Hkv=16, D=64 | B=32, Sq=256, Skv=256, Hq=64, Hkv=16, D=64 | fp32 | 33,554,432 | 17,246,978,048 | 167,772,160 | 619.227 | 616.48 | 618.496 | 35 | 27.852 | 270.94 | 1.24 | 3.39 | 3.027e-03 | 8.393e-04 | OK | vllm-project/vllm v0.24.0 (Triton, vllm.v1.attention.ops.triton_unified_attention)
59 | decode | B=1, Sq=1, Skv=512, Hq=64, Hkv=8, D=256 | B=1, Sq=1, Skv=512, Hq=64, Hkv=8, D=256 | fp32 | 16,384 | 33,554,432 | 4,259,840 | 46.371 | 44.576 | 47.04 | 300 | 0.724 | 91.86 | 0.03 | 1.15 | 4.543e-04 | 1.589e-03 | OK | vllm-project/vllm v0.24.0 (Triton, vllm.v1.attention.ops.triton_unified_attention)
60 | spec-chunk | B=1, Sq=64, Skv=2048, Hq=32, Hkv=32, D=128 | B=1, Sq=64, Skv=2048, Hq=32, Hkv=32, D=128 | fp32 | 262,144 | 2,114,453,504 | 34,603,008 | 124.93 | 122.784 | 124.96 | 284 | 16.925 | 276.98 | 0.75 | 3.46 | 5.318e-04 | 2.704e-03 | OK | vllm-project/vllm v0.24.0 (Triton, vllm.v1.attention.ops.triton_unified_attention)
61 | M | B=8, Sq=512, Skv=512, Hq=64, Hkv=16, D=128 | B=8, Sq=512, Skv=512, Hq=64, Hkv=16, D=128 | fp32 | 33,554,432 | 34,426,847,232 | 167,772,160 | 725.073 | 720.896 | 723.968 | 25 | 47.481 | 231.39 | 2.11 | 2.89 | 3.054e-03 | 8.318e-04 | OK | vllm-project/vllm v0.24.0 (Triton, vllm.v1.attention.ops.triton_unified_attention)
62 | spec-chunk | B=1, Sq=128, Skv=4096, Hq=16, Hkv=4, D=256 | B=1, Sq=128, Skv=4096, Hq=16, Hkv=4, D=256 | fp32 | 524,288 | 0 | 0 | [10 empty] | UNSUPPORTED(OutOfResources: out of resource: shared memory, Required: 312320, Hardware limit: 232448. Reduci) | vllm-project/vllm v0.24.0 (Triton, vllm.v1.attention.ops.triton_unified_attention)
63 | M | B=256, Sq=64, Skv=64, Hq=8, Hkv=4, D=256 | B=256, Sq=64, Skv=64, Hq=8, Hkv=4, D=256 | fp32 | 33,554,432 | 0 | 0 | [10 empty] | UNSUPPORTED(OutOfResources: out of resource: shared memory, Required: 312320, Hardware limit: 232448. Reduci) | vllm-project/vllm v0.24.0 (Triton, vllm.v1.attention.ops.triton_unified_attention)
64 | spec-chunk | B=16, Sq=256, Skv=1024, Hq=8, Hkv=8, D=128 | B=16, Sq=256, Skv=1024, Hq=8, Hkv=8, D=128 | fp32 | 4,194,304 | 15,040,774,144 | 83,886,080 | 312.551 | 307.136 | 311.296 | 40 | 48.123 | 268.39 | 2.14 | 3.35 | 8.551e-04 | 2.104e-03 | OK | vllm-project/vllm v0.24.0 (Triton, vllm.v1.attention.ops.triton_unified_attention)
65 | S | B=1, Sq=128, Skv=128, Hq=64, Hkv=16, D=256 | B=1, Sq=128, Skv=128, Hq=64, Hkv=16, D=256 | fp32 | 2,097,152 | 0 | 0 | [10 empty] | UNSUPPORTED(OutOfResources: out of resource: shared memory, Required: 312320, Hardware limit: 232448. Reduci) | vllm-project/vllm v0.24.0 (Triton, vllm.v1.attention.ops.triton_unified_attention)
66 | decode-longctx | B=2, Sq=1, Skv=32768, Hq=64, Hkv=8, D=256 | B=2, Sq=1, Skv=32768, Hq=64, Hkv=8, D=256 | fp32 | 32,768 | 4,294,967,296 | 537,001,984 | 2413.296 | 2409.44 | 2413.472 | 140 | 1.78 | 222.52 | 0.08 | 2.78 | 7.842e-05 | 1.878e-03 | OK | vllm-project/vllm v0.24.0 (Triton, vllm.v1.attention.ops.triton_unified_attention)
67 | spec-chunk | B=1, Sq=128, Skv=16384, Hq=64, Hkv=8, D=256 | B=1, Sq=128, Skv=16384, Hq=64, Hkv=8, D=256 | fp32 | 2,097,152 | 0 | 0 | [10 empty] | UNSUPPORTED(OutOfResources: out of resource: shared memory, Required: 312320, Hardware limit: 232448. Reduci) | vllm-project/vllm v0.24.0 (Triton, vllm.v1.attention.ops.triton_unified_attention)
68 | longctx | B=1, Sq=4096, Skv=65536, Hq=16, Hkv=16, D=128 | B=1, Sq=4096, Skv=65536, Hq=16, Hkv=16, D=128 | fp32 | 8,388,608 | 2,130,320,556,032 | 570,425,344 | 36378.89 | 36346.912 | 36375.584 | 25 | 58.559 | 15.68 | 2.6 | 0.2 | 9.707e-05 | 2.662e-03 | OK | vllm-project/vllm v0.24.0 (Triton, vllm.v1.attention.ops.triton_unified_attention)
69 | spec-chunk | B=1, Sq=256, Skv=512, Hq=64, Hkv=16, D=256 | B=1, Sq=256, Skv=512, Hq=64, Hkv=16, D=256 | fp32 | 4,194,304 | 0 | 0 | [10 empty] | UNSUPPORTED(OutOfResources: out of resource: shared memory, Required: 312320, Hardware limit: 232448. Reduci) | vllm-project/vllm v0.24.0 (Triton, vllm.v1.attention.ops.triton_unified_attention)
70 | MHA | B=8, Sq=128, Skv=128, Hq=8, Hkv=8, D=64 | B=8, Sq=128, Skv=128, Hq=8, Hkv=8, D=64 | fp32 | 524,288 | 135,266,304 | 4,194,304 | 15.676 | 14.176 | 16.32 | 300 | 8.629 | 267.56 | 0.38 | 3.34 | 2.792e-03 | 6.570e-04 | OK | vllm-project/vllm v0.24.0 (Triton, vllm.v1.attention.ops.triton_unified_attention)
71 | spec-chunk | B=2, Sq=128, Skv=512, Hq=64, Hkv=8, D=64 | B=2, Sq=128, Skv=512, Hq=64, Hkv=8, D=64 | fp32 | 1,048,576 | 1,881,145,344 | 6,291,456 | 68.768 | 67.072 | 69.504 | 300 | 27.355 | 91.49 | 1.22 | 1.14 | 1.765e-03 | 2.664e-03 | OK | vllm-project/vllm v0.24.0 (Triton, vllm.v1.attention.ops.triton_unified_attention)
72 | decode | B=1, Sq=1, Skv=4096, Hq=32, Hkv=8, D=128 | B=1, Sq=1, Skv=4096, Hq=32, Hkv=8, D=128 | fp32 | 4,096 | 67,108,864 | 16,793,600 | 229.193 | 227.232 | 229.376 | 300 | 0.293 | 73.27 | 0.01 | 0.92 | 1.642e-04 | 1.684e-03 | OK | vllm-project/vllm v0.24.0 (Triton, vllm.v1.attention.ops.triton_unified_attention)
73 | decode | B=16, Sq=1, Skv=256, Hq=16, Hkv=4, D=64 | B=16, Sq=1, Skv=256, Hq=16, Hkv=4, D=64 | fp32 | 16,384 | 16,777,216 | 4,259,840 | 20.253 | 17.952 | 20.48 | 300 | 0.828 | 210.34 | 0.04 | 2.63 | 1.143e-03 | 2.189e-03 | OK | vllm-project/vllm v0.24.0 (Triton, vllm.v1.attention.ops.triton_unified_attention)
74 | spec-chunk | B=1, Sq=4096, Skv=8192, Hq=16, Hkv=16, D=256 | B=1, Sq=4096, Skv=8192, Hq=16, Hkv=16, D=256 | fp32 | 16,777,216 | 0 | 0 | [10 empty] | UNSUPPORTED(OutOfResources: out of resource: shared memory, Required: 312320, Hardware limit: 232448. Reduci) | vllm-project/vllm v0.24.0 (Triton, vllm.v1.attention.ops.triton_unified_attention)
75 | decode | B=128, Sq=1, Skv=4096, Hq=4, Hkv=4, D=64 | B=128, Sq=1, Skv=4096, Hq=4, Hkv=4, D=64 | fp32 | 32,768 | 536,870,912 | 537,001,984 | 282.122 | 280.32 | 282.592 | 300 | 1.903 | 1903.44 | 0.08 | 23.79 | 1.353e-04 | 1.772e-03 | OK | vllm-project/vllm v0.24.0 (Triton, vllm.v1.attention.ops.triton_unified_attention)
76 | GQA8 | B=1, Sq=2048, Skv=2048, Hq=32, Hkv=4, D=128 | B=1, Sq=2048, Skv=2048, Hq=32, Hkv=4, D=128 | fp32 | 8,388,608 | 34,376,515,584 | 37,748,736 | 674.2 | 663.648 | 674.72 | 25 | 50.989 | 55.99 | 2.27 | 0.7 | 3.354e-03 | 8.614e-04 | OK | vllm-project/vllm v0.24.0 (Triton, vllm.v1.attention.ops.triton_unified_attention)
77 | MHA | B=16, Sq=128, Skv=128, Hq=16, Hkv=16, D=128 | B=16, Sq=128, Skv=128, Hq=16, Hkv=16, D=128 | fp32 | 4,194,304 | 1,082,130,432 | 33,554,432 | 49.008 | 46.72 | 49.184 | 300 | 22.081 | 684.67 | 0.98 | 8.56 | 3.560e-03 | 1.097e-03 | OK | vllm-project/vllm v0.24.0 (Triton, vllm.v1.attention.ops.triton_unified_attention)
78 | spec-chunk | B=2, Sq=256, Skv=512, Hq=8, Hkv=4, D=64 | B=2, Sq=256, Skv=512, Hq=8, Hkv=4, D=64 | fp32 | 262,144 | 403,177,472 | 2,097,152 | 30.835 | 30.24 | 30.72 | 300 | 13.075 | 68.01 | 0.58 | 0.85 | 1.441e-03 | 2.844e-03 | OK | vllm-project/vllm v0.24.0 (Triton, vllm.v1.attention.ops.triton_unified_attention)
79 | M | B=64, Sq=64, Skv=64, Hq=64, Hkv=16, D=128 | B=64, Sq=64, Skv=64, Hq=64, Hkv=16, D=128 | fp32 | 33,554,432 | 4,362,076,160 | 167,772,160 | 215.437 | 214.048 | 215.072 | 138 | 20.248 | 778.75 | 0.9 | 9.73 | 3.015e-03 | 8.704e-04 | OK | vllm-project/vllm v0.24.0 (Triton, vllm.v1.attention.ops.triton_unified_attention)
80 | MHA | B=8, Sq=64, Skv=64, Hq=8, Hkv=8, D=256 | B=8, Sq=64, Skv=64, Hq=8, Hkv=8, D=256 | fp32 | 1,048,576 | 0 | 0 | [10 empty] | UNSUPPORTED(OutOfResources: out of resource: shared memory, Required: 312320, Hardware limit: 232448. Reduci) | vllm-project/vllm v0.24.0 (Triton, vllm.v1.attention.ops.triton_unified_attention)
81 | spec-chunk | B=256, Sq=64, Skv=128, Hq=32, Hkv=32, D=64 | B=256, Sq=64, Skv=128, Hq=32, Hkv=32, D=64 | fp32 | 33,554,432 | 12,952,010,752 | 402,653,184 | 548.177 | 546.336 | 547.712 | 46 | 23.627 | 734.53 | 1.05 | 9.18 | 2.099e-03 | 1.849e-03 | OK | vllm-project/vllm v0.24.0 (Triton, vllm.v1.attention.ops.triton_unified_attention)
82 | spec-chunk | B=256, Sq=256, Skv=512, Hq=4, Hkv=4, D=128 | B=256, Sq=256, Skv=512, Hq=4, Hkv=4, D=128 | fp32 | 33,554,432 | 51,606,716,416 | 402,653,184 | 1032.854 | 1028.128 | 1032.224 | 25 | 49.965 | 389.85 | 2.22 | 4.87 | 2.056e-03 | 3.122e-03 | OK | vllm-project/vllm v0.24.0 (Triton, vllm.v1.attention.ops.triton_unified_attention)
83 | spec-chunk | B=16, Sq=64, Skv=4096, Hq=64, Hkv=16, D=64 | B=16, Sq=64, Skv=4096, Hq=64, Hkv=16, D=64 | fp32 | 4,194,304 | 68,190,994,432 | 285,212,672 | 1770.016 | 1762.304 | 1770.528 | 25 | 38.526 | 161.14 | 1.71 | 2.01 | 1.019e-03 | 3.733e-03 | OK | vllm-project/vllm v0.24.0 (Triton, vllm.v1.attention.ops.triton_unified_attention)
84 | XS | B=1, Sq=256, Skv=256, Hq=8, Hkv=4, D=64 | B=1, Sq=256, Skv=256, Hq=8, Hkv=4, D=64 | fp32 | 131,072 | 67,371,008 | 786,432 | 18.544 | 17.952 | 18.432 | 300 | 3.633 | 42.41 | 0.16 | 0.53 | 2.295e-03 | 7.935e-04 | OK | vllm-project/vllm v0.24.0 (Triton, vllm.v1.attention.ops.triton_unified_attention)
85 | spec-chunk | B=1, Sq=64, Skv=16384, Hq=16, Hkv=4, D=64 | B=1, Sq=64, Skv=16384, Hq=16, Hkv=4, D=64 | fp32 | 65,536 | 4,286,709,760 | 17,039,360 | 753.67 | 750.528 | 753.696 | 140 | 5.688 | 22.61 | 0.25 | 0.28 | 1.210e-04 | 1.805e-03 | OK | vllm-project/vllm v0.24.0 (Triton, vllm.v1.attention.ops.triton_unified_attention)
86 | decode | B=4, Sq=1, Skv=2048, Hq=32, Hkv=8, D=128 | B=4, Sq=1, Skv=2048, Hq=32, Hkv=8, D=128 | fp32 | 16,384 | 134,217,728 | 33,619,968 | 122.721 | 120.768 | 122.88 | 300 | 1.094 | 273.96 | 0.05 | 3.42 | 2.307e-04 | 1.657e-03 | OK | vllm-project/vllm v0.24.0 (Triton, vllm.v1.attention.ops.triton_unified_attention)
87 | longctx | B=1, Sq=2048, Skv=65536, Hq=64, Hkv=16, D=64 | B=1, Sq=2048, Skv=65536, Hq=64, Hkv=16, D=64 | fp32 | 8,388,608 | 2,164,680,294,400 | 301,989,888 | 53999.577 | 53973.057 | 54000.546 | 25 | 40.087 | 5.59 | 1.78 | 0.07 | 1.710e-04 | 3.943e-03 | OK | vllm-project/vllm v0.24.0 (Triton, vllm.v1.attention.ops.triton_unified_attention)
88 | MHA | B=16, Sq=128, Skv=128, Hq=8, Hkv=8, D=256 | B=16, Sq=128, Skv=128, Hq=8, Hkv=8, D=256 | fp32 | 4,194,304 | 0 | 0 | [10 empty] | UNSUPPORTED(OutOfResources: out of resource: shared memory, Required: 312320, Hardware limit: 232448. Reduci) | vllm-project/vllm v0.24.0 (Triton, vllm.v1.attention.ops.triton_unified_attention)
89 | decode | B=1, Sq=1, Skv=64, Hq=4, Hkv=4, D=256 | B=1, Sq=1, Skv=64, Hq=4, Hkv=4, D=256 | fp32 | 1,024 | 262,144 | 266,240 | 14.424 | 12.32 | 14.336 | 300 | 0.018 | 18.46 | 0 | 0.23 | 8.091e-04 | 1.251e-03 | OK | vllm-project/vllm v0.24.0 (Triton, vllm.v1.attention.ops.triton_unified_attention)
90 | longctx | B=4, Sq=2048, Skv=131072, Hq=4, Hkv=4, D=64 | B=4, Sq=2048, Skv=131072, Hq=4, Hkv=4, D=64 | fp32 | 2,097,152 | 1,090,925,887,488 | 545,259,520 | 29786.929 | 29736.992 | 29791.264 | 25 | 36.624 | 18.31 | 1.63 | 0.23 | 7.415e-05 | 2.933e-03 | OK | vllm-project/vllm v0.24.0 (Triton, vllm.v1.attention.ops.triton_unified_attention)
91 | spec-chunk | B=2, Sq=256, Skv=2048, Hq=4, Hkv=4, D=128 | B=2, Sq=256, Skv=2048, Hq=4, Hkv=4, D=128 | fp32 | 262,144 | 2,013,790,208 | 9,437,184 | 119.635 | 118.24 | 118.848 | 298 | 16.833 | 78.88 | 0.75 | 0.99 | 5.490e-04 | 2.854e-03 | OK | vllm-project/vllm v0.24.0 (Triton, vllm.v1.attention.ops.triton_unified_attention)
92 | spec-chunk | B=2, Sq=64, Skv=2048, Hq=64, Hkv=8, D=256 | B=2, Sq=64, Skv=2048, Hq=64, Hkv=8, D=256 | fp32 | 2,097,152 | 0 | 0 | [10 empty] | UNSUPPORTED(OutOfResources: out of resource: shared memory, Required: 312320, Hardware limit: 232448. Reduci) | vllm-project/vllm v0.24.0 (Triton, vllm.v1.attention.ops.triton_unified_attention)
93 | MHA | B=256, Sq=64, Skv=64, Hq=16, Hkv=16, D=64 | B=256, Sq=64, Skv=64, Hq=16, Hkv=16, D=64 | fp32 | 16,777,216 | 2,181,038,080 | 134,217,728 | 171.849 | 169.856 | 172.032 | 275 | 12.692 | 781.02 | 0.56 | 9.76 | 3.030e-03 | 8.139e-04 | OK | vllm-project/vllm v0.24.0 (Triton, vllm.v1.attention.ops.triton_unified_attention)
94 | spec-chunk | B=1, Sq=128, Skv=256, Hq=32, Hkv=8, D=256 | B=1, Sq=128, Skv=256, Hq=32, Hkv=8, D=256 | fp32 | 1,048,576 | 0 | 0 | [10 empty] | UNSUPPORTED(OutOfResources: out of resource: shared memory, Required: 312320, Hardware limit: 232448. Reduci) | vllm-project/vllm v0.24.0 (Triton, vllm.v1.attention.ops.triton_unified_attention)
95 | spec-chunk | B=1, Sq=8192, Skv=16384, Hq=4, Hkv=4, D=64 | B=1, Sq=8192, Skv=16384, Hq=4, Hkv=4, D=64 | fp32 | 2,097,152 | 103,083,409,408 | 25,165,824 | 2864.934 | 2852.832 | 2867.168 | 25 | 35.981 | 8.78 | 1.6 | 0.11 | 3.213e-04 | 3.185e-03 | OK | vllm-project/vllm v0.24.0 (Triton, vllm.v1.attention.ops.triton_unified_attention)
96 | decode | B=1, Sq=1, Skv=4096, Hq=16, Hkv=4, D=256 | B=1, Sq=1, Skv=4096, Hq=16, Hkv=4, D=256 | fp32 | 4,096 | 67,108,864 | 16,793,600 | 339.605 | 337.856 | 339.968 | 300 | 0.198 | 49.45 | 0.01 | 0.62 | 1.819e-04 | 1.803e-03 | OK | vllm-project/vllm v0.24.0 (Triton, vllm.v1.attention.ops.triton_unified_attention)
97 | longctx | B=1, Sq=128, Skv=32768, Hq=16, Hkv=4, D=64 | B=1, Sq=128, Skv=32768, Hq=16, Hkv=4, D=64 | fp32 | 131,072 | 17,146,576,896 | 34,078,720 | 1504.412 | 1501.184 | 1504.288 | 35 | 11.398 | 22.65 | 0.51 | 0.28 | 1.043e-04 | 2.223e-03 | OK | vllm-project/vllm v0.24.0 (Triton, vllm.v1.attention.ops.triton_unified_attention)
98 | decode | B=16, Sq=1, Skv=4096, Hq=32, Hkv=32, D=64 | B=16, Sq=1, Skv=4096, Hq=32, Hkv=32, D=64 | fp32 | 32,768 | 536,870,912 | 537,001,984 | 280.818 | 278.464 | 280.608 | 300 | 1.912 | 1912.28 | 0.08 | 23.9 | 2.897e-04 | 2.515e-03 | OK | vllm-project/vllm v0.24.0 (Triton, vllm.v1.attention.ops.triton_unified_attention)
99 | MHA | B=32, Sq=64, Skv=64, Hq=16, Hkv=16, D=64 | B=32, Sq=64, Skv=64, Hq=16, Hkv=16, D=64 | fp32 | 2,097,152 | 272,629,760 | 16,777,216 | 28.69 | 26.656 | 28.704 | 300 | 9.503 | 584.78 | 0.42 | 7.31 | 3.649e-03 | 9.303e-04 | OK | vllm-project/vllm v0.24.0 (Triton, vllm.v1.attention.ops.triton_unified_attention)
100 | MHA | B=1, Sq=2048, Skv=2048, Hq=32, Hkv=32, D=256 | B=1, Sq=2048, Skv=2048, Hq=32, Hkv=32, D=256 | fp32 | 16,777,216 | 0 | 0 | [10 empty] | UNSUPPORTED(OutOfResources: out of resource: shared memory, Required: 312320, Hardware limit: 232448. Reduci) | vllm-project/vllm v0.24.0 (Triton, vllm.v1.attention.ops.triton_unified_attention)

## 02_flash_attention
flash_attention — dtype 对比 (fp16 / fp32 / fp8) — NVIDIA B200 (SM100), 同 shapes_100 的 100 shape
计时: CUDA Event, 每次rep前清空L2; TFLOPS=FLOPs模型/时延, GB/s=Bytes模型/时延; 峰值参考: BF16 dense 2250 / FP16 2250 / TF32~1125(实际按2250口径) / HBM3e 8000 GB/s ¦ 未覆盖: fp32(FA2 仅支持 fp16/bf16); fp8(无 fp8 实现 (逐元素/归一化/损失类 fp8 无意义或无开源kernel))
no. | 规模档位 | shape | 维度明细 | dtype | 元素量 | FLOPs(模型) | Bytes(模型) | 时延 mean (us) | 时延 min (us) | 时延 p50 (us) | 迭代次数 | TFLOPS | 带宽 (GB/s) | TFLOPS峰值占比% | 带宽峰值占比% | 绝对误差 | 相对误差 | 正确性 | 来源仓库
1 | XS | B=1, Sq=64, Skv=64, Hq=32, Hkv=8, D=128 | B=1, Sq=64, Skv=64, Hq=32, Hkv=8, D=128 | fp16 | 262,144 | 34,078,720 | 1,310,720 | 10.311 | 8.224 | 10.24 | 300 | 3.305 | 127.12 | 0.15 | 1.59 | 1.011e-03 | 3.047e-04 | OK | Dao-AILab/flash-attention v2.8.3 (CUDA, flash_attn_func)
2 | XS | B=1, Sq=128, Skv=128, Hq=32, Hkv=8, D=128 | B=1, Sq=128, Skv=128, Hq=32, Hkv=8, D=128 | fp16 | 524,288 | 135,266,304 | 2,621,440 | 12.292 | 11.296 | 12.288 | 300 | 11.004 | 213.26 | 0.49 | 2.67 | 1.081e-03 | 2.864e-04 | OK | Dao-AILab/flash-attention v2.8.3 (CUDA, flash_attn_func)
3 | S | B=1, Sq=256, Skv=256, Hq=32, Hkv=8, D=128 | B=1, Sq=256, Skv=256, Hq=32, Hkv=8, D=128 | fp16 | 1,048,576 | 538,968,064 | 5,242,880 | 22.55 | 22.08 | 22.528 | 300 | 23.901 | 232.5 | 1.06 | 2.91 | 9.735e-04 | 2.946e-04 | OK | Dao-AILab/flash-attention v2.8.3 (CUDA, flash_attn_func)
4 | S | B=1, Sq=512, Skv=512, Hq=32, Hkv=8, D=128 | B=1, Sq=512, Skv=512, Hq=32, Hkv=8, D=128 | fp16 | 2,097,152 | 2,151,677,952 | 10,485,760 | 23.942 | 22.144 | 24.544 | 279 | 89.869 | 437.96 | 3.99 | 5.47 | 1.009e-03 | 3.063e-04 | OK | Dao-AILab/flash-attention v2.8.3 (CUDA, flash_attn_func)
5 | M | B=1, Sq=1024, Skv=1024, Hq=32, Hkv=8, D=128 | B=1, Sq=1024, Skv=1024, Hq=32, Hkv=8, D=128 | fp16 | 4,194,304 | 8,598,323,200 | 20,971,520 | 58.181 | 56.928 | 57.408 | 70 | 147.787 | 360.46 | 6.57 | 4.51 | 9.861e-04 | 2.694e-04 | OK | Dao-AILab/flash-attention v2.8.3 (CUDA, flash_attn_func)
6 | M | B=1, Sq=2048, Skv=2048, Hq=32, Hkv=8, D=128 | B=1, Sq=2048, Skv=2048, Hq=32, Hkv=8, D=128 | fp16 | 8,388,608 | 34,376,515,584 | 41,943,040 | 143.923 | 139.168 | 144.384 | 25 | 238.853 | 291.43 | 10.62 | 3.64 | 1.182e-03 | 3.644e-04 | OK | Dao-AILab/flash-attention v2.8.3 (CUDA, flash_attn_func)
7 | L | B=1, Sq=4096, Skv=4096, Hq=32, Hkv=8, D=128 | B=1, Sq=4096, Skv=4096, Hq=32, Hkv=8, D=128 | fp16 | 16,777,216 | 137,472,507,904 | 83,886,080 | 440.399 | 423.936 | 440.32 | 25 | 312.154 | 190.48 | 13.87 | 2.38 | 9.782e-04 | 3.028e-04 | OK | Dao-AILab/flash-attention v2.8.3 (CUDA, flash_attn_func)
8 | L | B=1, Sq=8192, Skv=8192, Hq=32, Hkv=8, D=128 | B=1, Sq=8192, Skv=8192, Hq=32, Hkv=8, D=128 | fp16 | 33,554,432 | 549,822,922,752 | 167,772,160 | 1491.634 | 1469.344 | 1492 | 25 | 368.604 | 112.48 | 16.38 | 1.41 | 9.274e-04 | 2.651e-04 | OK | Dao-AILab/flash-attention v2.8.3 (CUDA, flash_attn_func)
9 | XL | B=1, Sq=16384, Skv=16384, Hq=32, Hkv=8, D=128 | B=1, Sq=16384, Skv=16384, Hq=32, Hkv=8, D=128 | fp16 | 67,108,864 | 2,199,157,473,280 | 335,544,320 | 5445.466 | 5365.728 | 5453.76 | 25 | 403.851 | 61.62 | 17.95 | 0.77 | 1.012e-03 | 2.824e-04 | OK | Dao-AILab/flash-attention v2.8.3 (CUDA, flash_attn_func)
10 | longctx | B=1, Sq=32768, Skv=32768, Hq=32, Hkv=8, D=128 | B=1, Sq=32768, Skv=32768, Hq=32, Hkv=8, D=128 | fp16 | 134,217,728 | 8,796,361,457,664 | 671,088,640 | 20784.945 | 20676.737 | 20791.328 | 25 | 423.208 | 32.29 | 18.81 | 0.4 | 1.163e-03 | 3.635e-04 | OK | Dao-AILab/flash-attention v2.8.3 (CUDA, flash_attn_func)
11 | longctx | B=1, Sq=65536, Skv=65536, Hq=32, Hkv=8, D=128 | B=1, Sq=65536, Skv=65536, Hq=32, Hkv=8, D=128 | fp16 | 268,435,456 | 35,184,908,959,744 | 1,342,177,280 | 81054.659 | 80859.169 | 81049.629 | 25 | 434.089 | 16.56 | 19.29 | 0.21 | 1.081e-03 | 3.835e-04 | OK | Dao-AILab/flash-attention v2.8.3 (CUDA, flash_attn_func)
12 | longctx | B=1, Sq=131072, Skv=131072, Hq=32, Hkv=8, D=128 | B=1, Sq=131072, Skv=131072, Hq=32, Hkv=8, D=128 | fp16 | 536,870,912 | 140,738,562,097,152 | 2,684,354,560 | 319782.609 | 319558.685 | 319785.095 | 25 | 440.107 | 8.39 | 19.56 | 0.1 | 9.513e-04 | 2.733e-04 | OK | Dao-AILab/flash-attention v2.8.3 (CUDA, flash_attn_func)
13 | M | B=2, Sq=1024, Skv=1024, Hq=32, Hkv=8, D=128 | B=2, Sq=1024, Skv=1024, Hq=32, Hkv=8, D=128 | fp16 | 8,388,608 | 17,196,646,400 | 41,943,040 | 87.379 | 80 | 87.04 | 35 | 196.805 | 480.01 | 8.75 | 6 | 1.098e-03 | 2.979e-04 | OK | Dao-AILab/flash-attention v2.8.3 (CUDA, flash_attn_func)
14 | M | B=4, Sq=1024, Skv=1024, Hq=32, Hkv=8, D=128 | B=4, Sq=1024, Skv=1024, Hq=32, Hkv=8, D=128 | fp16 | 16,777,216 | 34,393,292,800 | 83,886,080 | 135.942 | 131.04 | 137.184 | 25 | 252.999 | 617.07 | 11.24 | 7.71 | 1.162e-03 | 2.953e-04 | OK | Dao-AILab/flash-attention v2.8.3 (CUDA, flash_attn_func)
15 | L | B=8, Sq=1024, Skv=1024, Hq=32, Hkv=8, D=128 | B=8, Sq=1024, Skv=1024, Hq=32, Hkv=8, D=128 | fp16 | 33,554,432 | 68,786,585,600 | 167,772,160 | 235.796 | 231.424 | 235.456 | 25 | 291.72 | 711.51 | 12.97 | 8.89 | 1.136e-03 | 3.052e-04 | OK | Dao-AILab/flash-attention v2.8.3 (CUDA, flash_attn_func)
16 | L | B=16, Sq=1024, Skv=1024, Hq=32, Hkv=8, D=128 | B=16, Sq=1024, Skv=1024, Hq=32, Hkv=8, D=128 | fp16 | 67,108,864 | 137,573,171,200 | 335,544,320 | 434.904 | 430.08 | 434.208 | 25 | 316.33 | 771.54 | 14.06 | 9.64 | 1.723e-03 | 4.074e-04 | OK | Dao-AILab/flash-attention v2.8.3 (CUDA, flash_attn_func)
17 | L | B=32, Sq=1024, Skv=1024, Hq=32, Hkv=8, D=128 | B=32, Sq=1024, Skv=1024, Hq=32, Hkv=8, D=128 | fp16 | 134,217,728 | 275,146,342,400 | 671,088,640 | 835.694 | 831.456 | 835.616 | 25 | 329.243 | 803.03 | 14.63 | 10.04 | 1.265e-03 | 3.050e-04 | OK | Dao-AILab/flash-attention v2.8.3 (CUDA, flash_attn_func)
18 | L | B=64, Sq=1024, Skv=1024, Hq=32, Hkv=8, D=128 | B=64, Sq=1024, Skv=1024, Hq=32, Hkv=8, D=128 | fp16 | 268,435,456 | 550,292,684,800 | 1,342,177,280 | 1637.421 | 1629.184 | 1635.392 | 25 | 336.073 | 819.69 | 14.94 | 10.25 | 1.457e-03 | 3.137e-04 | OK | Dao-AILab/flash-attention v2.8.3 (CUDA, flash_attn_func)
19 | L | B=2, Sq=4096, Skv=4096, Hq=32, Hkv=8, D=128 | B=2, Sq=4096, Skv=4096, Hq=32, Hkv=8, D=128 | fp16 | 33,554,432 | 274,945,015,808 | 167,772,160 | 771.781 | 755.808 | 769.952 | 25 | 356.247 | 217.38 | 15.83 | 2.72 | 9.897e-04 | 2.800e-04 | OK | Dao-AILab/flash-attention v2.8.3 (CUDA, flash_attn_func)
20 | MHA | B=2, Sq=2048, Skv=2048, Hq=16, Hkv=16, D=64 | B=2, Sq=2048, Skv=2048, Hq=16, Hkv=16, D=64 | fp16 | 4,194,304 | 17,188,257,792 | 33,554,432 | 89.296 | 81.92 | 90.016 | 35 | 192.485 | 375.76 | 8.55 | 4.7 | 1.128e-03 | 3.216e-04 | OK | Dao-AILab/flash-attention v2.8.3 (CUDA, flash_attn_func)
21 | L | B=4, Sq=4096, Skv=4096, Hq=32, Hkv=8, D=128 | B=4, Sq=4096, Skv=4096, Hq=32, Hkv=8, D=128 | fp16 | 67,108,864 | 549,890,031,616 | 335,544,320 | 1435.269 | 1419.264 | 1434.528 | 25 | 383.127 | 233.78 | 17.03 | 2.92 | 1.085e-03 | 2.988e-04 | OK | Dao-AILab/flash-attention v2.8.3 (CUDA, flash_attn_func)
22 | MHA | B=4, Sq=2048, Skv=2048, Hq=16, Hkv=16, D=64 | B=4, Sq=2048, Skv=2048, Hq=16, Hkv=16, D=64 | fp16 | 8,388,608 | 34,376,515,584 | 67,108,864 | 140.251 | 133.216 | 141.216 | 25 | 245.107 | 478.49 | 10.89 | 5.98 | 1.064e-03 | 2.841e-04 | OK | Dao-AILab/flash-attention v2.8.3 (CUDA, flash_attn_func)
23 | XL | B=8, Sq=4096, Skv=4096, Hq=32, Hkv=8, D=128 | B=8, Sq=4096, Skv=4096, Hq=32, Hkv=8, D=128 | fp16 | 134,217,728 | 1,099,780,063,232 | 671,088,640 | 2757.288 | 2744.896 | 2757.632 | 25 | 398.863 | 243.39 | 17.73 | 3.04 | 1.145e-03 | 2.389e-04 | OK | Dao-AILab/flash-attention v2.8.3 (CUDA, flash_attn_func)
24 | MHA | B=8, Sq=2048, Skv=2048, Hq=16, Hkv=16, D=64 | B=8, Sq=2048, Skv=2048, Hq=16, Hkv=16, D=64 | fp16 | 16,777,216 | 68,753,031,168 | 134,217,728 | 240.681 | 233.504 | 239.712 | 25 | 285.66 | 557.66 | 12.7 | 6.97 | 1.071e-03 | 2.302e-04 | OK | Dao-AILab/flash-attention v2.8.3 (CUDA, flash_attn_func)
25 | L | B=2, Sq=4096, Skv=4096, Hq=32, Hkv=8, D=64 | B=2, Sq=4096, Skv=4096, Hq=32, Hkv=8, D=64 | fp16 | 16,777,216 | 137,472,507,904 | 83,886,080 | 441.125 | 428.032 | 443.36 | 25 | 311.641 | 190.16 | 13.85 | 2.38 | 1.050e-03 | 2.961e-04 | OK | Dao-AILab/flash-attention v2.8.3 (CUDA, flash_attn_func)
26 | L | B=2, Sq=4096, Skv=4096, Hq=32, Hkv=8, D=256 | B=2, Sq=4096, Skv=4096, Hq=32, Hkv=8, D=256 | fp16 | 67,108,864 | 549,890,031,616 | 335,544,320 | 1493.729 | 1473.536 | 1492 | 25 | 368.132 | 224.64 | 16.36 | 2.81 | 1.111e-03 | 3.168e-04 | OK | Dao-AILab/flash-attention v2.8.3 (CUDA, flash_attn_func)
27 | MHA | B=1, Sq=4096, Skv=4096, Hq=16, Hkv=16, D=128 | B=1, Sq=4096, Skv=4096, Hq=16, Hkv=16, D=128 | fp16 | 8,388,608 | 68,736,253,952 | 67,108,864 | 270.922 | 249.888 | 270.304 | 25 | 253.712 | 247.71 | 11.28 | 3.1 | 1.015e-03 | 2.674e-04 | OK | Dao-AILab/flash-attention v2.8.3 (CUDA, flash_attn_func)
28 | MHA | B=1, Sq=4096, Skv=4096, Hq=32, Hkv=32, D=128 | B=1, Sq=4096, Skv=4096, Hq=32, Hkv=32, D=128 | fp16 | 16,777,216 | 137,472,507,904 | 134,217,728 | 440.975 | 428.032 | 440.352 | 25 | 311.746 | 304.37 | 13.86 | 3.8 | 1.011e-03 | 2.711e-04 | OK | Dao-AILab/flash-attention v2.8.3 (CUDA, flash_attn_func)
29 | GQA8 | B=1, Sq=4096, Skv=4096, Hq=64, Hkv=8, D=128 | B=1, Sq=4096, Skv=4096, Hq=64, Hkv=8, D=128 | fp16 | 33,554,432 | 274,945,015,808 | 150,994,944 | 772.193 | 747.52 | 772.704 | 25 | 356.057 | 195.54 | 15.82 | 2.44 | 1.068e-03 | 3.098e-04 | OK | Dao-AILab/flash-attention v2.8.3 (CUDA, flash_attn_func)
30 | GQA8 | B=1, Sq=4096, Skv=4096, Hq=128, Hkv=16, D=128 | B=1, Sq=4096, Skv=4096, Hq=128, Hkv=16, D=128 | fp16 | 67,108,864 | 549,890,031,616 | 301,989,888 | 1436.876 | 1416.288 | 1434.624 | 25 | 382.698 | 210.17 | 17.01 | 2.63 | 1.232e-03 | 2.995e-04 | OK | Dao-AILab/flash-attention v2.8.3 (CUDA, flash_attn_func)
31 | MHA | B=1, Sq=4096, Skv=4096, Hq=8, Hkv=8, D=128 | B=1, Sq=4096, Skv=4096, Hq=8, Hkv=8, D=128 | fp16 | 4,194,304 | 34,368,126,976 | 33,554,432 | 190.216 | 188.384 | 190.464 | 25 | 180.68 | 176.4 | 8.03 | 2.21 | 8.469e-04 | 2.537e-04 | OK | Dao-AILab/flash-attention v2.8.3 (CUDA, flash_attn_func)
32 | MHA | B=1, Sq=4096, Skv=4096, Hq=4, Hkv=4, D=128 | B=1, Sq=4096, Skv=4096, Hq=4, Hkv=4, D=128 | fp16 | 2,097,152 | 17,184,063,488 | 16,777,216 | 116.692 | 115.68 | 116.736 | 35 | 147.26 | 143.77 | 6.54 | 1.8 | 8.807e-04 | 2.195e-04 | OK | Dao-AILab/flash-attention v2.8.3 (CUDA, flash_attn_func)
33 | GQA8 | B=1, Sq=4096, Skv=4096, Hq=32, Hkv=4, D=128 | B=1, Sq=4096, Skv=4096, Hq=32, Hkv=4, D=128 | fp16 | 16,777,216 | 137,472,507,904 | 75,497,472 | 437.942 | 415.776 | 439.328 | 25 | 313.906 | 172.39 | 13.95 | 2.15 | 1.092e-03 | 3.647e-04 | OK | Dao-AILab/flash-attention v2.8.3 (CUDA, flash_attn_func)
34 | longctx | B=1, Sq=32768, Skv=32768, Hq=8, Hkv=8, D=64 | B=1, Sq=32768, Skv=32768, Hq=8, Hkv=8, D=64 | fp16 | 16,777,216 | 1,099,545,182,208 | 134,217,728 | 3293.591 | 3213.312 | 3287.072 | 25 | 333.844 | 40.75 | 14.84 | 0.51 | 9.358e-04 | 2.833e-04 | OK | Dao-AILab/flash-attention v2.8.3 (CUDA, flash_attn_func)
35 | XL-128K | B=1, Sq=131072, Skv=131072, Hq=16, Hkv=4, D=64 | B=1, Sq=131072, Skv=131072, Hq=16, Hkv=4, D=64 | fp16 | 134,217,728 | 35,184,640,524,288 | 671,088,640 | 91524.008 | 91319.229 | 91519.005 | 25 | 384.431 | 7.33 | 17.09 | 0.09 | 7.961e-04 | 2.728e-04 | OK | Dao-AILab/flash-attention v2.8.3 (CUDA, flash_attn_func)
36 | GQA8 | B=1, Sq=1024, Skv=1024, Hq=64, Hkv=8, D=64 | B=1, Sq=1024, Skv=1024, Hq=64, Hkv=8, D=64 | fp16 | 4,194,304 | 8,598,323,200 | 18,874,368 | 51.864 | 48.224 | 51.232 | 70 | 165.787 | 363.92 | 7.37 | 4.55 | 9.546e-04 | 3.092e-04 | OK | Dao-AILab/flash-attention v2.8.3 (CUDA, flash_attn_func)
37 | decode | B=1, Sq=1, Skv=512, Hq=32, Hkv=8, D=128 | B=1, Sq=1, Skv=512, Hq=32, Hkv=8, D=128 | fp16 | 4,096 | 8,388,608 | 2,113,536 | 15.904 | 13.92 | 16.384 | 300 | 0.527 | 132.89 | 0.02 | 1.66 | 8.702e-05 | 3.637e-04 | OK | Dao-AILab/flash-attention v2.8.3 (CUDA, flash_attn_func)
38 | decode-longctx | B=1, Sq=1, Skv=32768, Hq=32, Hkv=8, D=128 | B=1, Sq=1, Skv=32768, Hq=32, Hkv=8, D=128 | fp16 | 4,096 | 536,870,912 | 134,234,112 | 51.842 | 50.144 | 51.232 | 300 | 10.356 | 2589.28 | 0.46 | 32.37 | 1.056e-05 | 3.131e-04 | OK | Dao-AILab/flash-attention v2.8.3 (CUDA, flash_attn_func)
39 | decode-longctx | B=1, Sq=1, Skv=131072, Hq=32, Hkv=8, D=128 | B=1, Sq=1, Skv=131072, Hq=32, Hkv=8, D=128 | fp16 | 4,096 | 2,147,483,648 | 536,887,296 | 130.764 | 127.04 | 131.104 | 279 | 16.423 | 4105.77 | 0.73 | 51.32 | 6.033e-06 | 3.698e-04 | OK | Dao-AILab/flash-attention v2.8.3 (CUDA, flash_attn_func)
40 | decode | B=2, Sq=1, Skv=1024, Hq=32, Hkv=8, D=128 | B=2, Sq=1, Skv=1024, Hq=32, Hkv=8, D=128 | fp16 | 8,192 | 33,554,432 | 8,421,376 | 16.412 | 15.744 | 16.384 | 300 | 2.045 | 513.13 | 0.09 | 6.41 | 7.714e-05 | 3.862e-04 | OK | Dao-AILab/flash-attention v2.8.3 (CUDA, flash_attn_func)
41 | decode | B=8, Sq=1, Skv=1024, Hq=32, Hkv=8, D=128 | B=8, Sq=1, Skv=1024, Hq=32, Hkv=8, D=128 | fp16 | 32,768 | 134,217,728 | 33,685,504 | 22.552 | 21.6 | 22.56 | 300 | 5.952 | 1493.71 | 0.26 | 18.67 | 7.600e-05 | 3.247e-04 | OK | Dao-AILab/flash-attention v2.8.3 (CUDA, flash_attn_func)
42 | decode | B=16, Sq=1, Skv=2048, Hq=32, Hkv=8, D=128 | B=16, Sq=1, Skv=2048, Hq=32, Hkv=8, D=128 | fp16 | 65,536 | 536,870,912 | 134,479,872 | 45.098 | 44.032 | 45.088 | 300 | 11.905 | 2981.96 | 0.53 | 37.27 | 6.518e-05 | 4.099e-04 | OK | Dao-AILab/flash-attention v2.8.3 (CUDA, flash_attn_func)
43 | decode | B=32, Sq=1, Skv=1024, Hq=32, Hkv=8, D=128 | B=32, Sq=1, Skv=1024, Hq=32, Hkv=8, D=128 | fp16 | 131,072 | 536,870,912 | 134,742,016 | 57.485 | 56.768 | 57.376 | 300 | 9.339 | 2343.95 | 0.42 | 29.3 | 8.889e-05 | 3.457e-04 | OK | Dao-AILab/flash-attention v2.8.3 (CUDA, flash_attn_func)
44 | decode | B=64, Sq=1, Skv=4096, Hq=32, Hkv=8, D=128 | B=64, Sq=1, Skv=4096, Hq=32, Hkv=8, D=128 | fp16 | 262,144 | 4,294,967,296 | 1,074,790,400 | 383.725 | 382.08 | 383.04 | 140 | 11.193 | 2800.94 | 0.5 | 35.01 | 4.565e-05 | 3.376e-04 | OK | Dao-AILab/flash-attention v2.8.3 (CUDA, flash_attn_func)
45 | decode | B=128, Sq=1, Skv=1024, Hq=32, Hkv=8, D=128 | B=128, Sq=1, Skv=1024, Hq=32, Hkv=8, D=128 | fp16 | 524,288 | 2,147,483,648 | 538,968,064 | 178.221 | 177.088 | 178.208 | 279 | 12.05 | 3024.16 | 0.54 | 37.8 | 1.207e-04 | 4.076e-04 | OK | Dao-AILab/flash-attention v2.8.3 (CUDA, flash_attn_func)
46 | decode | B=256, Sq=1, Skv=512, Hq=32, Hkv=8, D=128 | B=256, Sq=1, Skv=512, Hq=32, Hkv=8, D=128 | fp16 | 1,048,576 | 2,147,483,648 | 541,065,216 | 183.988 | 182.144 | 184.32 | 279 | 11.672 | 2940.76 | 0.52 | 36.76 | 1.834e-04 | 3.529e-04 | OK | Dao-AILab/flash-attention v2.8.3 (CUDA, flash_attn_func)
47 | decode | B=512, Sq=1, Skv=512, Hq=32, Hkv=8, D=128 | B=512, Sq=1, Skv=512, Hq=32, Hkv=8, D=128 | fp16 | 2,097,152 | 4,294,967,296 | 1,082,130,432 | 358.101 | 352.128 | 354.336 | 140 | 11.994 | 3021.86 | 0.53 | 37.77 | 2.271e-04 | 3.100e-04 | OK | Dao-AILab/flash-attention v2.8.3 (CUDA, flash_attn_func)
48 | decode | B=1024, Sq=1, Skv=128, Hq=32, Hkv=8, D=128 | B=1024, Sq=1, Skv=128, Hq=32, Hkv=8, D=128 | fp16 | 4,194,304 | 2,147,483,648 | 553,648,128 | 238.172 | 231.296 | 236.544 | 279 | 9.017 | 2324.57 | 0.4 | 29.06 | 5.070e-04 | 2.900e-04 | OK | Dao-AILab/flash-attention v2.8.3 (CUDA, flash_attn_func)
49 | spec-chunk | B=1, Sq=1024, Skv=4096, Hq=32, Hkv=8, D=128 | B=1, Sq=1024, Skv=4096, Hq=32, Hkv=8, D=128 | fp16 | 4,194,304 | 60,137,930,752 | 33,554,432 | 199.153 | 198.208 | 198.688 | 25 | 301.969 | 168.49 | 13.42 | 2.11 | 1.126e-04 | 3.253e-04 | OK | Dao-AILab/flash-attention v2.8.3 (CUDA, flash_attn_func)
50 | spec-chunk | B=1, Sq=2048, Skv=16384, Hq=32, Hkv=8, D=128 | B=1, Sq=2048, Skv=16384, Hq=32, Hkv=8, D=128 | fp16 | 8,388,608 | 515,412,852,736 | 100,663,296 | 1441.59 | 1428.48 | 1440.896 | 25 | 357.531 | 69.83 | 15.89 | 0.87 | 3.360e-05 | 4.151e-04 | OK | Dao-AILab/flash-attention v2.8.3 (CUDA, flash_attn_func)
51 | spec-chunk | B=4, Sq=512, Skv=2048, Hq=32, Hkv=8, D=128 | B=4, Sq=512, Skv=2048, Hq=32, Hkv=8, D=128 | fp16 | 8,388,608 | 60,146,319,360 | 67,108,864 | 190.34 | 188.352 | 190.464 | 25 | 315.994 | 352.57 | 14.04 | 4.41 | 1.157e-04 | 2.863e-04 | OK | Dao-AILab/flash-attention v2.8.3 (CUDA, flash_attn_func)
52 | spec-chunk | B=16, Sq=256, Skv=1024, Hq=32, Hkv=8, D=128 | B=16, Sq=256, Skv=1024, Hq=32, Hkv=8, D=128 | fp16 | 16,777,216 | 60,163,096,576 | 134,217,728 | 180.605 | 179.808 | 180.256 | 25 | 333.119 | 743.15 | 14.81 | 9.29 | 1.974e-04 | 3.210e-04 | OK | Dao-AILab/flash-attention v2.8.3 (CUDA, flash_attn_func)
53 | spec-chunk | B=8, Sq=1024, Skv=8192, Hq=32, Hkv=8, D=128 | B=8, Sq=1024, Skv=8192, Hq=32, Hkv=8, D=128 | fp16 | 33,554,432 | 1,030,859,259,904 | 402,653,184 | 2460.456 | 2450.464 | 2460.544 | 25 | 418.971 | 163.65 | 18.62 | 2.05 | 5.105e-05 | 3.628e-04 | OK | Dao-AILab/flash-attention v2.8.3 (CUDA, flash_attn_func)
54 | longctx | B=1, Sq=4096, Skv=32768, Hq=32, Hkv=8, D=128 | B=1, Sq=4096, Skv=32768, Hq=32, Hkv=8, D=128 | fp16 | 16,777,216 | 2,061,617,856,512 | 201,326,592 | 4953.417 | 4937.696 | 4952.064 | 25 | 416.201 | 40.64 | 18.5 | 0.51 | 2.277e-05 | 3.809e-04 | OK | Dao-AILab/flash-attention v2.8.3 (CUDA, flash_attn_func)
55 | decode-longctx | B=1, Sq=1, Skv=65536, Hq=16, Hkv=4, D=128 | B=1, Sq=1, Skv=65536, Hq=16, Hkv=4, D=128 | fp16 | 2,048 | 536,870,912 | 134,225,920 | 57.293 | 55.2 | 57.344 | 300 | 9.371 | 2342.78 | 0.42 | 29.28 | 8.214e-06 | 3.343e-04 | OK | Dao-AILab/flash-attention v2.8.3 (CUDA, flash_attn_func)
56 | spec-chunk | B=32, Sq=64, Skv=128, Hq=16, Hkv=4, D=256 | B=32, Sq=64, Skv=128, Hq=16, Hkv=4, D=256 | fp16 | 8,388,608 | 3,238,002,688 | 50,331,648 | 27.966 | 26.08 | 28.608 | 185 | 115.785 | 1799.77 | 5.15 | 22.5 | 5.481e-04 | 3.012e-04 | OK | Dao-AILab/flash-attention v2.8.3 (CUDA, flash_attn_func)
57 | spec-chunk | B=4, Sq=1024, Skv=2048, Hq=4, Hkv=4, D=256 | B=4, Sq=1024, Skv=2048, Hq=4, Hkv=4, D=256 | fp16 | 4,194,304 | 25,778,192,384 | 50,331,648 | 109.99 | 108.544 | 110.592 | 25 | 234.368 | 457.6 | 10.42 | 5.72 | 1.324e-04 | 3.970e-04 | OK | Dao-AILab/flash-attention v2.8.3 (CUDA, flash_attn_func)
58 | M | B=32, Sq=256, Skv=256, Hq=64, Hkv=16, D=64 | B=32, Sq=256, Skv=256, Hq=64, Hkv=16, D=64 | fp16 | 33,554,432 | 17,246,978,048 | 167,772,160 | 121.174 | 119.808 | 120.864 | 35 | 142.332 | 1384.56 | 6.33 | 17.31 | 1.280e-03 | 3.051e-04 | OK | Dao-AILab/flash-attention v2.8.3 (CUDA, flash_attn_func)
59 | decode | B=1, Sq=1, Skv=512, Hq=64, Hkv=8, D=256 | B=1, Sq=1, Skv=512, Hq=64, Hkv=8, D=256 | fp16 | 16,384 | 33,554,432 | 4,259,840 | 16.433 | 15.392 | 16.384 | 300 | 2.042 | 259.23 | 0.09 | 3.24 | 1.262e-04 | 2.818e-04 | OK | Dao-AILab/flash-attention v2.8.3 (CUDA, flash_attn_func)
60 | spec-chunk | B=1, Sq=64, Skv=2048, Hq=32, Hkv=32, D=128 | B=1, Sq=64, Skv=2048, Hq=32, Hkv=32, D=128 | fp16 | 262,144 | 2,114,453,504 | 34,603,008 | 26.12 | 24.128 | 26.624 | 284 | 80.953 | 1324.79 | 3.6 | 16.56 | 7.099e-05 | 3.710e-04 | OK | Dao-AILab/flash-attention v2.8.3 (CUDA, flash_attn_func)
61 | M | B=8, Sq=512, Skv=512, Hq=64, Hkv=16, D=128 | B=8, Sq=512, Skv=512, Hq=64, Hkv=16, D=128 | fp16 | 33,554,432 | 34,426,847,232 | 167,772,160 | 151.167 | 149.408 | 151.552 | 25 | 227.741 | 1109.85 | 10.12 | 13.87 | 1.259e-03 | 3.155e-04 | OK | Dao-AILab/flash-attention v2.8.3 (CUDA, flash_attn_func)
62 | spec-chunk | B=1, Sq=128, Skv=4096, Hq=16, Hkv=4, D=256 | B=1, Sq=128, Skv=4096, Hq=16, Hkv=4, D=256 | fp16 | 524,288 | 8,456,765,440 | 18,874,368 | 45.1 | 44.512 | 45.088 | 71 | 187.511 | 418.5 | 8.33 | 5.23 | 5.183e-05 | 3.851e-04 | OK | Dao-AILab/flash-attention v2.8.3 (CUDA, flash_attn_func)
63 | M | B=256, Sq=64, Skv=64, Hq=8, Hkv=4, D=256 | B=256, Sq=64, Skv=64, Hq=8, Hkv=4, D=256 | fp16 | 33,554,432 | 4,362,076,160 | 201,326,592 | 57.353 | 55.328 | 57.376 | 138 | 76.057 | 3510.3 | 3.38 | 43.88 | 1.430e-03 | 3.280e-04 | OK | Dao-AILab/flash-attention v2.8.3 (CUDA, flash_attn_func)
64 | spec-chunk | B=16, Sq=256, Skv=1024, Hq=8, Hkv=8, D=128 | B=16, Sq=256, Skv=1024, Hq=8, Hkv=8, D=128 | fp16 | 4,194,304 | 15,040,774,144 | 83,886,080 | 59.532 | 58.88 | 59.424 | 40 | 252.65 | 1409.09 | 11.23 | 17.61 | 1.406e-04 | 2.582e-04 | OK | Dao-AILab/flash-attention v2.8.3 (CUDA, flash_attn_func)
65 | S | B=1, Sq=128, Skv=128, Hq=64, Hkv=16, D=256 | B=1, Sq=128, Skv=128, Hq=64, Hkv=16, D=256 | fp16 | 2,097,152 | 541,065,216 | 10,485,760 | 25.067 | 23.52 | 24.608 | 300 | 21.585 | 418.31 | 0.96 | 5.23 | 1.259e-03 | 3.256e-04 | OK | Dao-AILab/flash-attention v2.8.3 (CUDA, flash_attn_func)
66 | decode-longctx | B=2, Sq=1, Skv=32768, Hq=64, Hkv=8, D=256 | B=2, Sq=1, Skv=32768, Hq=64, Hkv=8, D=256 | fp16 | 32,768 | 4,294,967,296 | 537,001,984 | 125.087 | 123.904 | 124.96 | 140 | 34.336 | 4293.04 | 1.53 | 53.66 | 1.346e-05 | 3.664e-04 | OK | Dao-AILab/flash-attention v2.8.3 (CUDA, flash_attn_func)
67 | spec-chunk | B=1, Sq=128, Skv=16384, Hq=64, Hkv=8, D=256 | B=1, Sq=128, Skv=16384, Hq=64, Hkv=8, D=256 | fp16 | 2,097,152 | 136,906,276,864 | 142,606,336 | 425.201 | 423.872 | 425.856 | 25 | 321.98 | 335.39 | 14.31 | 4.19 | 2.863e-05 | 3.542e-04 | OK | Dao-AILab/flash-attention v2.8.3 (CUDA, flash_attn_func)
68 | longctx | B=1, Sq=4096, Skv=65536, Hq=16, Hkv=16, D=128 | B=1, Sq=4096, Skv=65536, Hq=16, Hkv=16, D=128 | fp16 | 8,388,608 | 2,130,320,556,032 | 570,425,344 | 5803.798 | 5766.176 | 5805.056 | 25 | 367.056 | 98.28 | 16.31 | 1.23 | 1.811e-05 | 4.577e-04 | OK | Dao-AILab/flash-attention v2.8.3 (CUDA, flash_attn_func)
69 | spec-chunk | B=1, Sq=256, Skv=512, Hq=64, Hkv=16, D=256 | B=1, Sq=256, Skv=512, Hq=64, Hkv=16, D=256 | fp16 | 4,194,304 | 6,450,839,552 | 25,165,824 | 35.713 | 34.72 | 34.912 | 93 | 180.628 | 704.66 | 8.03 | 8.81 | 2.396e-04 | 3.743e-04 | OK | Dao-AILab/flash-attention v2.8.3 (CUDA, flash_attn_func)
70 | MHA | B=8, Sq=128, Skv=128, Hq=8, Hkv=8, D=64 | B=8, Sq=128, Skv=128, Hq=8, Hkv=8, D=64 | fp16 | 524,288 | 135,266,304 | 4,194,304 | 10.253 | 9.792 | 10.24 | 300 | 13.192 | 409.06 | 0.59 | 5.11 | 9.675e-04 | 2.656e-04 | OK | Dao-AILab/flash-attention v2.8.3 (CUDA, flash_attn_func)
71 | spec-chunk | B=2, Sq=128, Skv=512, Hq=64, Hkv=8, D=64 | B=2, Sq=128, Skv=512, Hq=64, Hkv=8, D=64 | fp16 | 1,048,576 | 1,881,145,344 | 6,291,456 | 17.478 | 15.936 | 18.336 | 300 | 107.628 | 359.96 | 4.78 | 4.5 | 2.471e-04 | 2.551e-04 | OK | Dao-AILab/flash-attention v2.8.3 (CUDA, flash_attn_func)
72 | decode | B=1, Sq=1, Skv=4096, Hq=32, Hkv=8, D=128 | B=1, Sq=1, Skv=4096, Hq=32, Hkv=8, D=128 | fp16 | 4,096 | 67,108,864 | 16,793,600 | 24.632 | 24.128 | 24.576 | 300 | 2.724 | 681.78 | 0.12 | 8.52 | 3.526e-05 | 3.409e-04 | OK | Dao-AILab/flash-attention v2.8.3 (CUDA, flash_attn_func)
73 | decode | B=16, Sq=1, Skv=256, Hq=16, Hkv=4, D=64 | B=16, Sq=1, Skv=256, Hq=16, Hkv=4, D=64 | fp16 | 16,384 | 16,777,216 | 4,259,840 | 12.322 | 11.808 | 12.288 | 300 | 1.362 | 345.7 | 0.06 | 4.32 | 2.344e-04 | 4.023e-04 | OK | Dao-AILab/flash-attention v2.8.3 (CUDA, flash_attn_func)
74 | spec-chunk | B=1, Sq=4096, Skv=8192, Hq=16, Hkv=16, D=256 | B=1, Sq=4096, Skv=8192, Hq=16, Hkv=16, D=256 | fp16 | 16,777,216 | 412,350,414,848 | 201,326,592 | 1219.954 | 1187.84 | 1220.64 | 25 | 338.005 | 165.03 | 15.02 | 2.06 | 6.227e-05 | 4.698e-04 | OK | Dao-AILab/flash-attention v2.8.3 (CUDA, flash_attn_func)
75 | decode | B=128, Sq=1, Skv=4096, Hq=4, Hkv=4, D=64 | B=128, Sq=1, Skv=4096, Hq=4, Hkv=4, D=64 | fp16 | 32,768 | 536,870,912 | 537,001,984 | 215.717 | 214.048 | 215.104 | 300 | 2.489 | 2489.38 | 0.11 | 31.12 | 3.956e-05 | 3.445e-04 | OK | Dao-AILab/flash-attention v2.8.3 (CUDA, flash_attn_func)
76 | GQA8 | B=1, Sq=2048, Skv=2048, Hq=32, Hkv=4, D=128 | B=1, Sq=2048, Skv=2048, Hq=32, Hkv=4, D=128 | fp16 | 8,388,608 | 34,376,515,584 | 37,748,736 | 146.687 | 139.168 | 145.472 | 25 | 234.353 | 257.34 | 10.42 | 3.22 | 1.003e-03 | 3.308e-04 | OK | Dao-AILab/flash-attention v2.8.3 (CUDA, flash_attn_func)
77 | MHA | B=16, Sq=128, Skv=128, Hq=16, Hkv=16, D=128 | B=16, Sq=128, Skv=128, Hq=16, Hkv=16, D=128 | fp16 | 4,194,304 | 1,082,130,432 | 33,554,432 | 18.407 | 16.384 | 18.432 | 300 | 58.789 | 1822.9 | 2.61 | 22.79 | 1.394e-03 | 2.807e-04 | OK | Dao-AILab/flash-attention v2.8.3 (CUDA, flash_attn_func)
78 | spec-chunk | B=2, Sq=256, Skv=512, Hq=8, Hkv=4, D=64 | B=2, Sq=256, Skv=512, Hq=8, Hkv=4, D=64 | fp16 | 262,144 | 403,177,472 | 2,097,152 | 16.408 | 15.808 | 16.384 | 300 | 24.572 | 127.81 | 1.09 | 1.6 | 2.585e-04 | 3.765e-04 | OK | Dao-AILab/flash-attention v2.8.3 (CUDA, flash_attn_func)
79 | M | B=64, Sq=64, Skv=64, Hq=64, Hkv=16, D=128 | B=64, Sq=64, Skv=64, Hq=64, Hkv=16, D=128 | fp16 | 33,554,432 | 4,362,076,160 | 167,772,160 | 91.01 | 89.664 | 90.208 | 138 | 47.93 | 1843.45 | 2.13 | 23.04 | 1.262e-03 | 2.867e-04 | OK | Dao-AILab/flash-attention v2.8.3 (CUDA, flash_attn_func)
80 | MHA | B=8, Sq=64, Skv=64, Hq=8, Hkv=8, D=256 | B=8, Sq=64, Skv=64, Hq=8, Hkv=8, D=256 | fp16 | 1,048,576 | 136,314,880 | 8,388,608 | 10.262 | 9.408 | 10.24 | 300 | 13.284 | 817.48 | 0.59 | 10.22 | 1.088e-03 | 2.192e-04 | OK | Dao-AILab/flash-attention v2.8.3 (CUDA, flash_attn_func)
81 | spec-chunk | B=256, Sq=64, Skv=128, Hq=32, Hkv=32, D=64 | B=256, Sq=64, Skv=128, Hq=32, Hkv=32, D=64 | fp16 | 33,554,432 | 12,952,010,752 | 402,653,184 | 190.37 | 188.448 | 190.464 | 46 | 68.036 | 2115.11 | 3.02 | 26.44 | 5.596e-04 | 2.629e-04 | OK | Dao-AILab/flash-attention v2.8.3 (CUDA, flash_attn_func)
82 | spec-chunk | B=256, Sq=256, Skv=512, Hq=4, Hkv=4, D=128 | B=256, Sq=256, Skv=512, Hq=4, Hkv=4, D=128 | fp16 | 33,554,432 | 51,606,716,416 | 402,653,184 | 185.391 | 184.256 | 185.408 | 25 | 278.366 | 2171.91 | 12.37 | 27.15 | 3.624e-04 | 3.059e-04 | OK | Dao-AILab/flash-attention v2.8.3 (CUDA, flash_attn_func)
83 | spec-chunk | B=16, Sq=64, Skv=4096, Hq=64, Hkv=16, D=64 | B=16, Sq=64, Skv=4096, Hq=64, Hkv=16, D=64 | fp16 | 4,194,304 | 68,190,994,432 | 285,212,672 | 378.001 | 376.768 | 377.888 | 25 | 180.399 | 754.53 | 8.02 | 9.43 | 7.120e-05 | 2.853e-04 | OK | Dao-AILab/flash-attention v2.8.3 (CUDA, flash_attn_func)
84 | XS | B=1, Sq=256, Skv=256, Hq=8, Hkv=4, D=64 | B=1, Sq=256, Skv=256, Hq=8, Hkv=4, D=64 | fp16 | 131,072 | 67,371,008 | 786,432 | 12.251 | 10.24 | 12.288 | 300 | 5.499 | 64.2 | 0.24 | 0.8 | 9.580e-04 | 2.969e-04 | OK | Dao-AILab/flash-attention v2.8.3 (CUDA, flash_attn_func)
85 | spec-chunk | B=1, Sq=64, Skv=16384, Hq=16, Hkv=4, D=64 | B=1, Sq=64, Skv=16384, Hq=16, Hkv=4, D=64 | fp16 | 65,536 | 4,286,709,760 | 17,039,360 | 31.944 | 28.736 | 32.736 | 140 | 134.193 | 533.41 | 5.96 | 6.67 | 2.042e-05 | 3.504e-04 | OK | Dao-AILab/flash-attention v2.8.3 (CUDA, flash_attn_func)
86 | decode | B=4, Sq=1, Skv=2048, Hq=32, Hkv=8, D=128 | B=4, Sq=1, Skv=2048, Hq=32, Hkv=8, D=128 | fp16 | 16,384 | 134,217,728 | 33,619,968 | 23.561 | 22.112 | 23.488 | 300 | 5.697 | 1426.94 | 0.25 | 17.84 | 4.974e-05 | 3.198e-04 | OK | Dao-AILab/flash-attention v2.8.3 (CUDA, flash_attn_func)
87 | longctx | B=1, Sq=2048, Skv=65536, Hq=64, Hkv=16, D=64 | B=1, Sq=2048, Skv=65536, Hq=64, Hkv=16, D=64 | fp16 | 8,388,608 | 2,164,680,294,400 | 301,989,888 | 5785.851 | 5776.352 | 5786.624 | 25 | 374.133 | 52.19 | 16.63 | 0.65 | 1.818e-05 | 4.520e-04 | OK | Dao-AILab/flash-attention v2.8.3 (CUDA, flash_attn_func)
88 | MHA | B=16, Sq=128, Skv=128, Hq=8, Hkv=8, D=256 | B=16, Sq=128, Skv=128, Hq=8, Hkv=8, D=256 | fp16 | 4,194,304 | 1,082,130,432 | 33,554,432 | 18.281 | 15.968 | 18.432 | 300 | 59.193 | 1835.45 | 2.63 | 22.94 | 1.146e-03 | 2.775e-04 | OK | Dao-AILab/flash-attention v2.8.3 (CUDA, flash_attn_func)
89 | decode | B=1, Sq=1, Skv=64, Hq=4, Hkv=4, D=256 | B=1, Sq=1, Skv=64, Hq=4, Hkv=4, D=256 | fp16 | 1,024 | 262,144 | 266,240 | 8.354 | 7.584 | 8.192 | 300 | 0.031 | 31.87 | 0 | 0.4 | 4.672e-04 | 4.473e-04 | OK | Dao-AILab/flash-attention v2.8.3 (CUDA, flash_attn_func)
90 | longctx | B=4, Sq=2048, Skv=131072, Hq=4, Hkv=4, D=64 | B=4, Sq=2048, Skv=131072, Hq=4, Hkv=4, D=64 | fp16 | 2,097,152 | 1,090,925,887,488 | 545,259,520 | 3327.414 | 3324 | 3326.976 | 25 | 327.86 | 163.87 | 14.57 | 2.05 | 1.193e-05 | 4.465e-04 | OK | Dao-AILab/flash-attention v2.8.3 (CUDA, flash_attn_func)
91 | spec-chunk | B=2, Sq=256, Skv=2048, Hq=4, Hkv=4, D=128 | B=2, Sq=256, Skv=2048, Hq=4, Hkv=4, D=128 | fp16 | 262,144 | 2,013,790,208 | 9,437,184 | 24.426 | 22.432 | 24.576 | 298 | 82.445 | 386.36 | 3.66 | 4.83 | 6.968e-05 | 3.406e-04 | OK | Dao-AILab/flash-attention v2.8.3 (CUDA, flash_attn_func)
92 | spec-chunk | B=2, Sq=64, Skv=2048, Hq=64, Hkv=8, D=256 | B=2, Sq=64, Skv=2048, Hq=64, Hkv=8, D=256 | fp16 | 2,097,152 | 16,915,628,032 | 41,943,040 | 73.739 | 73.312 | 73.76 | 35 | 229.399 | 568.8 | 10.2 | 7.11 | 8.439e-05 | 3.738e-04 | OK | Dao-AILab/flash-attention v2.8.3 (CUDA, flash_attn_func)
93 | MHA | B=256, Sq=64, Skv=64, Hq=16, Hkv=16, D=64 | B=256, Sq=64, Skv=64, Hq=16, Hkv=16, D=64 | fp16 | 16,777,216 | 2,181,038,080 | 134,217,728 | 98.294 | 96.224 | 98.336 | 275 | 22.189 | 1365.47 | 0.99 | 17.07 | 1.310e-03 | 2.789e-04 | OK | Dao-AILab/flash-attention v2.8.3 (CUDA, flash_attn_func)
94 | spec-chunk | B=1, Sq=128, Skv=256, Hq=32, Hkv=8, D=256 | B=1, Sq=128, Skv=256, Hq=32, Hkv=8, D=256 | fp16 | 1,048,576 | 807,403,520 | 6,291,456 | 22.53 | 21.472 | 22.528 | 300 | 35.837 | 279.25 | 1.59 | 3.49 | 3.249e-04 | 2.924e-04 | OK | Dao-AILab/flash-attention v2.8.3 (CUDA, flash_attn_func)
95 | spec-chunk | B=1, Sq=8192, Skv=16384, Hq=4, Hkv=4, D=64 | B=1, Sq=8192, Skv=16384, Hq=4, Hkv=4, D=64 | fp16 | 2,097,152 | 103,083,409,408 | 25,165,824 | 405.245 | 403.456 | 405.504 | 25 | 254.373 | 62.1 | 11.31 | 0.78 | 3.772e-05 | 3.889e-04 | OK | Dao-AILab/flash-attention v2.8.3 (CUDA, flash_attn_func)
96 | decode | B=1, Sq=1, Skv=4096, Hq=16, Hkv=4, D=256 | B=1, Sq=1, Skv=4096, Hq=16, Hkv=4, D=256 | fp16 | 4,096 | 67,108,864 | 16,793,600 | 31.082 | 30.272 | 30.752 | 300 | 2.159 | 540.31 | 0.1 | 6.75 | 3.645e-05 | 3.553e-04 | OK | Dao-AILab/flash-attention v2.8.3 (CUDA, flash_attn_func)
97 | longctx | B=1, Sq=128, Skv=32768, Hq=16, Hkv=4, D=64 | B=1, Sq=128, Skv=32768, Hq=16, Hkv=4, D=64 | fp16 | 131,072 | 17,146,576,896 | 34,078,720 | 70.019 | 67.584 | 69.664 | 35 | 244.886 | 486.71 | 10.88 | 6.08 | 1.769e-05 | 3.459e-04 | OK | Dao-AILab/flash-attention v2.8.3 (CUDA, flash_attn_func)
98 | decode | B=16, Sq=1, Skv=4096, Hq=32, Hkv=32, D=64 | B=16, Sq=1, Skv=4096, Hq=32, Hkv=32, D=64 | fp16 | 32,768 | 536,870,912 | 537,001,984 | 217.185 | 215.104 | 217.12 | 300 | 2.472 | 2472.56 | 0.11 | 30.91 | 5.847e-05 | 4.409e-04 | OK | Dao-AILab/flash-attention v2.8.3 (CUDA, flash_attn_func)
99 | MHA | B=32, Sq=64, Skv=64, Hq=16, Hkv=16, D=64 | B=32, Sq=64, Skv=64, Hq=16, Hkv=16, D=64 | fp16 | 2,097,152 | 272,629,760 | 16,777,216 | 20.469 | 19.456 | 20.48 | 300 | 13.319 | 819.65 | 0.59 | 10.25 | 1.278e-03 | 2.825e-04 | OK | Dao-AILab/flash-attention v2.8.3 (CUDA, flash_attn_func)
100 | MHA | B=1, Sq=2048, Skv=2048, Hq=32, Hkv=32, D=256 | B=1, Sq=2048, Skv=2048, Hq=32, Hkv=32, D=256 | fp16 | 16,777,216 | 68,753,031,168 | 134,217,728 | 241.784 | 232.48 | 241.6 | 25 | 284.357 | 555.11 | 12.64 | 6.94 | 1.053e-03 | 2.846e-04 | OK | Dao-AILab/flash-attention v2.8.3 (CUDA, flash_attn_func)

## 03_softmax
softmax — dtype 对比 (fp16 / fp32 / fp8) — NVIDIA B200 (SM100), 同 shapes_100 的 100 shape
计时: CUDA Event, 每次rep前清空L2; TFLOPS=FLOPs模型/时延, GB/s=Bytes模型/时延; 峰值参考: BF16 dense 2250 / FP16 2250 / TF32~1125(实际按2250口径) / HBM3e 8000 GB/s ¦ 未覆盖: fp8(无 fp8 实现 (逐元素/归一化/损失类 fp8 无意义或无开源kernel))
no. | 规模档位 | shape | 维度明细 | dtype | 元素量 | FLOPs(模型) | Bytes(模型) | 时延 mean (us) | 时延 min (us) | 时延 p50 (us) | 迭代次数 | TFLOPS | 带宽 (GB/s) | TFLOPS峰值占比% | 带宽峰值占比% | 绝对误差 | 相对误差 | 正确性 | 来源仓库
1 | narrow-1row | (1, 4096) | M=1, N=4096 | fp16 | 4,096 | 16,384 | 16,384 | 6.427 | 5.088 | 6.144 | 300 | 0.003 | 2.55 | 0 | 0.03 | 0.000e+00 | 0.000e+00 | OK | FlagOpen/FlagGems v5.0.2 (Triton)
2 | wide | (16, 4096) | M=16, N=4096 | fp16 | 65,536 | 262,144 | 262,144 | 6.146 | 5.6 | 6.144 | 300 | 0.043 | 42.65 | 0 | 0.53 | 1.192e-07 | 1.535e-05 | OK | FlagOpen/FlagGems v5.0.2 (Triton)
3 | wide | (128, 4096) | M=128, N=4096 | fp16 | 524,288 | 2,097,152 | 2,097,152 | 6.142 | 5.728 | 6.144 | 300 | 0.341 | 341.45 | 0.02 | 4.27 | 9.537e-07 | 8.740e-05 | OK | FlagOpen/FlagGems v5.0.2 (Triton)
4 | M | (1024, 4096) | M=1024, N=4096 | fp16 | 4,194,304 | 16,777,216 | 16,777,216 | 10.236 | 9.696 | 10.24 | 300 | 1.639 | 1639.01 | 0.07 | 20.49 | 1.907e-06 | 4.902e-05 | OK | FlagOpen/FlagGems v5.0.2 (Triton)
5 | M | (4096, 4096) | M=4096, N=4096 | fp16 | 16,777,216 | 67,108,864 | 67,108,864 | 22.642 | 22.144 | 22.528 | 300 | 2.964 | 2963.88 | 0.13 | 37.05 | 1.907e-06 | 7.603e-05 | OK | FlagOpen/FlagGems v5.0.2 (Triton)
6 | L | (16384, 4096) | M=16384, N=4096 | fp16 | 67,108,864 | 268,435,456 | 268,435,456 | 68.542 | 66.464 | 67.712 | 300 | 3.916 | 3916.38 | 0.17 | 48.95 | 3.815e-06 | 1.151e-04 | OK | FlagOpen/FlagGems v5.0.2 (Triton)
7 | L | (65536, 4096) | M=65536, N=4096 | fp16 | 268,435,456 | 1,073,741,824 | 1,073,741,824 | 251.26 | 249.664 | 251.872 | 300 | 4.273 | 4273.43 | 0.19 | 53.42 | 7.629e-06 | 1.981e-04 | OK | FlagOpen/FlagGems v5.0.2 (Triton)
8 | tall-thin | (4096, 64) | M=4096, N=64 | fp16 | 262,144 | 1,048,576 | 1,048,576 | 8.158 | 6.144 | 8.192 | 300 | 0.129 | 128.53 | 0.01 | 1.61 | 3.052e-05 | 6.197e-05 | OK | FlagOpen/FlagGems v5.0.2 (Triton)
9 | tall-thin | (4096, 128) | M=4096, N=128 | fp16 | 524,288 | 2,097,152 | 2,097,152 | 8.18 | 6.144 | 8.192 | 300 | 0.256 | 256.37 | 0.01 | 3.2 | 3.052e-05 | 8.735e-05 | OK | FlagOpen/FlagGems v5.0.2 (Triton)
10 | S | (4096, 256) | M=4096, N=256 | fp16 | 1,048,576 | 4,194,304 | 4,194,304 | 8.181 | 6.176 | 8.192 | 300 | 0.513 | 512.69 | 0.02 | 6.41 | 7.629e-06 | 2.699e-05 | OK | FlagOpen/FlagGems v5.0.2 (Triton)
11 | M | (4096, 512) | M=4096, N=512 | fp16 | 2,097,152 | 8,388,608 | 8,388,608 | 8.184 | 7.136 | 8.192 | 300 | 1.025 | 1024.95 | 0.05 | 12.81 | 1.526e-05 | 1.214e-04 | OK | FlagOpen/FlagGems v5.0.2 (Triton)
12 | M | (4096, 1024) | M=4096, N=1024 | fp16 | 4,194,304 | 16,777,216 | 16,777,216 | 8.73 | 7.744 | 8.224 | 300 | 1.922 | 1921.69 | 0.09 | 24.02 | 3.815e-06 | 4.123e-05 | OK | FlagOpen/FlagGems v5.0.2 (Triton)
13 | M | (4096, 2048) | M=4096, N=2048 | fp16 | 8,388,608 | 33,554,432 | 33,554,432 | 13.351 | 11.84 | 14.208 | 300 | 2.513 | 2513.24 | 0.11 | 31.42 | 3.815e-06 | 7.418e-05 | OK | FlagOpen/FlagGems v5.0.2 (Triton)
14 | M | (4096, 3072) | M=4096, N=3072 | fp16 | 12,582,912 | 50,331,648 | 50,331,648 | 20.797 | 20.032 | 20.48 | 300 | 2.42 | 2420.15 | 0.11 | 30.25 | 7.629e-06 | 1.796e-04 | OK | FlagOpen/FlagGems v5.0.2 (Triton)
15 | L | (4096, 5120) | M=4096, N=5120 | fp16 | 20,971,520 | 83,886,080 | 83,886,080 | 26.679 | 26.208 | 26.624 | 300 | 3.144 | 3144.33 | 0.14 | 39.3 | 1.907e-06 | 9.578e-05 | OK | FlagOpen/FlagGems v5.0.2 (Triton)
16 | L | (4096, 6144) | M=4096, N=6144 | fp16 | 25,165,824 | 100,663,296 | 100,663,296 | 28.617 | 26.592 | 28.672 | 300 | 3.518 | 3517.54 | 0.16 | 43.97 | 1.907e-06 | 8.698e-05 | OK | FlagOpen/FlagGems v5.0.2 (Triton)
17 | L | (4096, 8192) | M=4096, N=8192 | fp16 | 33,554,432 | 134,217,728 | 134,217,728 | 30.705 | 29.632 | 30.72 | 300 | 4.371 | 4371.25 | 0.19 | 54.64 | 1.907e-06 | 9.936e-05 | OK | FlagOpen/FlagGems v5.0.2 (Triton)
18 | L | (4096, 11008) | M=4096, N=11008 | fp16 | 45,088,768 | 180,355,072 | 180,355,072 | 52.798 | 50.816 | 53.216 | 300 | 3.416 | 3415.97 | 0.15 | 42.7 | 9.537e-07 | 8.389e-05 | OK | FlagOpen/FlagGems v5.0.2 (Triton)
19 | L | (4096, 12288) | M=4096, N=12288 | fp16 | 50,331,648 | 201,326,592 | 201,326,592 | 54.759 | 53.12 | 55.264 | 300 | 3.677 | 3676.59 | 0.16 | 45.96 | 9.537e-07 | 9.355e-05 | OK | FlagOpen/FlagGems v5.0.2 (Triton)
20 | L | (4096, 16384) | M=4096, N=16384 | fp16 | 67,108,864 | 268,435,456 | 268,435,456 | 61.439 | 59.424 | 61.44 | 300 | 4.369 | 4369.1 | 0.19 | 54.61 | 9.537e-07 | 8.555e-05 | OK | FlagOpen/FlagGems v5.0.2 (Triton)
21 | L | (4096, 32768) | M=4096, N=32768 | fp16 | 134,217,728 | 536,870,912 | 536,870,912 | 140.836 | 137.184 | 141.28 | 300 | 3.812 | 3812.04 | 0.17 | 47.65 | 4.768e-07 | 8.185e-05 | OK | FlagOpen/FlagGems v5.0.2 (Triton)
22 | XS | (128, 128) | M=128, N=128 | fp16 | 16,384 | 65,536 | 65,536 | 6.144 | 5.248 | 6.144 | 300 | 0.011 | 10.67 | 0 | 0.13 | 7.629e-06 | 3.571e-05 | OK | FlagOpen/FlagGems v5.0.2 (Triton)
23 | S | (1024, 1024) | M=1024, N=1024 | fp16 | 1,048,576 | 4,194,304 | 4,194,304 | 6.136 | 5.696 | 6.112 | 300 | 0.684 | 683.59 | 0.03 | 8.54 | 3.815e-06 | 5.200e-05 | OK | FlagOpen/FlagGems v5.0.2 (Triton)
24 | L | (8192, 8192) | M=8192, N=8192 | fp16 | 67,108,864 | 268,435,456 | 268,435,456 | 53.236 | 51.168 | 53.28 | 300 | 5.042 | 5042.34 | 0.22 | 63.03 | 9.537e-07 | 4.860e-05 | OK | FlagOpen/FlagGems v5.0.2 (Triton)
25 | L | (16384, 16384) | M=16384, N=16384 | fp16 | 268,435,456 | 1,073,741,824 | 1,073,741,824 | 212.444 | 210.56 | 212.96 | 300 | 5.054 | 5054.23 | 0.22 | 63.18 | 9.537e-07 | 4.386e-05 | OK | FlagOpen/FlagGems v5.0.2 (Triton)
26 | narrow-1row | (1, 1024) | M=1, N=1024 | fp16 | 1,024 | 4,096 | 4,096 | 6.096 | 4.096 | 6.144 | 300 | 0.001 | 0.67 | 0 | 0.01 | 0.000e+00 | 0.000e+00 | OK | FlagOpen/FlagGems v5.0.2 (Triton)
27 | narrow-1row | (1, 16384) | M=1, N=16384 | fp16 | 16,384 | 65,536 | 65,536 | 6.823 | 5.696 | 6.208 | 300 | 0.01 | 9.61 | 0 | 0.12 | 0.000e+00 | 0.000e+00 | OK | FlagOpen/FlagGems v5.0.2 (Triton)
28 | narrow-1row | (1, 65536) | M=1, N=65536 | fp16 | 65,536 | 262,144 | 262,144 | 20.105 | 18.048 | 20.48 | 300 | 0.013 | 13.04 | 0 | 0.16 | 5.960e-08 | 9.983e-05 | OK | FlagOpen/FlagGems v5.0.2 (Triton)
29 | narrow-1row | (1, 262144) | M=1, N=262144 | fp16 | 262,144 | 1,048,576 | 1,048,576 | 63.991 | 62.816 | 63.52 | 300 | 0.016 | 16.39 | 0 | 0.2 | 0.000e+00 | 0.000e+00 | OK | FlagOpen/FlagGems v5.0.2 (Triton)
30 | narrow-tall | (65536, 64) | M=65536, N=64 | fp16 | 4,194,304 | 16,777,216 | 16,777,216 | 39.055 | 38.528 | 38.912 | 300 | 0.43 | 429.58 | 0.02 | 5.37 | 6.104e-05 | 1.043e-04 | OK | FlagOpen/FlagGems v5.0.2 (Triton)
31 | narrow-tall | (262144, 64) | M=262144, N=64 | fp16 | 16,777,216 | 67,108,864 | 67,108,864 | 141.228 | 139.296 | 141.312 | 300 | 0.475 | 475.18 | 0.02 | 5.94 | 1.221e-04 | 1.788e-04 | OK | FlagOpen/FlagGems v5.0.2 (Triton)
32 | narrow-tall | (1048576, 64) | M=1048576, N=64 | fp16 | 67,108,864 | 268,435,456 | 268,435,456 | 545.897 | 544.32 | 545.824 | 300 | 0.492 | 491.73 | 0.02 | 6.15 | 2.441e-04 | 3.392e-04 | OK | FlagOpen/FlagGems v5.0.2 (Triton)
33 | narrow-tall | (65536, 128) | M=65536, N=128 | fp16 | 8,388,608 | 33,554,432 | 33,554,432 | 38.933 | 38.336 | 38.912 | 300 | 0.862 | 861.84 | 0.04 | 10.77 | 6.104e-05 | 1.268e-04 | OK | FlagOpen/FlagGems v5.0.2 (Triton)
34 | narrow-tall | (262144, 128) | M=262144, N=128 | fp16 | 33,554,432 | 134,217,728 | 134,217,728 | 141.242 | 139.296 | 141.312 | 300 | 0.95 | 950.27 | 0.04 | 11.88 | 1.221e-04 | 1.717e-04 | OK | FlagOpen/FlagGems v5.0.2 (Triton)
35 | narrow-tall | (1048576, 128) | M=1048576, N=128 | fp16 | 134,217,728 | 536,870,912 | 536,870,912 | 546.608 | 544.768 | 546.816 | 300 | 0.982 | 982.19 | 0.04 | 12.28 | 1.221e-04 | 1.817e-04 | OK | FlagOpen/FlagGems v5.0.2 (Triton)
36 | tall-thin | (65536, 256) | M=65536, N=256 | fp16 | 16,777,216 | 67,108,864 | 67,108,864 | 39.392 | 38.528 | 38.944 | 300 | 1.704 | 1703.62 | 0.08 | 21.3 | 3.052e-05 | 8.039e-05 | OK | FlagOpen/FlagGems v5.0.2 (Triton)
37 | tall-thin | (262144, 256) | M=262144, N=256 | fp16 | 67,108,864 | 268,435,456 | 268,435,456 | 141.361 | 140.224 | 141.312 | 300 | 1.899 | 1898.93 | 0.08 | 23.74 | 1.221e-04 | 3.173e-04 | OK | FlagOpen/FlagGems v5.0.2 (Triton)
38 | tall-thin | (1048576, 256) | M=1048576, N=256 | fp16 | 268,435,456 | 1,073,741,824 | 1,073,741,824 | 547.523 | 546.4 | 546.912 | 300 | 1.961 | 1961.09 | 0.09 | 24.51 | 6.104e-05 | 1.513e-04 | OK | FlagOpen/FlagGems v5.0.2 (Triton)
39 | L | (2048, 11008) | M=2048, N=11008 | fp16 | 22,544,384 | 90,177,536 | 90,177,536 | 30.341 | 28.576 | 30.688 | 300 | 2.972 | 2972.09 | 0.13 | 37.15 | 9.537e-07 | 6.416e-05 | OK | FlagOpen/FlagGems v5.0.2 (Triton)
40 | L | (2048, 12288) | M=2048, N=12288 | fp16 | 25,165,824 | 100,663,296 | 100,663,296 | 30.758 | 30.272 | 30.72 | 300 | 3.273 | 3272.72 | 0.15 | 40.91 | 9.537e-07 | 8.802e-05 | OK | FlagOpen/FlagGems v5.0.2 (Triton)
41 | L | (8192, 4096) | M=8192, N=4096 | fp16 | 33,554,432 | 134,217,728 | 134,217,728 | 38.154 | 36.416 | 38.88 | 300 | 3.518 | 3517.8 | 0.16 | 43.97 | 3.815e-06 | 1.502e-04 | OK | FlagOpen/FlagGems v5.0.2 (Triton)
42 | L | (32768, 4096) | M=32768, N=4096 | fp16 | 134,217,728 | 536,870,912 | 536,870,912 | 130.347 | 127.904 | 131.04 | 300 | 4.119 | 4118.77 | 0.18 | 51.48 | 3.815e-06 | 1.169e-04 | OK | FlagOpen/FlagGems v5.0.2 (Triton)
43 | wide | (1024, 128256) | M=1024, N=128256 | fp16 | 131,334,144 | 525,336,576 | 525,336,576 | 177.427 | 176.032 | 178.112 | 300 | 2.961 | 2960.86 | 0.13 | 37.01 | 1.192e-07 | 9.370e-05 | OK | FlagOpen/FlagGems v5.0.2 (Triton)
44 | tall-thin | (131072, 2048) | M=131072, N=2048 | fp16 | 268,435,456 | 1,073,741,824 | 1,073,741,824 | 218.66 | 216.704 | 219.136 | 300 | 4.911 | 4910.54 | 0.22 | 61.38 | 7.629e-06 | 8.452e-05 | OK | FlagOpen/FlagGems v5.0.2 (Triton)
45 | wide | (8, 4096) | M=8, N=4096 | fp16 | 32,768 | 131,072 | 131,072 | 6.157 | 5.472 | 6.144 | 300 | 0.021 | 21.29 | 0 | 0.27 | 2.384e-07 | 2.404e-05 | OK | FlagOpen/FlagGems v5.0.2 (Triton)
46 | wide | (2, 8192) | M=2, N=8192 | fp16 | 16,384 | 65,536 | 65,536 | 6.138 | 5.248 | 6.144 | 300 | 0.011 | 10.68 | 0 | 0.13 | 5.960e-08 | 1.498e-05 | OK | FlagOpen/FlagGems v5.0.2 (Triton)
47 | wide | (32, 16384) | M=32, N=16384 | fp16 | 524,288 | 2,097,152 | 2,097,152 | 8.164 | 6.144 | 8.192 | 300 | 0.257 | 256.89 | 0.01 | 3.21 | 1.192e-07 | 1.492e-05 | OK | FlagOpen/FlagGems v5.0.2 (Triton)
48 | M | (512, 11008) | M=512, N=11008 | fp16 | 5,636,096 | 22,544,384 | 22,544,384 | 12.456 | 12.096 | 12.288 | 300 | 1.81 | 1809.89 | 0.08 | 22.62 | 9.537e-07 | 8.428e-05 | OK | FlagOpen/FlagGems v5.0.2 (Triton)
49 | wide | (128, 32768) | M=128, N=32768 | fp16 | 4,194,304 | 16,777,216 | 16,777,216 | 10.246 | 9.792 | 10.208 | 300 | 1.637 | 1637.43 | 0.07 | 20.47 | 4.768e-07 | 1.480e-04 | OK | FlagOpen/FlagGems v5.0.2 (Triton)
50 | wide | (64, 12288) | M=64, N=12288 | fp16 | 786,432 | 3,145,728 | 3,145,728 | 8.168 | 6.144 | 8.192 | 300 | 0.385 | 385.11 | 0.02 | 4.81 | 2.384e-07 | 3.509e-05 | OK | FlagOpen/FlagGems v5.0.2 (Triton)
51 | wide | (2, 1024) | M=2, N=1024 | fp16 | 2,048 | 8,192 | 8,192 | 5.95 | 3.712 | 6.144 | 300 | 0.001 | 1.38 | 0 | 0.02 | 0.000e+00 | 0.000e+00 | OK | FlagOpen/FlagGems v5.0.2 (Triton)
52 | M | (2048, 8192) | M=2048, N=8192 | fp16 | 16,777,216 | 67,108,864 | 67,108,864 | 18.451 | 18.048 | 18.432 | 300 | 3.637 | 3637.12 | 0.16 | 45.46 | 9.537e-07 | 5.697e-05 | OK | FlagOpen/FlagGems v5.0.2 (Triton)
53 | wide | (256, 262144) | M=256, N=262144 | fp16 | 67,108,864 | 268,435,456 | 268,435,456 | 114.485 | 112.512 | 114.688 | 300 | 2.345 | 2344.73 | 0.1 | 29.31 | 5.960e-08 | 1.005e-04 | OK | FlagOpen/FlagGems v5.0.2 (Triton)
54 | wide | (128, 16384) | M=128, N=16384 | fp16 | 2,097,152 | 8,388,608 | 8,388,608 | 8.183 | 7.392 | 8.192 | 300 | 1.025 | 1025.11 | 0.05 | 12.81 | 1.192e-07 | 1.975e-05 | OK | FlagOpen/FlagGems v5.0.2 (Triton)
55 | S | (1024, 512) | M=1024, N=512 | fp16 | 524,288 | 2,097,152 | 2,097,152 | 6.384 | 5.632 | 6.144 | 300 | 0.328 | 328.48 | 0.01 | 4.11 | 3.052e-05 | 1.953e-04 | OK | FlagOpen/FlagGems v5.0.2 (Triton)
56 | M | (512, 6144) | M=512, N=6144 | fp16 | 3,145,728 | 12,582,912 | 12,582,912 | 9.047 | 8.064 | 8.288 | 300 | 1.391 | 1390.77 | 0.06 | 17.38 | 9.537e-07 | 5.073e-05 | OK | FlagOpen/FlagGems v5.0.2 (Triton)
57 | wide | (128, 8192) | M=128, N=8192 | fp16 | 1,048,576 | 4,194,304 | 4,194,304 | 6.659 | 5.728 | 6.176 | 300 | 0.63 | 629.84 | 0.03 | 7.87 | 4.768e-07 | 6.575e-05 | OK | FlagOpen/FlagGems v5.0.2 (Triton)
58 | tall-thin | (16384, 512) | M=16384, N=512 | fp16 | 8,388,608 | 33,554,432 | 33,554,432 | 14.992 | 13.92 | 14.368 | 300 | 2.238 | 2238.2 | 0.1 | 27.98 | 1.526e-05 | 8.967e-05 | OK | FlagOpen/FlagGems v5.0.2 (Triton)
59 | M | (512, 4096) | M=512, N=4096 | fp16 | 2,097,152 | 8,388,608 | 8,388,608 | 8.193 | 7.488 | 8.192 | 300 | 1.024 | 1023.88 | 0.05 | 12.8 | 9.537e-07 | 4.883e-05 | OK | FlagOpen/FlagGems v5.0.2 (Triton)
60 | L | (16384, 11008) | M=16384, N=11008 | fp16 | 180,355,072 | 721,420,288 | 721,420,288 | 188.382 | 186.368 | 188.416 | 300 | 3.83 | 3829.56 | 0.17 | 47.87 | 1.907e-06 | 1.143e-04 | OK | FlagOpen/FlagGems v5.0.2 (Triton)
61 | XS | (32, 256) | M=32, N=256 | fp16 | 8,192 | 32,768 | 32,768 | 6.133 | 4.128 | 6.144 | 300 | 0.005 | 5.34 | 0 | 0.07 | 0.000e+00 | 0.000e+00 | OK | FlagOpen/FlagGems v5.0.2 (Triton)
62 | S | (2048, 512) | M=2048, N=512 | fp16 | 1,048,576 | 4,194,304 | 4,194,304 | 6.595 | 5.696 | 6.144 | 300 | 0.636 | 635.96 | 0.03 | 7.95 | 1.526e-05 | 1.335e-04 | OK | FlagOpen/FlagGems v5.0.2 (Triton)
63 | wide | (64, 32768) | M=64, N=32768 | fp16 | 2,097,152 | 8,388,608 | 8,388,608 | 10.23 | 8.192 | 10.24 | 300 | 0.82 | 820.03 | 0.04 | 10.25 | 2.384e-07 | 7.501e-05 | OK | FlagOpen/FlagGems v5.0.2 (Triton)
64 | XS | (128, 512) | M=128, N=512 | fp16 | 65,536 | 262,144 | 262,144 | 6.135 | 5.44 | 6.144 | 300 | 0.043 | 42.73 | 0 | 0.53 | 1.907e-06 | 2.838e-05 | OK | FlagOpen/FlagGems v5.0.2 (Triton)
65 | L | (2048, 32768) | M=2048, N=32768 | fp16 | 67,108,864 | 268,435,456 | 268,435,456 | 75.968 | 73.664 | 75.808 | 300 | 3.534 | 3533.54 | 0.16 | 44.17 | 4.768e-07 | 1.038e-04 | OK | FlagOpen/FlagGems v5.0.2 (Triton)
66 | wide | (32, 8192) | M=32, N=8192 | fp16 | 262,144 | 1,048,576 | 1,048,576 | 6.169 | 5.728 | 6.144 | 300 | 0.17 | 169.98 | 0.01 | 2.12 | 1.192e-07 | 2.210e-05 | OK | FlagOpen/FlagGems v5.0.2 (Triton)
67 | wide | (64, 5120) | M=64, N=5120 | fp16 | 327,680 | 1,310,720 | 1,310,720 | 6.142 | 5.76 | 6.144 | 300 | 0.213 | 213.4 | 0.01 | 2.67 | 1.907e-06 | 2.144e-04 | OK | FlagOpen/FlagGems v5.0.2 (Triton)
68 | XS | (8, 128) | M=8, N=128 | fp16 | 1,024 | 4,096 | 4,096 | 6.056 | 4.096 | 6.144 | 300 | 0.001 | 0.68 | 0 | 0.01 | 0.000e+00 | 0.000e+00 | OK | FlagOpen/FlagGems v5.0.2 (Triton)
69 | L | (8192, 6144) | M=8192, N=6144 | fp16 | 50,331,648 | 201,326,592 | 201,326,592 | 48.945 | 46.752 | 49.152 | 300 | 4.113 | 4113.32 | 0.18 | 51.42 | 1.907e-06 | 7.225e-05 | OK | FlagOpen/FlagGems v5.0.2 (Triton)
70 | wide | (2, 512) | M=2, N=512 | fp16 | 1,024 | 4,096 | 4,096 | 6.065 | 3.712 | 6.144 | 300 | 0.001 | 0.68 | 0 | 0.01 | 0.000e+00 | 0.000e+00 | OK | FlagOpen/FlagGems v5.0.2 (Triton)
71 | wide | (32, 12288) | M=32, N=12288 | fp16 | 393,216 | 1,572,864 | 1,572,864 | 8.143 | 6.144 | 8.192 | 300 | 0.193 | 193.15 | 0.01 | 2.41 | 1.192e-07 | 2.058e-05 | OK | FlagOpen/FlagGems v5.0.2 (Triton)
72 | M | (2048, 2048) | M=2048, N=2048 | fp16 | 4,194,304 | 16,777,216 | 16,777,216 | 10.216 | 8.192 | 10.24 | 300 | 1.642 | 1642.23 | 0.07 | 20.53 | 3.815e-06 | 5.641e-05 | OK | FlagOpen/FlagGems v5.0.2 (Triton)
73 | wide | (4, 12288) | M=4, N=12288 | fp16 | 49,152 | 196,608 | 196,608 | 6.533 | 5.728 | 6.176 | 300 | 0.03 | 30.1 | 0 | 0.38 | 0.000e+00 | 0.000e+00 | OK | FlagOpen/FlagGems v5.0.2 (Triton)
74 | wide | (8, 5120) | M=8, N=5120 | fp16 | 40,960 | 163,840 | 163,840 | 6.143 | 5.248 | 6.144 | 300 | 0.027 | 26.67 | 0 | 0.33 | 5.960e-08 | 1.212e-05 | OK | FlagOpen/FlagGems v5.0.2 (Triton)
75 | M | (512, 5120) | M=512, N=5120 | fp16 | 2,621,440 | 10,485,760 | 10,485,760 | 9.094 | 7.744 | 8.288 | 300 | 1.153 | 1153.07 | 0.05 | 14.41 | 9.537e-07 | 7.631e-05 | OK | FlagOpen/FlagGems v5.0.2 (Triton)
76 | wide | (32, 2048) | M=32, N=2048 | fp16 | 65,536 | 262,144 | 262,144 | 6.14 | 5.76 | 6.144 | 300 | 0.043 | 42.69 | 0 | 0.53 | 4.768e-07 | 2.080e-05 | OK | FlagOpen/FlagGems v5.0.2 (Triton)
77 | tall-thin | (65536, 512) | M=65536, N=512 | fp16 | 33,554,432 | 134,217,728 | 134,217,728 | 43.455 | 42.464 | 43.04 | 300 | 3.089 | 3088.63 | 0.14 | 38.61 | 3.052e-05 | 1.635e-04 | OK | FlagOpen/FlagGems v5.0.2 (Triton)
78 | wide | (4, 4096) | M=4, N=4096 | fp16 | 16,384 | 65,536 | 65,536 | 6.145 | 5.472 | 6.144 | 300 | 0.011 | 10.67 | 0 | 0.13 | 0.000e+00 | 0.000e+00 | OK | FlagOpen/FlagGems v5.0.2 (Triton)
79 | tall-thin | (32768, 128) | M=32768, N=128 | fp16 | 4,194,304 | 16,777,216 | 16,777,216 | 22.538 | 22.016 | 22.528 | 300 | 0.744 | 744.4 | 0.03 | 9.31 | 6.104e-05 | 1.387e-04 | OK | FlagOpen/FlagGems v5.0.2 (Triton)
80 | wide | (2, 32768) | M=2, N=32768 | fp16 | 65,536 | 262,144 | 262,144 | 8.192 | 7.744 | 8.192 | 300 | 0.032 | 32 | 0 | 0.4 | 0.000e+00 | 0.000e+00 | OK | FlagOpen/FlagGems v5.0.2 (Triton)
81 | M | (1024, 16384) | M=1024, N=16384 | fp16 | 16,777,216 | 67,108,864 | 67,108,864 | 21.892 | 20.096 | 22.496 | 300 | 3.065 | 3065.47 | 0.14 | 38.32 | 9.537e-07 | 1.127e-04 | OK | FlagOpen/FlagGems v5.0.2 (Triton)
82 | tall-thin | (8192, 256) | M=8192, N=256 | fp16 | 2,097,152 | 8,388,608 | 8,388,608 | 10.229 | 9.856 | 10.24 | 300 | 0.82 | 820.05 | 0.04 | 10.25 | 1.526e-05 | 6.345e-05 | OK | FlagOpen/FlagGems v5.0.2 (Triton)
83 | wide | (32, 4096) | M=32, N=4096 | fp16 | 131,072 | 524,288 | 524,288 | 6.151 | 5.728 | 6.144 | 300 | 0.085 | 85.24 | 0 | 1.07 | 4.768e-07 | 5.135e-05 | OK | FlagOpen/FlagGems v5.0.2 (Triton)
84 | wide | (2, 64) | M=2, N=64 | fp16 | 128 | 512 | 512 | 4.535 | 3.872 | 4.128 | 300 | 0 | 0.11 | 0 | 0 | 0.000e+00 | 0.000e+00 | OK | FlagOpen/FlagGems v5.0.2 (Triton)
85 | L | (16384, 6144) | M=16384, N=6144 | fp16 | 100,663,296 | 402,653,184 | 402,653,184 | 88.107 | 87.008 | 88.064 | 300 | 4.57 | 4570.07 | 0.2 | 57.13 | 3.815e-06 | 1.396e-04 | OK | FlagOpen/FlagGems v5.0.2 (Triton)
86 | wide | (32, 3072) | M=32, N=3072 | fp16 | 98,304 | 393,216 | 393,216 | 6.15 | 5.76 | 6.144 | 300 | 0.064 | 63.93 | 0 | 0.8 | 9.537e-07 | 4.392e-05 | OK | FlagOpen/FlagGems v5.0.2 (Triton)
87 | wide | (16, 12288) | M=16, N=12288 | fp16 | 196,608 | 786,432 | 786,432 | 7.877 | 6.112 | 8.16 | 300 | 0.1 | 99.84 | 0 | 1.25 | 2.384e-07 | 6.633e-05 | OK | FlagOpen/FlagGems v5.0.2 (Triton)
88 | wide | (8, 2048) | M=8, N=2048 | fp16 | 16,384 | 65,536 | 65,536 | 6.133 | 4.16 | 6.144 | 300 | 0.011 | 10.69 | 0 | 0.13 | 5.960e-08 | 5.414e-06 | OK | FlagOpen/FlagGems v5.0.2 (Triton)
89 | wide | (32, 5120) | M=32, N=5120 | fp16 | 163,840 | 655,360 | 655,360 | 6.168 | 5.664 | 6.144 | 300 | 0.106 | 106.26 | 0 | 1.33 | 4.768e-07 | 3.988e-05 | OK | FlagOpen/FlagGems v5.0.2 (Triton)
90 | tall-thin | (16384, 256) | M=16384, N=256 | fp16 | 4,194,304 | 16,777,216 | 16,777,216 | 14.335 | 13.792 | 14.336 | 300 | 1.17 | 1170.34 | 0.05 | 14.63 | 6.104e-05 | 1.810e-04 | OK | FlagOpen/FlagGems v5.0.2 (Triton)
91 | wide | (2, 12288) | M=2, N=12288 | fp16 | 24,576 | 98,304 | 98,304 | 6.379 | 5.792 | 6.144 | 300 | 0.015 | 15.41 | 0 | 0.19 | 5.960e-08 | 1.248e-05 | OK | FlagOpen/FlagGems v5.0.2 (Triton)
92 | wide | (32, 262144) | M=32, N=262144 | fp16 | 8,388,608 | 33,554,432 | 33,554,432 | 65.916 | 64.512 | 65.568 | 300 | 0.509 | 509.05 | 0.02 | 6.36 | 5.960e-08 | 1.031e-04 | OK | FlagOpen/FlagGems v5.0.2 (Triton)
93 | wide | (4, 128) | M=4, N=128 | fp16 | 512 | 2,048 | 2,048 | 5.792 | 3.744 | 6.144 | 300 | 0 | 0.35 | 0 | 0 | 0.000e+00 | 0.000e+00 | OK | FlagOpen/FlagGems v5.0.2 (Triton)
94 | L | (16384, 5120) | M=16384, N=5120 | fp16 | 83,886,080 | 335,544,320 | 335,544,320 | 85.743 | 83.52 | 86.016 | 300 | 3.913 | 3913.39 | 0.17 | 48.92 | 3.815e-06 | 1.197e-04 | OK | FlagOpen/FlagGems v5.0.2 (Triton)
95 | wide | (256, 8192) | M=256, N=8192 | fp16 | 2,097,152 | 8,388,608 | 8,388,608 | 8.181 | 7.136 | 8.192 | 300 | 1.025 | 1025.38 | 0.05 | 12.82 | 4.768e-07 | 5.590e-05 | OK | FlagOpen/FlagGems v5.0.2 (Triton)
96 | wide | (2, 6144) | M=2, N=6144 | fp16 | 12,288 | 49,152 | 49,152 | 6.151 | 5.696 | 6.144 | 300 | 0.008 | 7.99 | 0 | 0.1 | 5.960e-08 | 7.738e-06 | OK | FlagOpen/FlagGems v5.0.2 (Triton)
97 | XS | (256, 128) | M=256, N=128 | fp16 | 32,768 | 131,072 | 131,072 | 6.133 | 4.192 | 6.144 | 300 | 0.021 | 21.37 | 0 | 0.27 | 1.907e-06 | 8.067e-06 | OK | FlagOpen/FlagGems v5.0.2 (Triton)
98 | M | (1024, 5120) | M=1024, N=5120 | fp16 | 5,242,880 | 20,971,520 | 20,971,520 | 12.267 | 10.24 | 12.288 | 300 | 1.71 | 1709.55 | 0.08 | 21.37 | 9.537e-07 | 3.811e-05 | OK | FlagOpen/FlagGems v5.0.2 (Triton)
99 | S | (512, 512) | M=512, N=512 | fp16 | 262,144 | 1,048,576 | 1,048,576 | 6.136 | 5.76 | 6.144 | 300 | 0.171 | 170.88 | 0.01 | 2.14 | 1.907e-06 | 2.064e-05 | OK | FlagOpen/FlagGems v5.0.2 (Triton)
100 | wide | (16, 8192) | M=16, N=8192 | fp16 | 131,072 | 524,288 | 524,288 | 6.205 | 5.696 | 6.144 | 300 | 0.084 | 84.49 | 0 | 1.06 | 2.384e-07 | 4.343e-05 | OK | FlagOpen/FlagGems v5.0.2 (Triton)
1 | narrow-1row | (1, 4096) | M=1, N=4096 | fp32 | 4,096 | 16,384 | 16,384 | 6.327 | 5.28 | 6.144 | 300 | 0.003 | 2.59 | 0 | 0.03 | 4.657e-10 | 6.134e-08 | OK | FlagOpen/FlagGems v5.0.2 (Triton)
2 | wide | (16, 4096) | M=16, N=4096 | fp32 | 65,536 | 262,144 | 262,144 | 6.144 | 5.152 | 6.144 | 300 | 0.043 | 42.66 | 0 | 0.53 | 9.313e-10 | 1.149e-07 | OK | FlagOpen/FlagGems v5.0.2 (Triton)
3 | wide | (128, 4096) | M=128, N=4096 | fp32 | 524,288 | 2,097,152 | 2,097,152 | 6.236 | 5.472 | 6.144 | 300 | 0.336 | 336.32 | 0.01 | 4.2 | 1.863e-09 | 1.170e-07 | OK | FlagOpen/FlagGems v5.0.2 (Triton)
4 | M | (1024, 4096) | M=1024, N=4096 | fp32 | 4,194,304 | 16,777,216 | 16,777,216 | 12.293 | 11.232 | 12.288 | 300 | 1.365 | 1364.73 | 0.06 | 17.06 | 3.725e-09 | 1.468e-07 | OK | FlagOpen/FlagGems v5.0.2 (Triton)
5 | M | (4096, 4096) | M=4096, N=4096 | fp32 | 16,777,216 | 67,108,864 | 67,108,864 | 28.282 | 26.144 | 28.672 | 300 | 2.373 | 2372.84 | 0.11 | 29.66 | 2.794e-09 | 9.953e-08 | OK | FlagOpen/FlagGems v5.0.2 (Triton)
6 | L | (16384, 4096) | M=16384, N=4096 | fp32 | 67,108,864 | 268,435,456 | 268,435,456 | 88.065 | 87.104 | 88.032 | 300 | 3.048 | 3048.16 | 0.14 | 38.1 | 3.725e-09 | 7.865e-08 | OK | FlagOpen/FlagGems v5.0.2 (Triton)
7 | L | (65536, 4096) | M=65536, N=4096 | fp32 | 268,435,456 | 1,073,741,824 | 1,073,741,824 | 332.498 | 328.64 | 333.76 | 300 | 3.229 | 3229.32 | 0.14 | 40.37 | 3.725e-09 | 7.238e-08 | OK | FlagOpen/FlagGems v5.0.2 (Triton)
8 | tall-thin | (4096, 64) | M=4096, N=64 | fp32 | 262,144 | 1,048,576 | 1,048,576 | 8.171 | 6.176 | 8.192 | 300 | 0.128 | 128.33 | 0.01 | 1.6 | 5.960e-08 | 1.295e-07 | OK | FlagOpen/FlagGems v5.0.2 (Triton)
9 | tall-thin | (4096, 128) | M=4096, N=128 | fp32 | 524,288 | 2,097,152 | 2,097,152 | 8.185 | 6.144 | 8.192 | 300 | 0.256 | 256.2 | 0.01 | 3.2 | 2.980e-08 | 8.148e-08 | OK | FlagOpen/FlagGems v5.0.2 (Triton)
10 | S | (4096, 256) | M=4096, N=256 | fp32 | 1,048,576 | 4,194,304 | 4,194,304 | 8.193 | 7.168 | 8.192 | 300 | 0.512 | 511.97 | 0.02 | 6.4 | 4.470e-08 | 1.671e-07 | OK | FlagOpen/FlagGems v5.0.2 (Triton)
11 | M | (4096, 512) | M=4096, N=512 | fp32 | 2,097,152 | 8,388,608 | 8,388,608 | 8.225 | 7.776 | 8.16 | 300 | 1.02 | 1019.95 | 0.05 | 12.75 | 1.490e-08 | 1.165e-07 | OK | FlagOpen/FlagGems v5.0.2 (Triton)
12 | M | (4096, 1024) | M=4096, N=1024 | fp32 | 4,194,304 | 16,777,216 | 16,777,216 | 10.94 | 9.568 | 10.272 | 300 | 1.534 | 1533.51 | 0.07 | 19.17 | 1.118e-08 | 1.059e-07 | OK | FlagOpen/FlagGems v5.0.2 (Triton)
13 | M | (4096, 2048) | M=4096, N=2048 | fp32 | 8,388,608 | 33,554,432 | 33,554,432 | 16.384 | 15.328 | 16.384 | 300 | 2.048 | 2047.95 | 0.09 | 25.6 | 7.451e-09 | 1.398e-07 | OK | FlagOpen/FlagGems v5.0.2 (Triton)
14 | M | (4096, 3072) | M=4096, N=3072 | fp32 | 12,582,912 | 50,331,648 | 50,331,648 | 24.599 | 24.192 | 24.576 | 300 | 2.046 | 2046.1 | 0.09 | 25.58 | 3.725e-09 | 7.921e-08 | OK | FlagOpen/FlagGems v5.0.2 (Triton)
15 | L | (4096, 5120) | M=4096, N=5120 | fp32 | 20,971,520 | 83,886,080 | 83,886,080 | 36.718 | 34.72 | 36.864 | 300 | 2.285 | 2284.58 | 0.1 | 28.56 | 1.863e-09 | 8.591e-08 | OK | FlagOpen/FlagGems v5.0.2 (Triton)
16 | L | (4096, 6144) | M=4096, N=6144 | fp32 | 25,165,824 | 100,663,296 | 100,663,296 | 38.914 | 37.952 | 38.912 | 300 | 2.587 | 2586.81 | 0.11 | 32.34 | 1.863e-09 | 9.738e-08 | OK | FlagOpen/FlagGems v5.0.2 (Triton)
17 | L | (4096, 8192) | M=4096, N=8192 | fp32 | 33,554,432 | 134,217,728 | 134,217,728 | 45.613 | 44.448 | 45.088 | 300 | 2.943 | 2942.5 | 0.13 | 36.78 | 1.863e-09 | 7.196e-08 | OK | FlagOpen/FlagGems v5.0.2 (Triton)
18 | L | (4096, 11008) | M=4096, N=11008 | fp32 | 45,088,768 | 180,355,072 | 180,355,072 | 67.417 | 65.12 | 67.584 | 300 | 2.675 | 2675.22 | 0.12 | 33.44 | 1.397e-09 | 9.887e-08 | OK | FlagOpen/FlagGems v5.0.2 (Triton)
19 | L | (4096, 12288) | M=4096, N=12288 | fp32 | 50,331,648 | 201,326,592 | 201,326,592 | 69.616 | 67.584 | 69.632 | 300 | 2.892 | 2891.95 | 0.13 | 36.15 | 9.313e-10 | 7.117e-08 | OK | FlagOpen/FlagGems v5.0.2 (Triton)
20 | L | (4096, 16384) | M=4096, N=16384 | fp32 | 67,108,864 | 268,435,456 | 268,435,456 | 84.96 | 83.584 | 84.928 | 300 | 3.16 | 3159.54 | 0.14 | 39.49 | 9.313e-10 | 9.162e-08 | OK | FlagOpen/FlagGems v5.0.2 (Triton)
21 | L | (4096, 32768) | M=4096, N=32768 | fp32 | 134,217,728 | 536,870,912 | 536,870,912 | 194.719 | 193.184 | 194.56 | 300 | 2.757 | 2757.15 | 0.12 | 34.46 | 4.657e-10 | 7.867e-08 | OK | FlagOpen/FlagGems v5.0.2 (Triton)
22 | XS | (128, 128) | M=128, N=128 | fp32 | 16,384 | 65,536 | 65,536 | 6.132 | 4.128 | 6.144 | 300 | 0.011 | 10.69 | 0 | 0.13 | 1.490e-08 | 8.513e-08 | OK | FlagOpen/FlagGems v5.0.2 (Triton)
23 | S | (1024, 1024) | M=1024, N=1024 | fp32 | 1,048,576 | 4,194,304 | 4,194,304 | 7.99 | 6.016 | 8.192 | 300 | 0.525 | 524.92 | 0.02 | 6.56 | 7.451e-09 | 1.337e-07 | OK | FlagOpen/FlagGems v5.0.2 (Triton)
24 | L | (8192, 8192) | M=8192, N=8192 | fp32 | 67,108,864 | 268,435,456 | 268,435,456 | 83.819 | 81.888 | 83.968 | 300 | 3.203 | 3202.57 | 0.14 | 40.03 | 2.794e-09 | 1.224e-07 | OK | FlagOpen/FlagGems v5.0.2 (Triton)
25 | L | (16384, 16384) | M=16384, N=16384 | fp32 | 268,435,456 | 1,073,741,824 | 1,073,741,824 | 313.222 | 311.232 | 313.344 | 300 | 3.428 | 3428.06 | 0.15 | 42.85 | 9.313e-10 | 9.326e-08 | OK | FlagOpen/FlagGems v5.0.2 (Triton)
26 | narrow-1row | (1, 1024) | M=1, N=1024 | fp32 | 1,024 | 4,096 | 4,096 | 6.112 | 4.128 | 6.144 | 300 | 0.001 | 0.67 | 0 | 0.01 | 9.313e-10 | 8.330e-08 | OK | FlagOpen/FlagGems v5.0.2 (Triton)
27 | narrow-1row | (1, 16384) | M=1, N=16384 | fp32 | 16,384 | 65,536 | 65,536 | 8.169 | 6.144 | 8.192 | 300 | 0.008 | 8.02 | 0 | 0.1 | 1.164e-10 | 5.294e-08 | OK | FlagOpen/FlagGems v5.0.2 (Triton)
28 | narrow-1row | (1, 65536) | M=1, N=65536 | fp32 | 65,536 | 262,144 | 262,144 | 22.514 | 21.344 | 22.528 | 300 | 0.012 | 11.64 | 0 | 0.15 | 5.821e-11 | 8.221e-08 | OK | FlagOpen/FlagGems v5.0.2 (Triton)
29 | narrow-1row | (1, 262144) | M=1, N=262144 | fp32 | 262,144 | 1,048,576 | 1,048,576 | 75.207 | 73.216 | 75.776 | 300 | 0.014 | 13.94 | 0 | 0.17 | 1.455e-11 | 7.196e-08 | OK | FlagOpen/FlagGems v5.0.2 (Triton)
30 | narrow-tall | (65536, 64) | M=65536, N=64 | fp32 | 4,194,304 | 16,777,216 | 16,777,216 | 39.013 | 38.528 | 38.912 | 300 | 0.43 | 430.04 | 0.02 | 5.38 | 1.192e-07 | 1.902e-07 | OK | FlagOpen/FlagGems v5.0.2 (Triton)
31 | narrow-tall | (262144, 64) | M=262144, N=64 | fp32 | 16,777,216 | 67,108,864 | 67,108,864 | 141.219 | 139.264 | 141.312 | 300 | 0.475 | 475.21 | 0.02 | 5.94 | 1.192e-07 | 1.863e-07 | OK | FlagOpen/FlagGems v5.0.2 (Triton)
32 | narrow-tall | (1048576, 64) | M=1048576, N=64 | fp32 | 67,108,864 | 268,435,456 | 268,435,456 | 546.358 | 544.352 | 546.784 | 300 | 0.491 | 491.32 | 0.02 | 6.14 | 1.192e-07 | 1.598e-07 | OK | FlagOpen/FlagGems v5.0.2 (Triton)
33 | narrow-tall | (65536, 128) | M=65536, N=128 | fp32 | 8,388,608 | 33,554,432 | 33,554,432 | 38.975 | 38.496 | 38.912 | 300 | 0.861 | 860.93 | 0.04 | 10.76 | 5.960e-08 | 9.917e-08 | OK | FlagOpen/FlagGems v5.0.2 (Triton)
34 | narrow-tall | (262144, 128) | M=262144, N=128 | fp32 | 33,554,432 | 134,217,728 | 134,217,728 | 141.294 | 140.256 | 141.312 | 300 | 0.95 | 949.92 | 0.04 | 11.87 | 5.960e-08 | 9.613e-08 | OK | FlagOpen/FlagGems v5.0.2 (Triton)
35 | narrow-tall | (1048576, 128) | M=1048576, N=128 | fp32 | 134,217,728 | 536,870,912 | 536,870,912 | 547.075 | 545.696 | 546.848 | 300 | 0.981 | 981.35 | 0.04 | 12.27 | 8.941e-08 | 1.577e-07 | OK | FlagOpen/FlagGems v5.0.2 (Triton)
36 | tall-thin | (65536, 256) | M=65536, N=256 | fp32 | 16,777,216 | 67,108,864 | 67,108,864 | 41.486 | 40.224 | 40.96 | 300 | 1.618 | 1617.62 | 0.07 | 20.22 | 5.960e-08 | 1.908e-07 | OK | FlagOpen/FlagGems v5.0.2 (Triton)
37 | tall-thin | (262144, 256) | M=262144, N=256 | fp32 | 67,108,864 | 268,435,456 | 268,435,456 | 145.546 | 144.896 | 145.408 | 300 | 1.844 | 1844.33 | 0.08 | 23.05 | 5.960e-08 | 1.254e-07 | OK | FlagOpen/FlagGems v5.0.2 (Triton)
38 | tall-thin | (1048576, 256) | M=1048576, N=256 | fp32 | 268,435,456 | 1,073,741,824 | 1,073,741,824 | 563.642 | 561.76 | 563.232 | 300 | 1.905 | 1905.01 | 0.08 | 23.81 | 5.960e-08 | 1.341e-07 | OK | FlagOpen/FlagGems v5.0.2 (Triton)
39 | L | (2048, 11008) | M=2048, N=11008 | fp32 | 22,544,384 | 90,177,536 | 90,177,536 | 37.872 | 36.672 | 37.184 | 300 | 2.381 | 2381.09 | 0.11 | 29.76 | 9.313e-10 | 7.222e-08 | OK | FlagOpen/FlagGems v5.0.2 (Triton)
40 | L | (2048, 12288) | M=2048, N=12288 | fp32 | 25,165,824 | 100,663,296 | 100,663,296 | 39.1 | 37.888 | 38.912 | 300 | 2.575 | 2574.53 | 0.11 | 32.18 | 1.397e-09 | 1.610e-07 | OK | FlagOpen/FlagGems v5.0.2 (Triton)
41 | L | (8192, 4096) | M=8192, N=4096 | fp32 | 33,554,432 | 134,217,728 | 134,217,728 | 48.412 | 46.944 | 49.088 | 300 | 2.772 | 2772.39 | 0.12 | 34.65 | 3.725e-09 | 1.217e-07 | OK | FlagOpen/FlagGems v5.0.2 (Triton)
42 | L | (32768, 4096) | M=32768, N=4096 | fp32 | 134,217,728 | 536,870,912 | 536,870,912 | 168.166 | 167.424 | 167.936 | 300 | 3.193 | 3192.5 | 0.14 | 39.91 | 3.725e-09 | 5.734e-08 | OK | FlagOpen/FlagGems v5.0.2 (Triton)
43 | wide | (1024, 128256) | M=1024, N=128256 | fp32 | 131,334,144 | 525,336,576 | 525,336,576 | 269.966 | 268.192 | 270.304 | 300 | 1.946 | 1945.94 | 0.09 | 24.32 | 2.328e-10 | 1.302e-07 | OK | FlagOpen/FlagGems v5.0.2 (Triton)
44 | tall-thin | (131072, 2048) | M=131072, N=2048 | fp32 | 268,435,456 | 1,073,741,824 | 1,073,741,824 | 309.892 | 307.104 | 309.28 | 300 | 3.465 | 3464.89 | 0.15 | 43.31 | 7.451e-09 | 9.428e-08 | OK | FlagOpen/FlagGems v5.0.2 (Triton)
45 | wide | (8, 4096) | M=8, N=4096 | fp32 | 32,768 | 131,072 | 131,072 | 6.161 | 5.76 | 6.144 | 300 | 0.021 | 21.27 | 0 | 0.27 | 9.313e-10 | 4.391e-08 | OK | FlagOpen/FlagGems v5.0.2 (Triton)
46 | wide | (2, 8192) | M=2, N=8192 | fp32 | 16,384 | 65,536 | 65,536 | 6.152 | 5.76 | 6.144 | 300 | 0.011 | 10.65 | 0 | 0.13 | 4.657e-10 | 1.295e-07 | OK | FlagOpen/FlagGems v5.0.2 (Triton)
47 | wide | (32, 16384) | M=32, N=16384 | fp32 | 524,288 | 2,097,152 | 2,097,152 | 8.185 | 7.744 | 8.192 | 300 | 0.256 | 256.23 | 0.01 | 3.2 | 3.492e-10 | 9.243e-08 | OK | FlagOpen/FlagGems v5.0.2 (Triton)
48 | M | (512, 11008) | M=512, N=11008 | fp32 | 5,636,096 | 22,544,384 | 22,544,384 | 15.94 | 13.888 | 16.384 | 300 | 1.414 | 1414.29 | 0.06 | 17.68 | 1.397e-09 | 9.562e-08 | OK | FlagOpen/FlagGems v5.0.2 (Triton)
49 | wide | (128, 32768) | M=128, N=32768 | fp32 | 4,194,304 | 16,777,216 | 16,777,216 | 13.635 | 12.16 | 14.272 | 300 | 1.23 | 1230.46 | 0.05 | 15.38 | 2.328e-10 | 6.725e-08 | OK | FlagOpen/FlagGems v5.0.2 (Triton)
50 | wide | (64, 12288) | M=64, N=12288 | fp32 | 786,432 | 3,145,728 | 3,145,728 | 8.187 | 7.776 | 8.16 | 300 | 0.384 | 384.25 | 0.02 | 4.8 | 4.657e-10 | 5.068e-08 | OK | FlagOpen/FlagGems v5.0.2 (Triton)
51 | wide | (2, 1024) | M=2, N=1024 | fp32 | 2,048 | 8,192 | 8,192 | 6.123 | 4.128 | 6.144 | 300 | 0.001 | 1.34 | 0 | 0.02 | 1.863e-09 | 1.099e-07 | OK | FlagOpen/FlagGems v5.0.2 (Triton)
52 | M | (2048, 8192) | M=2048, N=8192 | fp32 | 16,777,216 | 67,108,864 | 67,108,864 | 26.768 | 26.208 | 26.656 | 300 | 2.507 | 2507.08 | 0.11 | 31.34 | 1.863e-09 | 1.168e-07 | OK | FlagOpen/FlagGems v5.0.2 (Triton)
53 | wide | (256, 262144) | M=256, N=262144 | fp32 | 67,108,864 | 268,435,456 | 268,435,456 | 155.491 | 153.504 | 155.648 | 300 | 1.726 | 1726.38 | 0.08 | 21.58 | 5.821e-11 | 1.022e-07 | OK | FlagOpen/FlagGems v5.0.2 (Triton)
54 | wide | (128, 16384) | M=128, N=16384 | fp32 | 2,097,152 | 8,388,608 | 8,388,608 | 10.22 | 8.256 | 10.24 | 300 | 0.821 | 820.76 | 0.04 | 10.26 | 4.657e-10 | 8.942e-08 | OK | FlagOpen/FlagGems v5.0.2 (Triton)
55 | S | (1024, 512) | M=1024, N=512 | fp32 | 524,288 | 2,097,152 | 2,097,152 | 6.38 | 5.728 | 6.112 | 300 | 0.329 | 328.72 | 0.01 | 4.11 | 1.490e-08 | 1.091e-07 | OK | FlagOpen/FlagGems v5.0.2 (Triton)
56 | M | (512, 6144) | M=512, N=6144 | fp32 | 3,145,728 | 12,582,912 | 12,582,912 | 10.719 | 9.792 | 10.272 | 300 | 1.174 | 1173.85 | 0.05 | 14.67 | 9.313e-10 | 8.331e-08 | OK | FlagOpen/FlagGems v5.0.2 (Triton)
57 | wide | (128, 8192) | M=128, N=8192 | fp32 | 1,048,576 | 4,194,304 | 4,194,304 | 8.174 | 7.136 | 8.192 | 300 | 0.513 | 513.1 | 0.02 | 6.41 | 6.985e-10 | 7.391e-08 | OK | FlagOpen/FlagGems v5.0.2 (Triton)
58 | tall-thin | (16384, 512) | M=16384, N=512 | fp32 | 8,388,608 | 33,554,432 | 33,554,432 | 18.264 | 16.352 | 18.432 | 300 | 1.837 | 1837.17 | 0.08 | 22.96 | 2.980e-08 | 1.343e-07 | OK | FlagOpen/FlagGems v5.0.2 (Triton)
59 | M | (512, 4096) | M=512, N=4096 | fp32 | 2,097,152 | 8,388,608 | 8,388,608 | 9.805 | 7.744 | 10.24 | 300 | 0.856 | 855.52 | 0.04 | 10.69 | 1.863e-09 | 7.218e-08 | OK | FlagOpen/FlagGems v5.0.2 (Triton)
60 | L | (16384, 11008) | M=16384, N=11008 | fp32 | 180,355,072 | 721,420,288 | 721,420,288 | 237.762 | 235.456 | 237.568 | 300 | 3.034 | 3034.21 | 0.13 | 37.93 | 1.397e-09 | 6.382e-08 | OK | FlagOpen/FlagGems v5.0.2 (Triton)
61 | XS | (32, 256) | M=32, N=256 | fp32 | 8,192 | 32,768 | 32,768 | 6.141 | 4.192 | 6.144 | 300 | 0.005 | 5.34 | 0 | 0.07 | 7.451e-09 | 8.722e-08 | OK | FlagOpen/FlagGems v5.0.2 (Triton)
62 | S | (2048, 512) | M=2048, N=512 | fp32 | 1,048,576 | 4,194,304 | 4,194,304 | 7.662 | 5.76 | 8.16 | 300 | 0.547 | 547.43 | 0.02 | 6.84 | 1.490e-08 | 1.275e-07 | OK | FlagOpen/FlagGems v5.0.2 (Triton)
63 | wide | (64, 32768) | M=64, N=32768 | fp32 | 2,097,152 | 8,388,608 | 8,388,608 | 12.275 | 11.2 | 12.288 | 300 | 0.683 | 683.37 | 0.03 | 8.54 | 3.492e-10 | 8.814e-08 | OK | FlagOpen/FlagGems v5.0.2 (Triton)
64 | XS | (128, 512) | M=128, N=512 | fp32 | 65,536 | 262,144 | 262,144 | 6.15 | 5.184 | 6.144 | 300 | 0.043 | 42.62 | 0 | 0.53 | 1.490e-08 | 1.924e-07 | OK | FlagOpen/FlagGems v5.0.2 (Triton)
65 | L | (2048, 32768) | M=2048, N=32768 | fp32 | 67,108,864 | 268,435,456 | 268,435,456 | 104.613 | 103.392 | 104.48 | 300 | 2.566 | 2565.99 | 0.11 | 32.07 | 4.657e-10 | 8.116e-08 | OK | FlagOpen/FlagGems v5.0.2 (Triton)
66 | wide | (32, 8192) | M=32, N=8192 | fp32 | 262,144 | 1,048,576 | 1,048,576 | 7.752 | 5.632 | 8.16 | 300 | 0.135 | 135.26 | 0.01 | 1.69 | 9.313e-10 | 7.837e-08 | OK | FlagOpen/FlagGems v5.0.2 (Triton)
67 | wide | (64, 5120) | M=64, N=5120 | fp32 | 327,680 | 1,310,720 | 1,310,720 | 6.182 | 5.728 | 6.144 | 300 | 0.212 | 212.02 | 0.01 | 2.65 | 9.313e-10 | 1.051e-07 | OK | FlagOpen/FlagGems v5.0.2 (Triton)
68 | XS | (8, 128) | M=8, N=128 | fp32 | 1,024 | 4,096 | 4,096 | 6.136 | 4.096 | 6.144 | 300 | 0.001 | 0.67 | 0 | 0.01 | 1.490e-08 | 1.051e-07 | OK | FlagOpen/FlagGems v5.0.2 (Triton)
69 | L | (8192, 6144) | M=8192, N=6144 | fp32 | 50,331,648 | 201,326,592 | 201,326,592 | 69.662 | 69.056 | 69.632 | 300 | 2.89 | 2890.04 | 0.13 | 36.13 | 2.794e-09 | 9.575e-08 | OK | FlagOpen/FlagGems v5.0.2 (Triton)
70 | wide | (2, 512) | M=2, N=512 | fp32 | 1,024 | 4,096 | 4,096 | 6.114 | 4.128 | 6.144 | 300 | 0.001 | 0.67 | 0 | 0.01 | 3.725e-09 | 1.109e-07 | OK | FlagOpen/FlagGems v5.0.2 (Triton)
71 | wide | (32, 12288) | M=32, N=12288 | fp32 | 393,216 | 1,572,864 | 1,572,864 | 8.187 | 7.072 | 8.192 | 300 | 0.192 | 192.12 | 0.01 | 2.4 | 4.657e-10 | 7.166e-08 | OK | FlagOpen/FlagGems v5.0.2 (Triton)
72 | M | (2048, 2048) | M=2048, N=2048 | fp32 | 4,194,304 | 16,777,216 | 16,777,216 | 10.481 | 9.792 | 10.24 | 300 | 1.601 | 1600.75 | 0.07 | 20.01 | 7.451e-09 | 1.290e-07 | OK | FlagOpen/FlagGems v5.0.2 (Triton)
73 | wide | (4, 12288) | M=4, N=12288 | fp32 | 49,152 | 196,608 | 196,608 | 8.171 | 6.176 | 8.192 | 300 | 0.024 | 24.06 | 0 | 0.3 | 2.328e-10 | 7.379e-08 | OK | FlagOpen/FlagGems v5.0.2 (Triton)
74 | wide | (8, 5120) | M=8, N=5120 | fp32 | 40,960 | 163,840 | 163,840 | 6.148 | 5.728 | 6.144 | 300 | 0.027 | 26.65 | 0 | 0.33 | 1.863e-09 | 1.007e-07 | OK | FlagOpen/FlagGems v5.0.2 (Triton)
75 | M | (512, 5120) | M=512, N=5120 | fp32 | 2,621,440 | 10,485,760 | 10,485,760 | 10.279 | 9.472 | 10.24 | 300 | 1.02 | 1020.07 | 0.05 | 12.75 | 1.863e-09 | 1.145e-07 | OK | FlagOpen/FlagGems v5.0.2 (Triton)
76 | wide | (32, 2048) | M=32, N=2048 | fp32 | 65,536 | 262,144 | 262,144 | 6.153 | 5.472 | 6.144 | 300 | 0.043 | 42.61 | 0 | 0.53 | 1.863e-09 | 1.107e-07 | OK | FlagOpen/FlagGems v5.0.2 (Triton)
77 | tall-thin | (65536, 512) | M=65536, N=512 | fp32 | 33,554,432 | 134,217,728 | 134,217,728 | 51.282 | 50.592 | 51.168 | 300 | 2.617 | 2617.25 | 0.12 | 32.72 | 1.490e-08 | 5.339e-08 | OK | FlagOpen/FlagGems v5.0.2 (Triton)
78 | wide | (4, 4096) | M=4, N=4096 | fp32 | 16,384 | 65,536 | 65,536 | 6.153 | 5.76 | 6.144 | 300 | 0.011 | 10.65 | 0 | 0.13 | 6.985e-10 | 8.474e-08 | OK | FlagOpen/FlagGems v5.0.2 (Triton)
79 | tall-thin | (32768, 128) | M=32768, N=128 | fp32 | 4,194,304 | 16,777,216 | 16,777,216 | 22.528 | 21.824 | 22.528 | 300 | 0.745 | 744.74 | 0.03 | 9.31 | 5.960e-08 | 1.239e-07 | OK | FlagOpen/FlagGems v5.0.2 (Triton)
80 | wide | (2, 32768) | M=2, N=32768 | fp32 | 65,536 | 262,144 | 262,144 | 10.243 | 9.856 | 10.24 | 300 | 0.026 | 25.59 | 0 | 0.32 | 5.821e-11 | 4.011e-08 | OK | FlagOpen/FlagGems v5.0.2 (Triton)
81 | M | (1024, 16384) | M=1024, N=16384 | fp32 | 16,777,216 | 67,108,864 | 67,108,864 | 27.94 | 26.464 | 28.608 | 300 | 2.402 | 2401.87 | 0.11 | 30.02 | 6.985e-10 | 7.636e-08 | OK | FlagOpen/FlagGems v5.0.2 (Triton)
82 | tall-thin | (8192, 256) | M=8192, N=256 | fp32 | 2,097,152 | 8,388,608 | 8,388,608 | 10.233 | 9.664 | 10.24 | 300 | 0.82 | 819.72 | 0.04 | 10.25 | 2.980e-08 | 6.231e-08 | OK | FlagOpen/FlagGems v5.0.2 (Triton)
83 | wide | (32, 4096) | M=32, N=4096 | fp32 | 131,072 | 524,288 | 524,288 | 6.138 | 5.76 | 6.144 | 300 | 0.085 | 85.42 | 0 | 1.07 | 9.313e-10 | 9.289e-08 | OK | FlagOpen/FlagGems v5.0.2 (Triton)
84 | wide | (2, 64) | M=2, N=64 | fp32 | 128 | 512 | 512 | 6.108 | 4.096 | 6.144 | 300 | 0 | 0.08 | 0 | 0 | 1.490e-08 | 1.027e-07 | OK | FlagOpen/FlagGems v5.0.2 (Triton)
85 | L | (16384, 6144) | M=16384, N=6144 | fp32 | 100,663,296 | 402,653,184 | 402,653,184 | 131.127 | 130.624 | 131.072 | 300 | 3.071 | 3070.71 | 0.14 | 38.38 | 3.725e-09 | 1.516e-07 | OK | FlagOpen/FlagGems v5.0.2 (Triton)
86 | wide | (32, 3072) | M=32, N=3072 | fp32 | 98,304 | 393,216 | 393,216 | 6.139 | 5.76 | 6.144 | 300 | 0.064 | 64.05 | 0 | 0.8 | 1.397e-09 | 7.909e-08 | OK | FlagOpen/FlagGems v5.0.2 (Triton)
87 | wide | (16, 12288) | M=16, N=12288 | fp32 | 196,608 | 786,432 | 786,432 | 8.182 | 6.176 | 8.192 | 300 | 0.096 | 96.12 | 0 | 1.2 | 4.657e-10 | 1.139e-07 | OK | FlagOpen/FlagGems v5.0.2 (Triton)
88 | wide | (8, 2048) | M=8, N=2048 | fp32 | 16,384 | 65,536 | 65,536 | 6.141 | 4.192 | 6.144 | 300 | 0.011 | 10.67 | 0 | 0.13 | 1.863e-09 | 1.149e-07 | OK | FlagOpen/FlagGems v5.0.2 (Triton)
89 | wide | (32, 5120) | M=32, N=5120 | fp32 | 163,840 | 655,360 | 655,360 | 6.151 | 5.728 | 6.144 | 300 | 0.107 | 106.54 | 0 | 1.33 | 9.313e-10 | 9.867e-08 | OK | FlagOpen/FlagGems v5.0.2 (Triton)
90 | tall-thin | (16384, 256) | M=16384, N=256 | fp32 | 4,194,304 | 16,777,216 | 16,777,216 | 14.55 | 13.92 | 14.336 | 300 | 1.153 | 1153.05 | 0.05 | 14.41 | 2.980e-08 | 1.233e-07 | OK | FlagOpen/FlagGems v5.0.2 (Triton)
91 | wide | (2, 12288) | M=2, N=12288 | fp32 | 24,576 | 98,304 | 98,304 | 8.153 | 6.144 | 8.192 | 300 | 0.012 | 12.06 | 0 | 0.15 | 2.328e-10 | 8.943e-08 | OK | FlagOpen/FlagGems v5.0.2 (Triton)
92 | wide | (32, 262144) | M=32, N=262144 | fp32 | 8,388,608 | 33,554,432 | 33,554,432 | 79.468 | 77.728 | 79.872 | 300 | 0.422 | 422.24 | 0.02 | 5.28 | 5.821e-11 | 1.212e-07 | OK | FlagOpen/FlagGems v5.0.2 (Triton)
93 | wide | (4, 128) | M=4, N=128 | fp32 | 512 | 2,048 | 2,048 | 6.111 | 4.064 | 6.144 | 300 | 0 | 0.34 | 0 | 0 | 7.451e-09 | 1.017e-07 | OK | FlagOpen/FlagGems v5.0.2 (Triton)
94 | L | (16384, 5120) | M=16384, N=5120 | fp32 | 83,886,080 | 335,544,320 | 335,544,320 | 118.849 | 118.368 | 118.784 | 300 | 2.823 | 2823.29 | 0.13 | 35.29 | 2.794e-09 | 1.073e-07 | OK | FlagOpen/FlagGems v5.0.2 (Triton)
95 | wide | (256, 8192) | M=256, N=8192 | fp32 | 2,097,152 | 8,388,608 | 8,388,608 | 10.155 | 8.16 | 10.24 | 300 | 0.826 | 826.08 | 0.04 | 10.33 | 9.313e-10 | 6.780e-08 | OK | FlagOpen/FlagGems v5.0.2 (Triton)
96 | wide | (2, 6144) | M=2, N=6144 | fp32 | 12,288 | 49,152 | 49,152 | 6.151 | 5.728 | 6.144 | 300 | 0.008 | 7.99 | 0 | 0.1 | 4.657e-10 | 7.416e-08 | OK | FlagOpen/FlagGems v5.0.2 (Triton)
97 | XS | (256, 128) | M=256, N=128 | fp32 | 32,768 | 131,072 | 131,072 | 6.152 | 5.76 | 6.144 | 300 | 0.021 | 21.3 | 0 | 0.27 | 2.980e-08 | 8.288e-08 | OK | FlagOpen/FlagGems v5.0.2 (Triton)
98 | M | (1024, 5120) | M=1024, N=5120 | fp32 | 5,242,880 | 20,971,520 | 20,971,520 | 14.347 | 13.76 | 14.336 | 300 | 1.462 | 1461.72 | 0.06 | 18.27 | 1.863e-09 | 1.123e-07 | OK | FlagOpen/FlagGems v5.0.2 (Triton)
99 | S | (512, 512) | M=512, N=512 | fp32 | 262,144 | 1,048,576 | 1,048,576 | 6.14 | 5.728 | 6.144 | 300 | 0.171 | 170.79 | 0.01 | 2.13 | 7.451e-09 | 6.730e-08 | OK | FlagOpen/FlagGems v5.0.2 (Triton)
100 | wide | (16, 8192) | M=16, N=8192 | fp32 | 131,072 | 524,288 | 524,288 | 7.431 | 5.792 | 8.128 | 300 | 0.071 | 70.55 | 0 | 0.88 | 4.657e-10 | 8.592e-08 | OK | FlagOpen/FlagGems v5.0.2 (Triton)

## 04_silu
silu — dtype 对比 (fp16 / fp32 / fp8) — NVIDIA B200 (SM100), 同 shapes_100 的 100 shape
计时: CUDA Event, 每次rep前清空L2; TFLOPS=FLOPs模型/时延, GB/s=Bytes模型/时延; 峰值参考: BF16 dense 2250 / FP16 2250 / TF32~1125(实际按2250口径) / HBM3e 8000 GB/s ¦ 未覆盖: fp8(无 fp8 实现 (逐元素/归一化/损失类 fp8 无意义或无开源kernel))
no. | 规模档位 | shape | 维度明细 | dtype | 元素量 | FLOPs(模型) | Bytes(模型) | 时延 mean (us) | 时延 min (us) | 时延 p50 (us) | 迭代次数 | TFLOPS | 带宽 (GB/s) | TFLOPS峰值占比% | 带宽峰值占比% | 绝对误差 | 相对误差 | 正确性 | 来源仓库
1 | narrow-1row | (1, 4096) | M=1, N=4096 | fp16 | 4,096 | 16,384 | 16,384 | 6.072 | 3.808 | 6.112 | 300 | 0.003 | 2.7 | 0 | 0.03 | 0.000e+00 | 0.000e+00 | OK | FlagOpen/FlagGems v5.0.2 (Triton)
2 | wide | (16, 4096) | M=16, N=4096 | fp16 | 65,536 | 262,144 | 262,144 | 6.169 | 4.128 | 6.144 | 300 | 0.042 | 42.49 | 0 | 0.53 | 1.221e-04 | 2.820e-05 | OK | FlagOpen/FlagGems v5.0.2 (Triton)
3 | wide | (128, 4096) | M=128, N=4096 | fp16 | 524,288 | 2,097,152 | 2,097,152 | 6.182 | 5.76 | 6.144 | 300 | 0.339 | 339.21 | 0.02 | 4.24 | 1.221e-04 | 2.651e-05 | OK | FlagOpen/FlagGems v5.0.2 (Triton)
4 | M | (1024, 4096) | M=1024, N=4096 | fp16 | 4,194,304 | 16,777,216 | 16,777,216 | 14.348 | 12.288 | 14.336 | 300 | 1.169 | 1169.32 | 0.05 | 14.62 | 1.221e-04 | 2.438e-05 | OK | FlagOpen/FlagGems v5.0.2 (Triton)
5 | M | (4096, 4096) | M=4096, N=4096 | fp16 | 16,777,216 | 67,108,864 | 67,108,864 | 38.955 | 38.304 | 38.912 | 300 | 1.723 | 1722.73 | 0.08 | 21.53 | 1.221e-04 | 2.204e-05 | OK | FlagOpen/FlagGems v5.0.2 (Triton)
6 | L | (16384, 4096) | M=16384, N=4096 | fp16 | 67,108,864 | 268,435,456 | 268,435,456 | 98.747 | 97.888 | 98.336 | 300 | 2.718 | 2718.42 | 0.12 | 33.98 | 1.221e-04 | 2.218e-05 | OK | FlagOpen/FlagGems v5.0.2 (Triton)
7 | L | (65536, 4096) | M=65536, N=4096 | fp16 | 268,435,456 | 1,073,741,824 | 1,073,741,824 | 356.641 | 355.264 | 356.384 | 300 | 3.011 | 3010.7 | 0.13 | 37.63 | 1.221e-04 | 2.130e-05 | OK | FlagOpen/FlagGems v5.0.2 (Triton)
8 | tall-thin | (131072, 4096) | M=131072, N=4096 | fp16 | 536,870,912 | 2,147,483,648 | 2,147,483,648 | 702.501 | 700.48 | 702.496 | 279 | 3.057 | 3056.91 | 0.14 | 38.21 | 1.221e-04 | 2.002e-05 | OK | FlagOpen/FlagGems v5.0.2 (Triton)
9 | tall-thin | (4096, 64) | M=4096, N=64 | fp16 | 262,144 | 1,048,576 | 1,048,576 | 6.173 | 5.728 | 6.144 | 300 | 0.17 | 169.86 | 0.01 | 2.12 | 1.221e-04 | 2.864e-05 | OK | FlagOpen/FlagGems v5.0.2 (Triton)
10 | tall-thin | (4096, 128) | M=4096, N=128 | fp16 | 524,288 | 2,097,152 | 2,097,152 | 6.165 | 5.504 | 6.144 | 300 | 0.34 | 340.18 | 0.02 | 4.25 | 1.221e-04 | 2.748e-05 | OK | FlagOpen/FlagGems v5.0.2 (Triton)
11 | S | (4096, 256) | M=4096, N=256 | fp16 | 1,048,576 | 4,194,304 | 4,194,304 | 8.159 | 6.112 | 8.192 | 300 | 0.514 | 514.05 | 0.02 | 6.43 | 1.221e-04 | 2.678e-05 | OK | FlagOpen/FlagGems v5.0.2 (Triton)
12 | M | (4096, 512) | M=4096, N=512 | fp16 | 2,097,152 | 8,388,608 | 8,388,608 | 10.235 | 8.192 | 10.24 | 300 | 0.82 | 819.64 | 0.04 | 10.25 | 1.221e-04 | 2.537e-05 | OK | FlagOpen/FlagGems v5.0.2 (Triton)
13 | M | (4096, 1024) | M=4096, N=1024 | fp16 | 4,194,304 | 16,777,216 | 16,777,216 | 14.336 | 12.288 | 14.336 | 300 | 1.17 | 1170.28 | 0.05 | 14.63 | 1.221e-04 | 2.404e-05 | OK | FlagOpen/FlagGems v5.0.2 (Triton)
14 | M | (4096, 2048) | M=4096, N=2048 | fp16 | 8,388,608 | 33,554,432 | 33,554,432 | 22.549 | 22.08 | 22.528 | 300 | 1.488 | 1488.07 | 0.07 | 18.6 | 1.221e-04 | 2.382e-05 | OK | FlagOpen/FlagGems v5.0.2 (Triton)
15 | M | (4096, 3072) | M=4096, N=3072 | fp16 | 12,582,912 | 50,331,648 | 50,331,648 | 30.773 | 29.728 | 30.72 | 300 | 1.636 | 1635.58 | 0.07 | 20.44 | 1.221e-04 | 2.308e-05 | OK | FlagOpen/FlagGems v5.0.2 (Triton)
16 | L | (4096, 5120) | M=4096, N=5120 | fp16 | 20,971,520 | 83,886,080 | 83,886,080 | 51.342 | 50.624 | 51.232 | 300 | 1.634 | 1633.87 | 0.07 | 20.42 | 1.221e-04 | 2.286e-05 | OK | FlagOpen/FlagGems v5.0.2 (Triton)
17 | L | (4096, 6144) | M=4096, N=6144 | fp16 | 25,165,824 | 100,663,296 | 100,663,296 | 53.269 | 52.256 | 53.248 | 300 | 1.89 | 1889.72 | 0.08 | 23.62 | 1.221e-04 | 2.253e-05 | OK | FlagOpen/FlagGems v5.0.2 (Triton)
18 | L | (4096, 8192) | M=4096, N=8192 | fp16 | 33,554,432 | 134,217,728 | 134,217,728 | 55.489 | 54.912 | 55.296 | 300 | 2.419 | 2418.82 | 0.11 | 30.24 | 1.221e-04 | 2.126e-05 | OK | FlagOpen/FlagGems v5.0.2 (Triton)
19 | L | (4096, 11008) | M=4096, N=11008 | fp16 | 45,088,768 | 180,355,072 | 180,355,072 | 75.756 | 73.728 | 75.776 | 300 | 2.381 | 2380.72 | 0.11 | 29.76 | 1.221e-04 | 2.278e-05 | OK | FlagOpen/FlagGems v5.0.2 (Triton)
20 | L | (4096, 12288) | M=4096, N=12288 | fp16 | 50,331,648 | 201,326,592 | 201,326,592 | 77.8 | 75.808 | 77.824 | 300 | 2.588 | 2587.74 | 0.12 | 32.35 | 1.221e-04 | 2.088e-05 | OK | FlagOpen/FlagGems v5.0.2 (Triton)
21 | L | (4096, 16384) | M=4096, N=16384 | fp16 | 67,108,864 | 268,435,456 | 268,435,456 | 98.476 | 97.92 | 98.304 | 300 | 2.726 | 2725.9 | 0.12 | 34.07 | 1.221e-04 | 2.190e-05 | OK | FlagOpen/FlagGems v5.0.2 (Triton)
22 | XS | (128, 128) | M=128, N=128 | fp16 | 16,384 | 65,536 | 65,536 | 6.118 | 4.096 | 6.144 | 300 | 0.011 | 10.71 | 0 | 0.13 | 0.000e+00 | 0.000e+00 | OK | FlagOpen/FlagGems v5.0.2 (Triton)
23 | S | (1024, 1024) | M=1024, N=1024 | fp16 | 1,048,576 | 4,194,304 | 4,194,304 | 8.153 | 6.112 | 8.192 | 300 | 0.514 | 514.45 | 0.02 | 6.43 | 1.221e-04 | 2.451e-05 | OK | FlagOpen/FlagGems v5.0.2 (Triton)
24 | L | (8192, 8192) | M=8192, N=8192 | fp16 | 67,108,864 | 268,435,456 | 268,435,456 | 98.396 | 97.92 | 98.304 | 300 | 2.728 | 2728.1 | 0.12 | 34.1 | 1.221e-04 | 2.012e-05 | OK | FlagOpen/FlagGems v5.0.2 (Triton)
25 | L | (16384, 16384) | M=16384, N=16384 | fp16 | 268,435,456 | 1,073,741,824 | 1,073,741,824 | 356.684 | 355.328 | 356.384 | 300 | 3.01 | 3010.34 | 0.13 | 37.63 | 1.221e-04 | 2.027e-05 | OK | FlagOpen/FlagGems v5.0.2 (Triton)
26 | narrow-1row | (1, 1024) | M=1, N=1024 | fp16 | 1,024 | 4,096 | 4,096 | 4.684 | 3.52 | 4.128 | 300 | 0.001 | 0.87 | 0 | 0.01 | 0.000e+00 | 0.000e+00 | OK | FlagOpen/FlagGems v5.0.2 (Triton)
27 | narrow-1row | (1, 16384) | M=1, N=16384 | fp16 | 16,384 | 65,536 | 65,536 | 6.131 | 4.096 | 6.144 | 300 | 0.011 | 10.69 | 0 | 0.13 | 0.000e+00 | 0.000e+00 | OK | FlagOpen/FlagGems v5.0.2 (Triton)
28 | narrow-1row | (1, 65536) | M=1, N=65536 | fp16 | 65,536 | 262,144 | 262,144 | 6.146 | 4.128 | 6.144 | 300 | 0.043 | 42.66 | 0 | 0.53 | 1.221e-04 | 2.880e-05 | OK | FlagOpen/FlagGems v5.0.2 (Triton)
29 | narrow-1row | (1, 262144) | M=1, N=262144 | fp16 | 262,144 | 1,048,576 | 1,048,576 | 6.158 | 5.472 | 6.144 | 300 | 0.17 | 170.27 | 0.01 | 2.13 | 1.221e-04 | 2.843e-05 | OK | FlagOpen/FlagGems v5.0.2 (Triton)
30 | narrow-1row | (1, 2097152) | M=1, N=2097152 | fp16 | 2,097,152 | 8,388,608 | 8,388,608 | 10.21 | 8.192 | 10.24 | 300 | 0.822 | 821.58 | 0.04 | 10.27 | 1.221e-04 | 2.320e-05 | OK | FlagOpen/FlagGems v5.0.2 (Triton)
31 | narrow-tall | (65536, 64) | M=65536, N=64 | fp16 | 4,194,304 | 16,777,216 | 16,777,216 | 14.328 | 12.32 | 14.336 | 300 | 1.171 | 1170.94 | 0.05 | 14.64 | 1.221e-04 | 2.385e-05 | OK | FlagOpen/FlagGems v5.0.2 (Triton)
32 | narrow-tall | (262144, 64) | M=262144, N=64 | fp16 | 16,777,216 | 67,108,864 | 67,108,864 | 38.921 | 38.528 | 38.912 | 300 | 1.724 | 1724.23 | 0.08 | 21.55 | 1.221e-04 | 2.283e-05 | OK | FlagOpen/FlagGems v5.0.2 (Triton)
33 | narrow-tall | (1048576, 64) | M=1048576, N=64 | fp16 | 67,108,864 | 268,435,456 | 268,435,456 | 98.397 | 97.92 | 98.304 | 300 | 2.728 | 2728.08 | 0.12 | 34.1 | 1.221e-04 | 2.116e-05 | OK | FlagOpen/FlagGems v5.0.2 (Triton)
34 | narrow-tall | (65536, 128) | M=65536, N=128 | fp16 | 8,388,608 | 33,554,432 | 33,554,432 | 22.536 | 21.44 | 22.528 | 300 | 1.489 | 1488.93 | 0.07 | 18.61 | 1.221e-04 | 2.441e-05 | OK | FlagOpen/FlagGems v5.0.2 (Triton)
35 | narrow-tall | (262144, 128) | M=262144, N=128 | fp16 | 33,554,432 | 134,217,728 | 134,217,728 | 55.617 | 54.912 | 55.296 | 300 | 2.413 | 2413.24 | 0.11 | 30.17 | 1.221e-04 | 2.371e-05 | OK | FlagOpen/FlagGems v5.0.2 (Triton)
36 | narrow-tall | (1048576, 128) | M=1048576, N=128 | fp16 | 134,217,728 | 536,870,912 | 536,870,912 | 185.655 | 183.904 | 186.304 | 300 | 2.892 | 2891.77 | 0.13 | 36.15 | 1.221e-04 | 2.245e-05 | OK | FlagOpen/FlagGems v5.0.2 (Triton)
37 | tall-thin | (65536, 256) | M=65536, N=256 | fp16 | 16,777,216 | 67,108,864 | 67,108,864 | 38.964 | 38.432 | 38.912 | 300 | 1.722 | 1722.31 | 0.08 | 21.53 | 1.221e-04 | 2.229e-05 | OK | FlagOpen/FlagGems v5.0.2 (Triton)
38 | tall-thin | (262144, 256) | M=262144, N=256 | fp16 | 67,108,864 | 268,435,456 | 268,435,456 | 98.73 | 97.856 | 98.336 | 300 | 2.719 | 2718.89 | 0.12 | 33.99 | 1.221e-04 | 2.078e-05 | OK | FlagOpen/FlagGems v5.0.2 (Triton)
39 | tall-thin | (1048576, 256) | M=1048576, N=256 | fp16 | 268,435,456 | 1,073,741,824 | 1,073,741,824 | 356.497 | 355.2 | 356.384 | 300 | 3.012 | 3011.92 | 0.13 | 37.65 | 1.221e-04 | 2.126e-05 | OK | FlagOpen/FlagGems v5.0.2 (Triton)
40 | L | (2048, 11008) | M=2048, N=11008 | fp16 | 22,544,384 | 90,177,536 | 90,177,536 | 52.508 | 50.752 | 53.216 | 300 | 1.717 | 1717.41 | 0.08 | 21.47 | 1.221e-04 | 2.283e-05 | OK | FlagOpen/FlagGems v5.0.2 (Triton)
41 | L | (2048, 12288) | M=2048, N=12288 | fp16 | 25,165,824 | 100,663,296 | 100,663,296 | 53.246 | 52.096 | 53.248 | 300 | 1.891 | 1890.53 | 0.08 | 23.63 | 1.221e-04 | 2.305e-05 | OK | FlagOpen/FlagGems v5.0.2 (Triton)
42 | L | (8192, 4096) | M=8192, N=4096 | fp16 | 33,554,432 | 134,217,728 | 134,217,728 | 56.349 | 54.88 | 56.32 | 300 | 2.382 | 2381.89 | 0.11 | 29.77 | 1.221e-04 | 2.130e-05 | OK | FlagOpen/FlagGems v5.0.2 (Triton)
43 | L | (32768, 4096) | M=32768, N=4096 | fp16 | 134,217,728 | 536,870,912 | 536,870,912 | 185.154 | 183.936 | 184.416 | 300 | 2.9 | 2899.59 | 0.13 | 36.24 | 1.221e-04 | 2.175e-05 | OK | FlagOpen/FlagGems v5.0.2 (Triton)
44 | XL | (65536, 8192) | M=65536, N=8192 | fp16 | 536,870,912 | 2,147,483,648 | 2,147,483,648 | 702.645 | 701.056 | 702.496 | 279 | 3.056 | 3056.28 | 0.14 | 38.2 | 1.221e-04 | 2.110e-05 | OK | FlagOpen/FlagGems v5.0.2 (Triton)
45 | wide | (1024, 128256) | M=1024, N=128256 | fp16 | 131,334,144 | 525,336,576 | 525,336,576 | 183.385 | 181.824 | 183.392 | 300 | 2.865 | 2864.67 | 0.13 | 35.81 | 1.221e-04 | 2.079e-05 | OK | FlagOpen/FlagGems v5.0.2 (Triton)
46 | tall-thin | (131072, 2048) | M=131072, N=2048 | fp16 | 268,435,456 | 1,073,741,824 | 1,073,741,824 | 356.451 | 355.296 | 356.384 | 300 | 3.012 | 3012.32 | 0.13 | 37.65 | 1.221e-04 | 2.036e-05 | OK | FlagOpen/FlagGems v5.0.2 (Triton)
47 | wide | (8, 4096) | M=8, N=4096 | fp16 | 32,768 | 131,072 | 131,072 | 6.138 | 4.128 | 6.144 | 300 | 0.021 | 21.35 | 0 | 0.27 | 0.000e+00 | 0.000e+00 | OK | FlagOpen/FlagGems v5.0.2 (Triton)
48 | wide | (2, 8192) | M=2, N=8192 | fp16 | 16,384 | 65,536 | 65,536 | 6.17 | 4.096 | 6.144 | 300 | 0.011 | 10.62 | 0 | 0.13 | 0.000e+00 | 0.000e+00 | OK | FlagOpen/FlagGems v5.0.2 (Triton)
49 | wide | (32, 16384) | M=32, N=16384 | fp16 | 524,288 | 2,097,152 | 2,097,152 | 6.168 | 5.408 | 6.144 | 300 | 0.34 | 340 | 0.02 | 4.25 | 1.221e-04 | 2.685e-05 | OK | FlagOpen/FlagGems v5.0.2 (Triton)
50 | tall-thin | (131072, 256) | M=131072, N=256 | fp16 | 33,554,432 | 134,217,728 | 134,217,728 | 56.349 | 54.752 | 56.352 | 300 | 2.382 | 2381.91 | 0.11 | 29.77 | 1.221e-04 | 2.201e-05 | OK | FlagOpen/FlagGems v5.0.2 (Triton)
51 | wide | (16, 12288) | M=16, N=12288 | fp16 | 196,608 | 786,432 | 786,432 | 6.146 | 4.128 | 6.144 | 300 | 0.128 | 127.95 | 0.01 | 1.6 | 1.221e-04 | 2.841e-05 | OK | FlagOpen/FlagGems v5.0.2 (Triton)
52 | L | (32768, 6144) | M=32768, N=6144 | fp16 | 201,326,592 | 805,306,368 | 805,306,368 | 271.694 | 269.984 | 272.352 | 300 | 2.964 | 2964.02 | 0.13 | 37.05 | 1.221e-04 | 2.136e-05 | OK | FlagOpen/FlagGems v5.0.2 (Triton)
53 | tall-thin | (65536, 2048) | M=65536, N=2048 | fp16 | 134,217,728 | 536,870,912 | 536,870,912 | 185.672 | 183.872 | 186.304 | 300 | 2.892 | 2891.5 | 0.13 | 36.14 | 1.221e-04 | 2.198e-05 | OK | FlagOpen/FlagGems v5.0.2 (Triton)
54 | M | (1024, 5120) | M=1024, N=5120 | fp16 | 5,242,880 | 20,971,520 | 20,971,520 | 16.403 | 15.392 | 16.384 | 300 | 1.279 | 1278.54 | 0.06 | 15.98 | 1.221e-04 | 2.237e-05 | OK | FlagOpen/FlagGems v5.0.2 (Triton)
55 | wide | (16, 2097152) | M=16, N=2097152 | fp16 | 33,554,432 | 134,217,728 | 134,217,728 | 55.593 | 54.944 | 55.296 | 300 | 2.414 | 2414.31 | 0.11 | 30.18 | 1.221e-04 | 2.250e-05 | OK | FlagOpen/FlagGems v5.0.2 (Triton)
56 | tall-thin | (131072, 3072) | M=131072, N=3072 | fp16 | 402,653,184 | 1,610,612,736 | 1,610,612,736 | 529.96 | 528.288 | 530.4 | 300 | 3.039 | 3039.12 | 0.14 | 37.99 | 1.221e-04 | 2.135e-05 | OK | FlagOpen/FlagGems v5.0.2 (Triton)
57 | L | (16384, 3072) | M=16384, N=3072 | fp16 | 50,331,648 | 201,326,592 | 201,326,592 | 77.819 | 76.736 | 77.824 | 300 | 2.587 | 2587.11 | 0.11 | 32.34 | 1.221e-04 | 2.175e-05 | OK | FlagOpen/FlagGems v5.0.2 (Triton)
58 | S | (256, 512) | M=256, N=512 | fp16 | 131,072 | 524,288 | 524,288 | 6.207 | 4.096 | 6.144 | 300 | 0.084 | 84.47 | 0 | 1.06 | 1.221e-04 | 2.907e-05 | OK | FlagOpen/FlagGems v5.0.2 (Triton)
59 | wide | (2, 11008) | M=2, N=11008 | fp16 | 22,016 | 88,064 | 88,064 | 6.127 | 4.096 | 6.144 | 300 | 0.014 | 14.37 | 0 | 0.18 | 0.000e+00 | 0.000e+00 | OK | FlagOpen/FlagGems v5.0.2 (Triton)
60 | L | (16384, 11008) | M=16384, N=11008 | fp16 | 180,355,072 | 721,420,288 | 721,420,288 | 247.531 | 245.664 | 247.776 | 300 | 2.914 | 2914.46 | 0.13 | 36.43 | 1.221e-04 | 2.045e-05 | OK | FlagOpen/FlagGems v5.0.2 (Triton)
61 | M | (1024, 8192) | M=1024, N=8192 | fp16 | 8,388,608 | 33,554,432 | 33,554,432 | 22.527 | 21.536 | 22.528 | 300 | 1.49 | 1489.51 | 0.07 | 18.62 | 1.221e-04 | 2.255e-05 | OK | FlagOpen/FlagGems v5.0.2 (Triton)
62 | M | (1024, 12288) | M=1024, N=12288 | fp16 | 12,582,912 | 50,331,648 | 50,331,648 | 30.752 | 30.336 | 30.72 | 300 | 1.637 | 1636.71 | 0.07 | 20.46 | 1.221e-04 | 2.145e-05 | OK | FlagOpen/FlagGems v5.0.2 (Triton)
63 | wide | (256, 12288) | M=256, N=12288 | fp16 | 3,145,728 | 12,582,912 | 12,582,912 | 12.272 | 10.24 | 12.288 | 300 | 1.025 | 1025.32 | 0.05 | 12.82 | 1.221e-04 | 2.336e-05 | OK | FlagOpen/FlagGems v5.0.2 (Triton)
64 | L | (8192, 6144) | M=8192, N=6144 | fp16 | 50,331,648 | 201,326,592 | 201,326,592 | 77.83 | 76.736 | 77.824 | 300 | 2.587 | 2586.75 | 0.11 | 32.33 | 1.221e-04 | 2.344e-05 | OK | FlagOpen/FlagGems v5.0.2 (Triton)
65 | XS | (64, 128) | M=64, N=128 | fp16 | 8,192 | 32,768 | 32,768 | 6.113 | 4.128 | 6.144 | 300 | 0.005 | 5.36 | 0 | 0.07 | 0.000e+00 | 0.000e+00 | OK | FlagOpen/FlagGems v5.0.2 (Triton)
66 | S | (1024, 512) | M=1024, N=512 | fp16 | 524,288 | 2,097,152 | 2,097,152 | 6.163 | 5.76 | 6.144 | 300 | 0.34 | 340.26 | 0.02 | 4.25 | 1.221e-04 | 2.717e-05 | OK | FlagOpen/FlagGems v5.0.2 (Triton)
67 | wide | (8, 3072) | M=8, N=3072 | fp16 | 24,576 | 98,304 | 98,304 | 6.148 | 4.096 | 6.144 | 300 | 0.016 | 15.99 | 0 | 0.2 | 0.000e+00 | 0.000e+00 | OK | FlagOpen/FlagGems v5.0.2 (Triton)
68 | XS | (8, 64) | M=8, N=64 | fp16 | 512 | 2,048 | 2,048 | 5.768 | 3.712 | 6.112 | 300 | 0 | 0.36 | 0 | 0 | 0.000e+00 | 0.000e+00 | OK | FlagOpen/FlagGems v5.0.2 (Triton)
69 | wide | (2, 2048) | M=2, N=2048 | fp16 | 4,096 | 16,384 | 16,384 | 5.969 | 3.744 | 6.144 | 300 | 0.003 | 2.74 | 0 | 0.03 | 0.000e+00 | 0.000e+00 | OK | FlagOpen/FlagGems v5.0.2 (Triton)
70 | S | (256, 3072) | M=256, N=3072 | fp16 | 786,432 | 3,145,728 | 3,145,728 | 6.284 | 5.76 | 6.144 | 300 | 0.501 | 500.6 | 0.02 | 6.26 | 1.221e-04 | 2.596e-05 | OK | FlagOpen/FlagGems v5.0.2 (Triton)
71 | wide | (8, 2097152) | M=8, N=2097152 | fp16 | 16,777,216 | 67,108,864 | 67,108,864 | 38.935 | 38.528 | 38.912 | 300 | 1.724 | 1723.61 | 0.08 | 21.55 | 1.221e-04 | 2.264e-05 | OK | FlagOpen/FlagGems v5.0.2 (Triton)
72 | L | (8192, 3072) | M=8192, N=3072 | fp16 | 25,165,824 | 100,663,296 | 100,663,296 | 53.28 | 51.808 | 53.28 | 300 | 1.889 | 1889.33 | 0.08 | 23.62 | 1.221e-04 | 2.375e-05 | OK | FlagOpen/FlagGems v5.0.2 (Triton)
73 | wide | (4, 256) | M=4, N=256 | fp16 | 1,024 | 4,096 | 4,096 | 4.743 | 3.52 | 4.128 | 300 | 0.001 | 0.86 | 0 | 0.01 | 0.000e+00 | 0.000e+00 | OK | FlagOpen/FlagGems v5.0.2 (Triton)
74 | wide | (16, 16384) | M=16, N=16384 | fp16 | 262,144 | 1,048,576 | 1,048,576 | 6.166 | 5.536 | 6.144 | 300 | 0.17 | 170.06 | 0.01 | 2.13 | 1.221e-04 | 2.628e-05 | OK | FlagOpen/FlagGems v5.0.2 (Triton)
75 | S | (256, 2048) | M=256, N=2048 | fp16 | 524,288 | 2,097,152 | 2,097,152 | 6.154 | 5.76 | 6.144 | 300 | 0.341 | 340.8 | 0.02 | 4.26 | 1.221e-04 | 2.561e-05 | OK | FlagOpen/FlagGems v5.0.2 (Triton)
76 | XS | (16, 64) | M=16, N=64 | fp16 | 1,024 | 4,096 | 4,096 | 5.979 | 3.968 | 6.144 | 300 | 0.001 | 0.69 | 0 | 0.01 | 0.000e+00 | 0.000e+00 | OK | FlagOpen/FlagGems v5.0.2 (Triton)
77 | XS | (64, 64) | M=64, N=64 | fp16 | 4,096 | 16,384 | 16,384 | 6.087 | 4.096 | 6.144 | 300 | 0.003 | 2.69 | 0 | 0.03 | 0.000e+00 | 0.000e+00 | OK | FlagOpen/FlagGems v5.0.2 (Triton)
78 | M | (512, 5120) | M=512, N=5120 | fp16 | 2,621,440 | 10,485,760 | 10,485,760 | 10.321 | 9.568 | 10.24 | 300 | 1.016 | 1015.96 | 0.05 | 12.7 | 1.221e-04 | 2.547e-05 | OK | FlagOpen/FlagGems v5.0.2 (Triton)
79 | narrow-tall | (131072, 64) | M=131072, N=64 | fp16 | 8,388,608 | 33,554,432 | 33,554,432 | 22.535 | 21.472 | 22.528 | 300 | 1.489 | 1488.98 | 0.07 | 18.61 | 1.221e-04 | 2.332e-05 | OK | FlagOpen/FlagGems v5.0.2 (Triton)
80 | wide | (256, 16384) | M=256, N=16384 | fp16 | 4,194,304 | 16,777,216 | 16,777,216 | 14.34 | 12.288 | 14.336 | 300 | 1.17 | 1169.99 | 0.05 | 14.62 | 1.221e-04 | 2.461e-05 | OK | FlagOpen/FlagGems v5.0.2 (Triton)
81 | wide | (4, 2048) | M=4, N=2048 | fp16 | 8,192 | 32,768 | 32,768 | 6.103 | 4.128 | 6.144 | 300 | 0.005 | 5.37 | 0 | 0.07 | 0.000e+00 | 0.000e+00 | OK | FlagOpen/FlagGems v5.0.2 (Triton)
82 | XL | (32768, 11008) | M=32768, N=11008 | fp16 | 360,710,144 | 1,442,840,576 | 1,442,840,576 | 480.757 | 479.168 | 481.216 | 300 | 3.001 | 3001.18 | 0.13 | 37.51 | 1.221e-04 | 2.104e-05 | OK | FlagOpen/FlagGems v5.0.2 (Triton)
83 | wide | (8, 12288) | M=8, N=12288 | fp16 | 98,304 | 393,216 | 393,216 | 6.155 | 4.096 | 6.144 | 300 | 0.064 | 63.88 | 0 | 0.8 | 1.221e-04 | 2.783e-05 | OK | FlagOpen/FlagGems v5.0.2 (Triton)
84 | tall-thin | (2048, 64) | M=2048, N=64 | fp16 | 131,072 | 524,288 | 524,288 | 6.175 | 5.664 | 6.144 | 300 | 0.085 | 84.91 | 0 | 1.06 | 1.221e-04 | 2.768e-05 | OK | FlagOpen/FlagGems v5.0.2 (Triton)
85 | XS | (256, 64) | M=256, N=64 | fp16 | 16,384 | 65,536 | 65,536 | 6.156 | 4.096 | 6.144 | 300 | 0.011 | 10.65 | 0 | 0.13 | 0.000e+00 | 0.000e+00 | OK | FlagOpen/FlagGems v5.0.2 (Triton)
86 | narrow-1row | (1, 512) | M=1, N=512 | fp16 | 512 | 2,048 | 2,048 | 4.2 | 3.456 | 4.096 | 300 | 0 | 0.49 | 0 | 0.01 | 0.000e+00 | 0.000e+00 | OK | FlagOpen/FlagGems v5.0.2 (Triton)
87 | XS | (32, 512) | M=32, N=512 | fp16 | 16,384 | 65,536 | 65,536 | 6.115 | 4.096 | 6.144 | 300 | 0.011 | 10.72 | 0 | 0.13 | 1.221e-04 | 3.142e-05 | OK | FlagOpen/FlagGems v5.0.2 (Triton)
88 | wide | (128, 16384) | M=128, N=16384 | fp16 | 2,097,152 | 8,388,608 | 8,388,608 | 10.25 | 8.192 | 10.24 | 300 | 0.818 | 818.36 | 0.04 | 10.23 | 1.221e-04 | 2.512e-05 | OK | FlagOpen/FlagGems v5.0.2 (Triton)
89 | M | (2048, 1024) | M=2048, N=1024 | fp16 | 2,097,152 | 8,388,608 | 8,388,608 | 10.23 | 8.192 | 10.24 | 300 | 0.82 | 820.01 | 0.04 | 10.25 | 1.221e-04 | 2.530e-05 | OK | FlagOpen/FlagGems v5.0.2 (Triton)
90 | XS | (16, 128) | M=16, N=128 | fp16 | 2,048 | 8,192 | 8,192 | 4.322 | 3.68 | 4.128 | 300 | 0.002 | 1.9 | 0 | 0.02 | 0.000e+00 | 0.000e+00 | OK | FlagOpen/FlagGems v5.0.2 (Triton)
91 | XS | (64, 512) | M=64, N=512 | fp16 | 32,768 | 131,072 | 131,072 | 6.102 | 4.128 | 6.144 | 300 | 0.021 | 21.48 | 0 | 0.27 | 1.221e-04 | 2.484e-05 | OK | FlagOpen/FlagGems v5.0.2 (Triton)
92 | wide | (8, 11008) | M=8, N=11008 | fp16 | 88,064 | 352,256 | 352,256 | 6.141 | 4.128 | 6.144 | 300 | 0.057 | 57.37 | 0 | 0.72 | 1.221e-04 | 2.727e-05 | OK | FlagOpen/FlagGems v5.0.2 (Triton)
93 | wide | (64, 2048) | M=64, N=2048 | fp16 | 131,072 | 524,288 | 524,288 | 6.16 | 4.128 | 6.144 | 300 | 0.085 | 85.11 | 0 | 1.06 | 1.221e-04 | 3.025e-05 | OK | FlagOpen/FlagGems v5.0.2 (Triton)
94 | M | (256, 5120) | M=256, N=5120 | fp16 | 1,310,720 | 5,242,880 | 5,242,880 | 8.211 | 7.776 | 8.192 | 300 | 0.638 | 638.49 | 0.03 | 7.98 | 1.221e-04 | 2.537e-05 | OK | FlagOpen/FlagGems v5.0.2 (Triton)
95 | tall-thin | (524288, 512) | M=524288, N=512 | fp16 | 268,435,456 | 1,073,741,824 | 1,073,741,824 | 356.563 | 355.2 | 356.352 | 300 | 3.011 | 3011.37 | 0.13 | 37.64 | 1.221e-04 | 2.184e-05 | OK | FlagOpen/FlagGems v5.0.2 (Triton)
96 | L | (16384, 12288) | M=16384, N=12288 | fp16 | 201,326,592 | 805,306,368 | 805,306,368 | 272.191 | 270.304 | 272.384 | 300 | 2.959 | 2958.61 | 0.13 | 36.98 | 1.221e-04 | 2.064e-05 | OK | FlagOpen/FlagGems v5.0.2 (Triton)
97 | S | (512, 1024) | M=512, N=1024 | fp16 | 524,288 | 2,097,152 | 2,097,152 | 6.187 | 5.408 | 6.144 | 300 | 0.339 | 338.96 | 0.02 | 4.24 | 1.221e-04 | 2.557e-05 | OK | FlagOpen/FlagGems v5.0.2 (Triton)
98 | XS | (512, 128) | M=512, N=128 | fp16 | 65,536 | 262,144 | 262,144 | 6.152 | 4.128 | 6.144 | 300 | 0.043 | 42.61 | 0 | 0.53 | 1.221e-04 | 3.073e-05 | OK | FlagOpen/FlagGems v5.0.2 (Triton)
99 | M | (2048, 2048) | M=2048, N=2048 | fp16 | 4,194,304 | 16,777,216 | 16,777,216 | 14.336 | 12.32 | 14.336 | 300 | 1.17 | 1170.27 | 0.05 | 14.63 | 1.221e-04 | 2.353e-05 | OK | FlagOpen/FlagGems v5.0.2 (Triton)
100 | tall-thin | (32768, 1024) | M=32768, N=1024 | fp16 | 33,554,432 | 134,217,728 | 134,217,728 | 56.338 | 54.88 | 56.32 | 300 | 2.382 | 2382.36 | 0.11 | 29.78 | 1.221e-04 | 2.311e-05 | OK | FlagOpen/FlagGems v5.0.2 (Triton)
1 | narrow-1row | (1, 4096) | M=1, N=4096 | fp32 | 4,096 | 16,384 | 16,384 | 6.271 | 4.096 | 6.144 | 300 | 0.003 | 2.61 | 0 | 0.03 | 2.384e-07 | 6.457e-08 | OK | FlagOpen/FlagGems v5.0.2 (Triton)
2 | wide | (16, 4096) | M=16, N=4096 | fp32 | 65,536 | 262,144 | 262,144 | 6.176 | 4.128 | 6.144 | 300 | 0.042 | 42.45 | 0 | 0.53 | 4.768e-07 | 1.057e-07 | OK | FlagOpen/FlagGems v5.0.2 (Triton)
3 | wide | (128, 4096) | M=128, N=4096 | fp32 | 524,288 | 2,097,152 | 2,097,152 | 6.179 | 5.504 | 6.144 | 300 | 0.339 | 339.39 | 0.02 | 4.24 | 4.768e-07 | 1.082e-07 | OK | FlagOpen/FlagGems v5.0.2 (Triton)
4 | M | (1024, 4096) | M=1024, N=4096 | fp32 | 4,194,304 | 16,777,216 | 16,777,216 | 14.353 | 13.92 | 14.336 | 300 | 1.169 | 1168.94 | 0.05 | 14.61 | 7.153e-07 | 1.420e-07 | OK | FlagOpen/FlagGems v5.0.2 (Triton)
5 | M | (4096, 4096) | M=4096, N=4096 | fp32 | 16,777,216 | 67,108,864 | 67,108,864 | 38.921 | 38.496 | 38.88 | 300 | 1.724 | 1724.23 | 0.08 | 21.55 | 7.153e-07 | 1.394e-07 | OK | FlagOpen/FlagGems v5.0.2 (Triton)
6 | L | (16384, 4096) | M=16384, N=4096 | fp32 | 67,108,864 | 268,435,456 | 268,435,456 | 106.605 | 105.472 | 106.496 | 300 | 2.518 | 2518.04 | 0.11 | 31.48 | 9.537e-07 | 1.729e-07 | OK | FlagOpen/FlagGems v5.0.2 (Triton)
7 | L | (65536, 4096) | M=65536, N=4096 | fp32 | 268,435,456 | 1,073,741,824 | 1,073,741,824 | 401.252 | 399.328 | 401.408 | 300 | 2.676 | 2675.98 | 0.12 | 33.45 | 9.537e-07 | 1.602e-07 | OK | FlagOpen/FlagGems v5.0.2 (Triton)
8 | tall-thin | (131072, 4096) | M=131072, N=4096 | fp32 | 536,870,912 | 2,147,483,648 | 2,147,483,648 | 801.52 | 792.512 | 801.76 | 279 | 2.679 | 2679.26 | 0.12 | 33.49 | 9.537e-07 | 1.495e-07 | OK | FlagOpen/FlagGems v5.0.2 (Triton)
9 | tall-thin | (4096, 64) | M=4096, N=64 | fp32 | 262,144 | 1,048,576 | 1,048,576 | 6.159 | 5.44 | 6.112 | 300 | 0.17 | 170.24 | 0.01 | 2.13 | 4.768e-07 | 1.066e-07 | OK | FlagOpen/FlagGems v5.0.2 (Triton)
10 | tall-thin | (4096, 128) | M=4096, N=128 | fp32 | 524,288 | 2,097,152 | 2,097,152 | 6.281 | 5.728 | 6.144 | 300 | 0.334 | 333.9 | 0.01 | 4.17 | 4.768e-07 | 1.022e-07 | OK | FlagOpen/FlagGems v5.0.2 (Triton)
11 | S | (4096, 256) | M=4096, N=256 | fp32 | 1,048,576 | 4,194,304 | 4,194,304 | 8.179 | 6.144 | 8.192 | 300 | 0.513 | 512.82 | 0.02 | 6.41 | 7.153e-07 | 1.538e-07 | OK | FlagOpen/FlagGems v5.0.2 (Triton)
12 | M | (4096, 512) | M=4096, N=512 | fp32 | 2,097,152 | 8,388,608 | 8,388,608 | 10.237 | 8.192 | 10.24 | 300 | 0.819 | 819.44 | 0.04 | 10.24 | 7.153e-07 | 1.450e-07 | OK | FlagOpen/FlagGems v5.0.2 (Triton)
13 | M | (4096, 1024) | M=4096, N=1024 | fp32 | 4,194,304 | 16,777,216 | 16,777,216 | 14.345 | 13.216 | 14.336 | 300 | 1.17 | 1169.59 | 0.05 | 14.62 | 4.768e-07 | 8.726e-08 | OK | FlagOpen/FlagGems v5.0.2 (Triton)
14 | M | (4096, 2048) | M=4096, N=2048 | fp32 | 8,388,608 | 33,554,432 | 33,554,432 | 22.531 | 21.536 | 22.528 | 300 | 1.489 | 1489.24 | 0.07 | 18.62 | 7.153e-07 | 1.315e-07 | OK | FlagOpen/FlagGems v5.0.2 (Triton)
15 | M | (4096, 3072) | M=4096, N=3072 | fp32 | 12,582,912 | 50,331,648 | 50,331,648 | 30.75 | 30.304 | 30.72 | 300 | 1.637 | 1636.79 | 0.07 | 20.46 | 7.153e-07 | 1.311e-07 | OK | FlagOpen/FlagGems v5.0.2 (Triton)
16 | L | (4096, 5120) | M=4096, N=5120 | fp32 | 20,971,520 | 83,886,080 | 83,886,080 | 51.236 | 50.784 | 51.2 | 300 | 1.637 | 1637.25 | 0.07 | 20.47 | 7.153e-07 | 1.378e-07 | OK | FlagOpen/FlagGems v5.0.2 (Triton)
17 | L | (4096, 6144) | M=4096, N=6144 | fp32 | 25,165,824 | 100,663,296 | 100,663,296 | 54.965 | 52.864 | 55.296 | 300 | 1.831 | 1831.4 | 0.08 | 22.89 | 9.537e-07 | 1.771e-07 | OK | FlagOpen/FlagGems v5.0.2 (Triton)
18 | L | (4096, 8192) | M=4096, N=8192 | fp32 | 33,554,432 | 134,217,728 | 134,217,728 | 59.415 | 57.344 | 59.392 | 300 | 2.259 | 2258.98 | 0.1 | 28.24 | 7.153e-07 | 1.353e-07 | OK | FlagOpen/FlagGems v5.0.2 (Triton)
19 | L | (4096, 11008) | M=4096, N=11008 | fp32 | 45,088,768 | 180,355,072 | 180,355,072 | 79.037 | 77.408 | 79.84 | 300 | 2.282 | 2281.92 | 0.1 | 28.52 | 9.537e-07 | 1.735e-07 | OK | FlagOpen/FlagGems v5.0.2 (Triton)
20 | L | (4096, 12288) | M=4096, N=12288 | fp32 | 50,331,648 | 201,326,592 | 201,326,592 | 82.225 | 81.504 | 81.92 | 300 | 2.448 | 2448.5 | 0.11 | 30.61 | 9.537e-07 | 1.636e-07 | OK | FlagOpen/FlagGems v5.0.2 (Triton)
21 | L | (4096, 16384) | M=4096, N=16384 | fp32 | 67,108,864 | 268,435,456 | 268,435,456 | 106.631 | 105.6 | 106.496 | 300 | 2.517 | 2517.43 | 0.11 | 31.47 | 9.537e-07 | 1.779e-07 | OK | FlagOpen/FlagGems v5.0.2 (Triton)
22 | XS | (128, 128) | M=128, N=128 | fp32 | 16,384 | 65,536 | 65,536 | 6.1 | 4.096 | 6.144 | 300 | 0.011 | 10.74 | 0 | 0.13 | 4.768e-07 | 9.964e-08 | OK | FlagOpen/FlagGems v5.0.2 (Triton)
23 | S | (1024, 1024) | M=1024, N=1024 | fp32 | 1,048,576 | 4,194,304 | 4,194,304 | 8.146 | 6.112 | 8.192 | 300 | 0.515 | 514.91 | 0.02 | 6.44 | 4.768e-07 | 1.033e-07 | OK | FlagOpen/FlagGems v5.0.2 (Triton)
24 | L | (8192, 8192) | M=8192, N=8192 | fp32 | 67,108,864 | 268,435,456 | 268,435,456 | 106.55 | 105.472 | 106.496 | 300 | 2.519 | 2519.34 | 0.11 | 31.49 | 9.537e-07 | 1.598e-07 | OK | FlagOpen/FlagGems v5.0.2 (Triton)
25 | L | (16384, 16384) | M=16384, N=16384 | fp32 | 268,435,456 | 1,073,741,824 | 1,073,741,824 | 401.171 | 399.264 | 401.408 | 300 | 2.677 | 2676.52 | 0.12 | 33.46 | 9.537e-07 | 1.716e-07 | OK | FlagOpen/FlagGems v5.0.2 (Triton)
26 | narrow-1row | (1, 1024) | M=1, N=1024 | fp32 | 1,024 | 4,096 | 4,096 | 5.977 | 3.776 | 6.144 | 300 | 0.001 | 0.69 | 0 | 0.01 | 1.192e-07 | 3.516e-08 | OK | FlagOpen/FlagGems v5.0.2 (Triton)
27 | narrow-1row | (1, 16384) | M=1, N=16384 | fp32 | 16,384 | 65,536 | 65,536 | 6.095 | 4.096 | 6.144 | 300 | 0.011 | 10.75 | 0 | 0.13 | 4.768e-07 | 1.205e-07 | OK | FlagOpen/FlagGems v5.0.2 (Triton)
28 | narrow-1row | (1, 65536) | M=1, N=65536 | fp32 | 65,536 | 262,144 | 262,144 | 6.16 | 4.128 | 6.144 | 300 | 0.043 | 42.55 | 0 | 0.53 | 4.768e-07 | 1.209e-07 | OK | FlagOpen/FlagGems v5.0.2 (Triton)
29 | narrow-1row | (1, 262144) | M=1, N=262144 | fp32 | 262,144 | 1,048,576 | 1,048,576 | 6.164 | 5.408 | 6.144 | 300 | 0.17 | 170.11 | 0.01 | 2.13 | 7.153e-07 | 1.513e-07 | OK | FlagOpen/FlagGems v5.0.2 (Triton)
30 | narrow-1row | (1, 2097152) | M=1, N=2097152 | fp32 | 2,097,152 | 8,388,608 | 8,388,608 | 10.218 | 8.16 | 10.24 | 300 | 0.821 | 820.94 | 0.04 | 10.26 | 7.153e-07 | 1.396e-07 | OK | FlagOpen/FlagGems v5.0.2 (Triton)
31 | narrow-tall | (65536, 64) | M=65536, N=64 | fp32 | 4,194,304 | 16,777,216 | 16,777,216 | 14.328 | 12.32 | 14.336 | 300 | 1.171 | 1170.95 | 0.05 | 14.64 | 4.768e-07 | 9.696e-08 | OK | FlagOpen/FlagGems v5.0.2 (Triton)
32 | narrow-tall | (262144, 64) | M=262144, N=64 | fp32 | 16,777,216 | 67,108,864 | 67,108,864 | 38.958 | 38.72 | 38.912 | 300 | 1.723 | 1722.59 | 0.08 | 21.53 | 7.153e-07 | 1.310e-07 | OK | FlagOpen/FlagGems v5.0.2 (Triton)
33 | narrow-tall | (1048576, 64) | M=1048576, N=64 | fp32 | 67,108,864 | 268,435,456 | 268,435,456 | 106.625 | 106.112 | 106.528 | 300 | 2.518 | 2517.57 | 0.11 | 31.47 | 9.537e-07 | 1.738e-07 | OK | FlagOpen/FlagGems v5.0.2 (Triton)
34 | narrow-tall | (65536, 128) | M=65536, N=128 | fp32 | 8,388,608 | 33,554,432 | 33,554,432 | 22.525 | 21.472 | 22.528 | 300 | 1.49 | 1489.65 | 0.07 | 18.62 | 7.153e-07 | 1.393e-07 | OK | FlagOpen/FlagGems v5.0.2 (Triton)
35 | narrow-tall | (262144, 128) | M=262144, N=128 | fp32 | 33,554,432 | 134,217,728 | 134,217,728 | 59.359 | 57.312 | 59.392 | 300 | 2.261 | 2261.1 | 0.1 | 28.26 | 9.537e-07 | 1.766e-07 | OK | FlagOpen/FlagGems v5.0.2 (Triton)
36 | narrow-tall | (1048576, 128) | M=1048576, N=128 | fp32 | 134,217,728 | 536,870,912 | 536,870,912 | 205.579 | 204.416 | 204.896 | 300 | 2.612 | 2611.51 | 0.12 | 32.64 | 9.537e-07 | 1.693e-07 | OK | FlagOpen/FlagGems v5.0.2 (Triton)
37 | tall-thin | (65536, 256) | M=65536, N=256 | fp32 | 16,777,216 | 67,108,864 | 67,108,864 | 38.931 | 38.656 | 38.912 | 300 | 1.724 | 1723.79 | 0.08 | 21.55 | 7.153e-07 | 1.311e-07 | OK | FlagOpen/FlagGems v5.0.2 (Triton)
38 | tall-thin | (262144, 256) | M=262144, N=256 | fp32 | 67,108,864 | 268,435,456 | 268,435,456 | 106.596 | 105.536 | 106.528 | 300 | 2.518 | 2518.25 | 0.11 | 31.48 | 9.537e-07 | 1.733e-07 | OK | FlagOpen/FlagGems v5.0.2 (Triton)
39 | tall-thin | (1048576, 256) | M=1048576, N=256 | fp32 | 268,435,456 | 1,073,741,824 | 1,073,741,824 | 400.808 | 399.2 | 401.344 | 300 | 2.679 | 2678.94 | 0.12 | 33.49 | 9.537e-07 | 1.661e-07 | OK | FlagOpen/FlagGems v5.0.2 (Triton)
40 | L | (2048, 11008) | M=2048, N=11008 | fp32 | 22,544,384 | 90,177,536 | 90,177,536 | 53.26 | 51.2 | 53.28 | 300 | 1.693 | 1693.17 | 0.08 | 21.16 | 9.537e-07 | 1.743e-07 | OK | FlagOpen/FlagGems v5.0.2 (Triton)
41 | L | (2048, 12288) | M=2048, N=12288 | fp32 | 25,165,824 | 100,663,296 | 100,663,296 | 54.062 | 52.864 | 53.312 | 300 | 1.862 | 1861.99 | 0.08 | 23.27 | 7.153e-07 | 1.426e-07 | OK | FlagOpen/FlagGems v5.0.2 (Triton)
42 | L | (8192, 4096) | M=8192, N=4096 | fp32 | 33,554,432 | 134,217,728 | 134,217,728 | 59.41 | 58.336 | 59.424 | 300 | 2.259 | 2259.16 | 0.1 | 28.24 | 9.537e-07 | 1.735e-07 | OK | FlagOpen/FlagGems v5.0.2 (Triton)
43 | L | (32768, 4096) | M=32768, N=4096 | fp32 | 134,217,728 | 536,870,912 | 536,870,912 | 205.037 | 204.384 | 204.832 | 300 | 2.618 | 2618.41 | 0.12 | 32.73 | 7.153e-07 | 1.204e-07 | OK | FlagOpen/FlagGems v5.0.2 (Triton)
44 | XL | (65536, 8192) | M=65536, N=8192 | fp32 | 536,870,912 | 2,147,483,648 | 2,147,483,648 | 807.047 | 792.448 | 808.928 | 279 | 2.661 | 2660.91 | 0.12 | 33.26 | 9.537e-07 | 1.610e-07 | OK | FlagOpen/FlagGems v5.0.2 (Triton)
45 | wide | (1024, 128256) | M=1024, N=128256 | fp32 | 131,334,144 | 525,336,576 | 525,336,576 | 205.33 | 202.336 | 204.832 | 300 | 2.558 | 2558.49 | 0.11 | 31.98 | 7.153e-07 | 1.172e-07 | OK | FlagOpen/FlagGems v5.0.2 (Triton)
46 | tall-thin | (131072, 2048) | M=131072, N=2048 | fp32 | 268,435,456 | 1,073,741,824 | 1,073,741,824 | 403.295 | 398.304 | 403.52 | 300 | 2.662 | 2662.42 | 0.12 | 33.28 | 9.537e-07 | 1.596e-07 | OK | FlagOpen/FlagGems v5.0.2 (Triton)
47 | wide | (8, 4096) | M=8, N=4096 | fp32 | 32,768 | 131,072 | 131,072 | 6.146 | 4.128 | 6.144 | 300 | 0.021 | 21.33 | 0 | 0.27 | 4.768e-07 | 1.274e-07 | OK | FlagOpen/FlagGems v5.0.2 (Triton)
48 | wide | (2, 8192) | M=2, N=8192 | fp32 | 16,384 | 65,536 | 65,536 | 6.232 | 4.096 | 6.144 | 300 | 0.011 | 10.52 | 0 | 0.13 | 2.384e-07 | 5.787e-08 | OK | FlagOpen/FlagGems v5.0.2 (Triton)
49 | wide | (32, 16384) | M=32, N=16384 | fp32 | 524,288 | 2,097,152 | 2,097,152 | 6.204 | 5.536 | 6.144 | 300 | 0.338 | 338.06 | 0.02 | 4.23 | 4.768e-07 | 1.036e-07 | OK | FlagOpen/FlagGems v5.0.2 (Triton)
50 | tall-thin | (131072, 256) | M=131072, N=256 | fp32 | 33,554,432 | 134,217,728 | 134,217,728 | 59.408 | 58.336 | 59.392 | 300 | 2.259 | 2259.24 | 0.1 | 28.24 | 9.537e-07 | 1.843e-07 | OK | FlagOpen/FlagGems v5.0.2 (Triton)
51 | wide | (16, 12288) | M=16, N=12288 | fp32 | 196,608 | 786,432 | 786,432 | 6.163 | 5.696 | 6.144 | 300 | 0.128 | 127.61 | 0.01 | 1.6 | 4.768e-07 | 1.100e-07 | OK | FlagOpen/FlagGems v5.0.2 (Triton)
52 | L | (32768, 6144) | M=32768, N=6144 | fp32 | 201,326,592 | 805,306,368 | 805,306,368 | 303.02 | 301.088 | 303.104 | 300 | 2.658 | 2657.6 | 0.12 | 33.22 | 9.537e-07 | 1.718e-07 | OK | FlagOpen/FlagGems v5.0.2 (Triton)
53 | tall-thin | (65536, 2048) | M=65536, N=2048 | fp32 | 134,217,728 | 536,870,912 | 536,870,912 | 204.793 | 202.816 | 204.832 | 300 | 2.622 | 2621.52 | 0.12 | 32.77 | 9.537e-07 | 1.707e-07 | OK | FlagOpen/FlagGems v5.0.2 (Triton)
54 | M | (1024, 5120) | M=1024, N=5120 | fp32 | 5,242,880 | 20,971,520 | 20,971,520 | 16.412 | 14.368 | 16.384 | 300 | 1.278 | 1277.85 | 0.06 | 15.97 | 7.153e-07 | 1.397e-07 | OK | FlagOpen/FlagGems v5.0.2 (Triton)
55 | wide | (16, 2097152) | M=16, N=2097152 | fp32 | 33,554,432 | 134,217,728 | 134,217,728 | 59.369 | 58.272 | 59.392 | 300 | 2.261 | 2260.76 | 0.1 | 28.26 | 7.153e-07 | 1.343e-07 | OK | FlagOpen/FlagGems v5.0.2 (Triton)
56 | tall-thin | (131072, 3072) | M=131072, N=3072 | fp32 | 402,653,184 | 1,610,612,736 | 1,610,612,736 | 600.566 | 594.944 | 600 | 300 | 2.682 | 2681.82 | 0.12 | 33.52 | 9.537e-07 | 1.636e-07 | OK | FlagOpen/FlagGems v5.0.2 (Triton)
57 | L | (16384, 3072) | M=16384, N=3072 | fp32 | 50,331,648 | 201,326,592 | 201,326,592 | 83.922 | 81.44 | 83.968 | 300 | 2.399 | 2398.97 | 0.11 | 29.99 | 9.537e-07 | 1.739e-07 | OK | FlagOpen/FlagGems v5.0.2 (Triton)
58 | S | (256, 512) | M=256, N=512 | fp32 | 131,072 | 524,288 | 524,288 | 6.176 | 5.568 | 6.144 | 300 | 0.085 | 84.89 | 0 | 1.06 | 4.768e-07 | 1.121e-07 | OK | FlagOpen/FlagGems v5.0.2 (Triton)
59 | wide | (2, 11008) | M=2, N=11008 | fp32 | 22,016 | 88,064 | 88,064 | 6.131 | 4.096 | 6.144 | 300 | 0.014 | 14.36 | 0 | 0.18 | 4.768e-07 | 1.092e-07 | OK | FlagOpen/FlagGems v5.0.2 (Triton)
60 | L | (16384, 11008) | M=16384, N=11008 | fp32 | 180,355,072 | 721,420,288 | 721,420,288 | 274.342 | 272.384 | 274.432 | 300 | 2.63 | 2629.64 | 0.12 | 32.87 | 9.537e-07 | 1.630e-07 | OK | FlagOpen/FlagGems v5.0.2 (Triton)
61 | M | (1024, 8192) | M=1024, N=8192 | fp32 | 8,388,608 | 33,554,432 | 33,554,432 | 22.579 | 21.504 | 22.528 | 300 | 1.486 | 1486.08 | 0.07 | 18.58 | 7.153e-07 | 1.297e-07 | OK | FlagOpen/FlagGems v5.0.2 (Triton)
62 | M | (1024, 12288) | M=1024, N=12288 | fp32 | 12,582,912 | 50,331,648 | 50,331,648 | 30.714 | 29.664 | 30.72 | 300 | 1.639 | 1638.74 | 0.07 | 20.48 | 7.153e-07 | 1.426e-07 | OK | FlagOpen/FlagGems v5.0.2 (Triton)
63 | wide | (256, 12288) | M=256, N=12288 | fp32 | 3,145,728 | 12,582,912 | 12,582,912 | 12.28 | 10.24 | 12.288 | 300 | 1.025 | 1024.69 | 0.05 | 12.81 | 7.153e-07 | 1.342e-07 | OK | FlagOpen/FlagGems v5.0.2 (Triton)
64 | L | (8192, 6144) | M=8192, N=6144 | fp32 | 50,331,648 | 201,326,592 | 201,326,592 | 81.999 | 81.472 | 81.92 | 300 | 2.455 | 2455.24 | 0.11 | 30.69 | 9.537e-07 | 1.732e-07 | OK | FlagOpen/FlagGems v5.0.2 (Triton)
65 | XS | (64, 128) | M=64, N=128 | fp32 | 8,192 | 32,768 | 32,768 | 6.067 | 4.096 | 6.144 | 300 | 0.005 | 5.4 | 0 | 0.07 | 4.768e-07 | 1.431e-07 | OK | FlagOpen/FlagGems v5.0.2 (Triton)
66 | S | (1024, 512) | M=1024, N=512 | fp32 | 524,288 | 2,097,152 | 2,097,152 | 6.22 | 5.664 | 6.144 | 300 | 0.337 | 337.19 | 0.01 | 4.21 | 4.768e-07 | 1.068e-07 | OK | FlagOpen/FlagGems v5.0.2 (Triton)
67 | wide | (8, 3072) | M=8, N=3072 | fp32 | 24,576 | 98,304 | 98,304 | 6.132 | 4.128 | 6.144 | 300 | 0.016 | 16.03 | 0 | 0.2 | 2.384e-07 | 5.667e-08 | OK | FlagOpen/FlagGems v5.0.2 (Triton)
68 | XS | (8, 64) | M=8, N=64 | fp32 | 512 | 2,048 | 2,048 | 5.43 | 3.744 | 6.08 | 300 | 0 | 0.38 | 0 | 0 | 2.384e-07 | 7.800e-08 | OK | FlagOpen/FlagGems v5.0.2 (Triton)
69 | wide | (2, 2048) | M=2, N=2048 | fp32 | 4,096 | 16,384 | 16,384 | 5.882 | 3.712 | 6.144 | 300 | 0.003 | 2.79 | 0 | 0.03 | 4.768e-07 | 1.523e-07 | OK | FlagOpen/FlagGems v5.0.2 (Triton)
70 | S | (256, 3072) | M=256, N=3072 | fp32 | 786,432 | 3,145,728 | 3,145,728 | 6.295 | 5.728 | 6.144 | 300 | 0.5 | 499.69 | 0.02 | 6.25 | 7.153e-07 | 1.401e-07 | OK | FlagOpen/FlagGems v5.0.2 (Triton)
71 | wide | (8, 2097152) | M=8, N=2097152 | fp32 | 16,777,216 | 67,108,864 | 67,108,864 | 38.923 | 38.528 | 38.912 | 300 | 1.724 | 1724.16 | 0.08 | 21.55 | 7.153e-07 | 1.388e-07 | OK | FlagOpen/FlagGems v5.0.2 (Triton)
72 | L | (8192, 3072) | M=8192, N=3072 | fp32 | 25,165,824 | 100,663,296 | 100,663,296 | 54.709 | 52.576 | 55.296 | 300 | 1.84 | 1839.96 | 0.08 | 23 | 7.153e-07 | 1.327e-07 | OK | FlagOpen/FlagGems v5.0.2 (Triton)
73 | wide | (4, 256) | M=4, N=256 | fp32 | 1,024 | 4,096 | 4,096 | 6.014 | 3.776 | 6.144 | 300 | 0.001 | 0.68 | 0 | 0.01 | 2.384e-07 | 8.467e-08 | OK | FlagOpen/FlagGems v5.0.2 (Triton)
74 | wide | (16, 16384) | M=16, N=16384 | fp32 | 262,144 | 1,048,576 | 1,048,576 | 6.154 | 5.696 | 6.144 | 300 | 0.17 | 170.39 | 0.01 | 2.13 | 4.768e-07 | 1.072e-07 | OK | FlagOpen/FlagGems v5.0.2 (Triton)
75 | S | (256, 2048) | M=256, N=2048 | fp32 | 524,288 | 2,097,152 | 2,097,152 | 6.202 | 5.696 | 6.144 | 300 | 0.338 | 338.12 | 0.02 | 4.23 | 4.768e-07 | 1.092e-07 | OK | FlagOpen/FlagGems v5.0.2 (Triton)
76 | XS | (16, 64) | M=16, N=64 | fp32 | 1,024 | 4,096 | 4,096 | 5.997 | 4.096 | 6.144 | 300 | 0.001 | 0.68 | 0 | 0.01 | 2.384e-07 | 7.426e-08 | OK | FlagOpen/FlagGems v5.0.2 (Triton)
77 | XS | (64, 64) | M=64, N=64 | fp32 | 4,096 | 16,384 | 16,384 | 6.065 | 4.096 | 6.144 | 300 | 0.003 | 2.7 | 0 | 0.03 | 2.384e-07 | 7.282e-08 | OK | FlagOpen/FlagGems v5.0.2 (Triton)
78 | M | (512, 5120) | M=512, N=5120 | fp32 | 2,621,440 | 10,485,760 | 10,485,760 | 10.417 | 9.568 | 10.24 | 300 | 1.007 | 1006.59 | 0.04 | 12.58 | 4.768e-07 | 9.569e-08 | OK | FlagOpen/FlagGems v5.0.2 (Triton)
79 | narrow-tall | (131072, 64) | M=131072, N=64 | fp32 | 8,388,608 | 33,554,432 | 33,554,432 | 22.544 | 21.504 | 22.528 | 300 | 1.488 | 1488.41 | 0.07 | 18.61 | 7.153e-07 | 1.328e-07 | OK | FlagOpen/FlagGems v5.0.2 (Triton)
80 | wide | (256, 16384) | M=256, N=16384 | fp32 | 4,194,304 | 16,777,216 | 16,777,216 | 14.332 | 12.352 | 14.336 | 300 | 1.171 | 1170.6 | 0.05 | 14.63 | 7.153e-07 | 1.371e-07 | OK | FlagOpen/FlagGems v5.0.2 (Triton)
81 | wide | (4, 2048) | M=4, N=2048 | fp32 | 8,192 | 32,768 | 32,768 | 6.132 | 4.128 | 6.144 | 300 | 0.005 | 5.34 | 0 | 0.07 | 4.768e-07 | 1.281e-07 | OK | FlagOpen/FlagGems v5.0.2 (Triton)
82 | XL | (32768, 11008) | M=32768, N=11008 | fp32 | 360,710,144 | 1,442,840,576 | 1,442,840,576 | 538.197 | 535.552 | 538.592 | 300 | 2.681 | 2680.88 | 0.12 | 33.51 | 9.537e-07 | 1.686e-07 | OK | FlagOpen/FlagGems v5.0.2 (Triton)
83 | wide | (8, 12288) | M=8, N=12288 | fp32 | 98,304 | 393,216 | 393,216 | 6.167 | 4.16 | 6.144 | 300 | 0.064 | 63.77 | 0 | 0.8 | 4.768e-07 | 1.133e-07 | OK | FlagOpen/FlagGems v5.0.2 (Triton)
84 | tall-thin | (2048, 64) | M=2048, N=64 | fp32 | 131,072 | 524,288 | 524,288 | 6.143 | 4.128 | 6.144 | 300 | 0.085 | 85.35 | 0 | 1.07 | 4.768e-07 | 9.915e-08 | OK | FlagOpen/FlagGems v5.0.2 (Triton)
85 | XS | (256, 64) | M=256, N=64 | fp32 | 16,384 | 65,536 | 65,536 | 6.12 | 4.096 | 6.144 | 300 | 0.011 | 10.71 | 0 | 0.13 | 4.768e-07 | 1.215e-07 | OK | FlagOpen/FlagGems v5.0.2 (Triton)
86 | narrow-1row | (1, 512) | M=1, N=512 | fp32 | 512 | 2,048 | 2,048 | 5.678 | 3.488 | 6.112 | 300 | 0 | 0.36 | 0 | 0 | 1.192e-07 | 4.220e-08 | OK | FlagOpen/FlagGems v5.0.2 (Triton)
87 | XS | (32, 512) | M=32, N=512 | fp32 | 16,384 | 65,536 | 65,536 | 6.106 | 4.064 | 6.144 | 300 | 0.011 | 10.73 | 0 | 0.13 | 4.768e-07 | 1.438e-07 | OK | FlagOpen/FlagGems v5.0.2 (Triton)
88 | wide | (128, 16384) | M=128, N=16384 | fp32 | 2,097,152 | 8,388,608 | 8,388,608 | 10.223 | 8.16 | 10.24 | 300 | 0.821 | 820.57 | 0.04 | 10.26 | 7.153e-07 | 1.460e-07 | OK | FlagOpen/FlagGems v5.0.2 (Triton)
89 | M | (2048, 1024) | M=2048, N=1024 | fp32 | 2,097,152 | 8,388,608 | 8,388,608 | 10.229 | 8.192 | 10.24 | 300 | 0.82 | 820.07 | 0.04 | 10.25 | 7.153e-07 | 1.468e-07 | OK | FlagOpen/FlagGems v5.0.2 (Triton)
90 | XS | (16, 128) | M=16, N=128 | fp32 | 2,048 | 8,192 | 8,192 | 5.984 | 4.096 | 6.144 | 300 | 0.001 | 1.37 | 0 | 0.02 | 2.384e-07 | 7.925e-08 | OK | FlagOpen/FlagGems v5.0.2 (Triton)
91 | XS | (64, 512) | M=64, N=512 | fp32 | 32,768 | 131,072 | 131,072 | 6.129 | 4.096 | 6.144 | 300 | 0.021 | 21.39 | 0 | 0.27 | 4.768e-07 | 1.268e-07 | OK | FlagOpen/FlagGems v5.0.2 (Triton)
92 | wide | (8, 11008) | M=8, N=11008 | fp32 | 88,064 | 352,256 | 352,256 | 6.16 | 4.128 | 6.144 | 300 | 0.057 | 57.18 | 0 | 0.71 | 4.768e-07 | 1.183e-07 | OK | FlagOpen/FlagGems v5.0.2 (Triton)
93 | wide | (64, 2048) | M=64, N=2048 | fp32 | 131,072 | 524,288 | 524,288 | 6.172 | 5.504 | 6.144 | 300 | 0.085 | 84.95 | 0 | 1.06 | 4.768e-07 | 1.068e-07 | OK | FlagOpen/FlagGems v5.0.2 (Triton)
94 | M | (256, 5120) | M=256, N=5120 | fp32 | 1,310,720 | 5,242,880 | 5,242,880 | 8.195 | 7.776 | 8.192 | 300 | 0.64 | 639.78 | 0.03 | 8 | 4.768e-07 | 9.687e-08 | OK | FlagOpen/FlagGems v5.0.2 (Triton)
95 | tall-thin | (524288, 512) | M=524288, N=512 | fp32 | 268,435,456 | 1,073,741,824 | 1,073,741,824 | 400.981 | 399.232 | 401.376 | 300 | 2.678 | 2677.79 | 0.12 | 33.47 | 9.537e-07 | 1.613e-07 | OK | FlagOpen/FlagGems v5.0.2 (Triton)
96 | L | (16384, 12288) | M=16384, N=12288 | fp32 | 201,326,592 | 805,306,368 | 805,306,368 | 303.281 | 302.016 | 303.136 | 300 | 2.655 | 2655.32 | 0.12 | 33.19 | 9.537e-07 | 1.753e-07 | OK | FlagOpen/FlagGems v5.0.2 (Triton)
97 | S | (512, 1024) | M=512, N=1024 | fp32 | 524,288 | 2,097,152 | 2,097,152 | 6.198 | 5.472 | 6.144 | 300 | 0.338 | 338.38 | 0.02 | 4.23 | 4.768e-07 | 9.004e-08 | OK | FlagOpen/FlagGems v5.0.2 (Triton)
98 | XS | (512, 128) | M=512, N=128 | fp32 | 65,536 | 262,144 | 262,144 | 6.132 | 4.128 | 6.144 | 300 | 0.043 | 42.75 | 0 | 0.53 | 4.768e-07 | 1.253e-07 | OK | FlagOpen/FlagGems v5.0.2 (Triton)
99 | M | (2048, 2048) | M=2048, N=2048 | fp32 | 4,194,304 | 16,777,216 | 16,777,216 | 14.339 | 12.288 | 14.336 | 300 | 1.17 | 1170.05 | 0.05 | 14.63 | 4.768e-07 | 9.663e-08 | OK | FlagOpen/FlagGems v5.0.2 (Triton)
100 | tall-thin | (32768, 1024) | M=32768, N=1024 | fp32 | 33,554,432 | 134,217,728 | 134,217,728 | 59.417 | 58.368 | 59.392 | 300 | 2.259 | 2258.92 | 0.1 | 28.24 | 9.537e-07 | 1.675e-07 | OK | FlagOpen/FlagGems v5.0.2 (Triton)

## 05_rms_norm
RMSNorm — dtype 对比 (fp16 / fp32 / fp8) — NVIDIA B200 (SM100), 同 shapes_100 的 100 shape
计时: CUDA Event, 每次rep前清空L2; TFLOPS=FLOPs模型/时延, GB/s=Bytes模型/时延; 峰值参考: BF16 dense 2250 / FP16 2250 / TF32~1125(实际按2250口径) / HBM3e 8000 GB/s ¦ 未覆盖: fp8(无 fp8 实现 (逐元素/归一化/损失类 fp8 无意义或无开源kernel))
no. | 规模档位 | shape | 维度明细 | dtype | 元素量 | FLOPs(模型) | Bytes(模型) | 时延 mean (us) | 时延 min (us) | 时延 p50 (us) | 迭代次数 | TFLOPS | 带宽 (GB/s) | TFLOPS峰值占比% | 带宽峰值占比% | 绝对误差 | 相对误差 | 正确性 | 来源仓库
1 | narrow-1row | (1, 4096) | M=1, N=4096 | fp16 | 4,096 | 20,480 | 24,576 | 6.526 | 5.248 | 6.144 | 300 | 0.003 | 3.77 | 0 | 0.05 | 4.146e-03 | 5.366e-04 | OK | linkedin/Liger-Kernel v0.8.4 (Triton)
2 | wide | (16, 4096) | M=16, N=4096 | fp16 | 65,536 | 327,680 | 270,336 | 6.171 | 5.696 | 6.144 | 300 | 0.053 | 43.8 | 0 | 0.55 | 5.900e-03 | 5.892e-04 | OK | linkedin/Liger-Kernel v0.8.4 (Triton)
3 | wide | (128, 4096) | M=128, N=4096 | fp16 | 524,288 | 2,621,440 | 2,105,344 | 6.171 | 5.6 | 6.144 | 300 | 0.425 | 341.14 | 0.02 | 4.26 | 6.454e-03 | 5.335e-04 | OK | linkedin/Liger-Kernel v0.8.4 (Triton)
4 | M | (1024, 4096) | M=1024, N=4096 | fp16 | 4,194,304 | 20,971,520 | 16,785,408 | 10.228 | 8.16 | 10.24 | 300 | 2.05 | 1641.2 | 0.09 | 20.52 | 7.442e-03 | 4.940e-04 | OK | linkedin/Liger-Kernel v0.8.4 (Triton)
5 | M | (4096, 4096) | M=4096, N=4096 | fp16 | 16,777,216 | 83,886,080 | 67,117,056 | 18.334 | 16.384 | 18.432 | 300 | 4.575 | 3660.74 | 0.2 | 45.76 | 7.782e-03 | 5.444e-04 | OK | linkedin/Liger-Kernel v0.8.4 (Triton)
6 | L | (16384, 4096) | M=16384, N=4096 | fp16 | 67,108,864 | 335,544,320 | 268,443,648 | 49.895 | 48.704 | 49.184 | 300 | 6.725 | 5380.21 | 0.3 | 67.25 | 8.960e-03 | 5.885e-04 | OK | linkedin/Liger-Kernel v0.8.4 (Triton)
7 | L | (65536, 4096) | M=65536, N=4096 | fp16 | 268,435,456 | 1,342,177,280 | 1,073,750,016 | 174.794 | 173.888 | 174.08 | 300 | 7.679 | 6142.94 | 0.34 | 76.79 | 1.299e-02 | 7.318e-04 | OK | linkedin/Liger-Kernel v0.8.4 (Triton)
8 | tall-thin | (4096, 64) | M=4096, N=64 | fp16 | 262,144 | 1,310,720 | 1,048,704 | 8.209 | 6.176 | 8.192 | 300 | 0.16 | 127.75 | 0.01 | 1.6 | 4.254e-03 | 4.960e-04 | OK | linkedin/Liger-Kernel v0.8.4 (Triton)
9 | tall-thin | (4096, 128) | M=4096, N=128 | fp16 | 524,288 | 2,621,440 | 2,097,408 | 8.246 | 6.144 | 8.192 | 300 | 0.318 | 254.35 | 0.01 | 3.18 | 5.655e-03 | 5.156e-04 | OK | linkedin/Liger-Kernel v0.8.4 (Triton)
10 | S | (4096, 256) | M=4096, N=256 | fp16 | 1,048,576 | 5,242,880 | 4,194,816 | 8.255 | 6.208 | 8.192 | 300 | 0.635 | 508.14 | 0.03 | 6.35 | 6.423e-03 | 5.188e-04 | OK | linkedin/Liger-Kernel v0.8.4 (Triton)
11 | M | (4096, 512) | M=4096, N=512 | fp16 | 2,097,152 | 10,485,760 | 8,389,632 | 8.258 | 7.648 | 8.192 | 300 | 1.27 | 1015.98 | 0.06 | 12.7 | 6.030e-03 | 5.487e-04 | OK | linkedin/Liger-Kernel v0.8.4 (Triton)
12 | M | (4096, 1024) | M=4096, N=1024 | fp16 | 4,194,304 | 20,971,520 | 16,779,264 | 9.694 | 7.872 | 10.208 | 300 | 2.163 | 1730.97 | 0.1 | 21.64 | 9.372e-03 | 5.739e-04 | OK | linkedin/Liger-Kernel v0.8.4 (Triton)
13 | M | (4096, 2048) | M=4096, N=2048 | fp16 | 8,388,608 | 41,943,040 | 33,558,528 | 12.699 | 11.744 | 12.288 | 300 | 3.303 | 2642.61 | 0.15 | 33.03 | 7.752e-03 | 4.958e-04 | OK | linkedin/Liger-Kernel v0.8.4 (Triton)
14 | M | (4096, 3072) | M=4096, N=3072 | fp16 | 12,582,912 | 62,914,560 | 50,337,792 | 16.385 | 15.904 | 16.384 | 300 | 3.84 | 3072.19 | 0.17 | 38.4 | 7.352e-03 | 4.922e-04 | OK | linkedin/Liger-Kernel v0.8.4 (Triton)
15 | L | (4096, 5120) | M=4096, N=5120 | fp16 | 20,971,520 | 104,857,600 | 83,896,320 | 26.574 | 24.224 | 26.624 | 300 | 3.946 | 3157.14 | 0.18 | 39.46 | 7.369e-03 | 5.212e-04 | OK | linkedin/Liger-Kernel v0.8.4 (Triton)
16 | L | (4096, 6144) | M=4096, N=6144 | fp16 | 25,165,824 | 125,829,120 | 100,675,584 | 27.027 | 26.208 | 26.656 | 300 | 4.656 | 3724.99 | 0.21 | 46.56 | 7.765e-03 | 4.631e-04 | OK | linkedin/Liger-Kernel v0.8.4 (Triton)
17 | L | (4096, 8192) | M=4096, N=8192 | fp16 | 33,554,432 | 167,772,160 | 134,234,112 | 30.723 | 29.696 | 30.72 | 300 | 5.461 | 4369.18 | 0.24 | 54.61 | 7.941e-03 | 5.279e-04 | OK | linkedin/Liger-Kernel v0.8.4 (Triton)
18 | L | (4096, 11008) | M=4096, N=11008 | fp16 | 45,088,768 | 225,443,840 | 180,377,088 | 53.033 | 51.04 | 53.248 | 300 | 4.251 | 3401.21 | 0.19 | 42.52 | 8.458e-03 | 5.113e-04 | OK | linkedin/Liger-Kernel v0.8.4 (Triton)
19 | L | (4096, 12288) | M=4096, N=12288 | fp16 | 50,331,648 | 251,658,240 | 201,351,168 | 54.302 | 51.232 | 54.272 | 300 | 4.634 | 3707.98 | 0.21 | 46.35 | 8.018e-03 | 4.844e-04 | OK | linkedin/Liger-Kernel v0.8.4 (Triton)
20 | L | (4096, 16384) | M=4096, N=16384 | fp16 | 67,108,864 | 335,544,320 | 268,468,224 | 59.363 | 57.344 | 59.424 | 300 | 5.652 | 4522.49 | 0.25 | 56.53 | 8.228e-03 | 5.312e-04 | OK | linkedin/Liger-Kernel v0.8.4 (Triton)
21 | XS | (128, 128) | M=128, N=128 | fp16 | 16,384 | 81,920 | 65,792 | 6.154 | 4.16 | 6.144 | 300 | 0.013 | 10.69 | 0 | 0.13 | 5.789e-03 | 6.519e-04 | OK | linkedin/Liger-Kernel v0.8.4 (Triton)
22 | S | (1024, 1024) | M=1024, N=1024 | fp16 | 1,048,576 | 5,242,880 | 4,196,352 | 6.143 | 5.568 | 6.112 | 300 | 0.853 | 683.07 | 0.04 | 8.54 | 6.039e-03 | 4.328e-04 | OK | linkedin/Liger-Kernel v0.8.4 (Triton)
23 | L | (8192, 8192) | M=8192, N=8192 | fp16 | 67,108,864 | 335,544,320 | 268,451,840 | 53.231 | 51.2 | 53.248 | 300 | 6.304 | 5043.18 | 0.28 | 63.04 | 8.800e-03 | 5.411e-04 | OK | linkedin/Liger-Kernel v0.8.4 (Triton)
24 | L | (16384, 16384) | M=16384, N=16384 | fp16 | 268,435,456 | 1,342,177,280 | 1,073,774,592 | 201.119 | 197.632 | 200.736 | 300 | 6.674 | 5338.99 | 0.3 | 66.74 | 9.560e-03 | 5.387e-04 | OK | linkedin/Liger-Kernel v0.8.4 (Triton)
25 | narrow-1row | (1, 1024) | M=1, N=1024 | fp16 | 1,024 | 5,120 | 6,144 | 6.157 | 5.76 | 6.144 | 300 | 0.001 | 1 | 0 | 0.01 | 2.081e-03 | 3.107e-04 | OK | linkedin/Liger-Kernel v0.8.4 (Triton)
26 | narrow-1row | (1, 16384) | M=1, N=16384 | fp16 | 16,384 | 81,920 | 98,304 | 6.168 | 5.76 | 6.144 | 300 | 0.013 | 15.94 | 0 | 0.2 | 3.366e-03 | 3.931e-04 | OK | linkedin/Liger-Kernel v0.8.4 (Triton)
27 | narrow-tall | (65536, 64) | M=65536, N=64 | fp16 | 4,194,304 | 20,971,520 | 16,777,344 | 21.949 | 7.648 | 8.16 | 300 | 0.955 | 764.39 | 0.04 | 9.55 | 5.432e-03 | 5.365e-04 | OK | linkedin/Liger-Kernel v0.8.4 (Triton)
28 | narrow-tall | (262144, 64) | M=262144, N=64 | fp16 | 16,777,216 | 83,886,080 | 67,108,992 | 18.31 | 15.904 | 18.464 | 300 | 4.581 | 3665.08 | 0.2 | 45.81 | 4.503e-03 | 4.856e-04 | OK | linkedin/Liger-Kernel v0.8.4 (Triton)
29 | narrow-tall | (1048576, 64) | M=1048576, N=64 | fp16 | 67,108,864 | 335,544,320 | 268,435,584 | 51.181 | 50.112 | 51.2 | 300 | 6.556 | 5244.84 | 0.29 | 65.56 | 8.241e-03 | 5.975e-04 | OK | linkedin/Liger-Kernel v0.8.4 (Triton)
30 | narrow-tall | (65536, 128) | M=65536, N=128 | fp16 | 8,388,608 | 41,943,040 | 33,554,688 | 12.356 | 10.208 | 12.288 | 300 | 3.395 | 2715.72 | 0.15 | 33.95 | 8.307e-03 | 7.655e-04 | OK | linkedin/Liger-Kernel v0.8.4 (Triton)
31 | narrow-tall | (262144, 128) | M=262144, N=128 | fp16 | 33,554,432 | 167,772,160 | 134,217,984 | 28.717 | 27.904 | 28.672 | 300 | 5.842 | 4673.78 | 0.26 | 58.42 | 7.774e-03 | 5.448e-04 | OK | linkedin/Liger-Kernel v0.8.4 (Triton)
32 | narrow-tall | (1048576, 128) | M=1048576, N=128 | fp16 | 134,217,728 | 671,088,640 | 536,871,168 | 92.719 | 91.232 | 92.192 | 300 | 7.238 | 5790.28 | 0.32 | 72.38 | 8.067e-03 | 5.759e-04 | OK | linkedin/Liger-Kernel v0.8.4 (Triton)
33 | tall-thin | (65536, 256) | M=65536, N=256 | fp16 | 16,777,216 | 83,886,080 | 67,109,376 | 18.5 | 17.408 | 18.432 | 300 | 4.534 | 3627.54 | 0.2 | 45.34 | 6.639e-03 | 5.982e-04 | OK | linkedin/Liger-Kernel v0.8.4 (Triton)
34 | tall-thin | (262144, 256) | M=262144, N=256 | fp16 | 67,108,864 | 335,544,320 | 268,435,968 | 51.185 | 50.08 | 51.2 | 300 | 6.556 | 5244.47 | 0.29 | 65.56 | 9.924e-03 | 6.532e-04 | OK | linkedin/Liger-Kernel v0.8.4 (Triton)
35 | tall-thin | (1048576, 256) | M=1048576, N=256 | fp16 | 268,435,456 | 1,342,177,280 | 1,073,742,336 | 177.76 | 175.936 | 178.176 | 300 | 7.551 | 6040.4 | 0.34 | 75.51 | 8.618e-03 | 5.491e-04 | OK | linkedin/Liger-Kernel v0.8.4 (Triton)
36 | L | (2048, 11008) | M=2048, N=11008 | fp16 | 22,544,384 | 112,721,920 | 90,199,552 | 30.698 | 28.576 | 30.72 | 300 | 3.672 | 2938.24 | 0.16 | 36.73 | 7.562e-03 | 4.994e-04 | OK | linkedin/Liger-Kernel v0.8.4 (Triton)
37 | L | (2048, 12288) | M=2048, N=12288 | fp16 | 25,165,824 | 125,829,120 | 100,687,872 | 30.762 | 29.728 | 30.72 | 300 | 4.09 | 3273.12 | 0.18 | 40.91 | 7.280e-03 | 5.000e-04 | OK | linkedin/Liger-Kernel v0.8.4 (Triton)
38 | L | (8192, 4096) | M=8192, N=4096 | fp16 | 33,554,432 | 167,772,160 | 134,225,920 | 28.663 | 27.616 | 28.672 | 300 | 5.853 | 4682.86 | 0.26 | 58.54 | 9.808e-03 | 6.009e-04 | OK | linkedin/Liger-Kernel v0.8.4 (Triton)
39 | L | (32768, 4096) | M=32768, N=4096 | fp16 | 134,217,728 | 671,088,640 | 536,879,104 | 91.955 | 89.984 | 92.16 | 300 | 7.298 | 5838.53 | 0.32 | 72.98 | 9.075e-03 | 5.989e-04 | OK | linkedin/Liger-Kernel v0.8.4 (Triton)
40 | tall-thin | (131072, 2048) | M=131072, N=2048 | fp16 | 268,435,456 | 1,342,177,280 | 1,073,745,920 | 199.097 | 197.6 | 198.688 | 300 | 6.741 | 5393.07 | 0.3 | 67.41 | 9.152e-03 | 5.762e-04 | OK | linkedin/Liger-Kernel v0.8.4 (Triton)
41 | wide | (8, 4096) | M=8, N=4096 | fp16 | 32,768 | 163,840 | 139,264 | 6.151 | 5.28 | 6.144 | 300 | 0.027 | 22.64 | 0 | 0.28 | 3.788e-03 | 4.244e-04 | OK | linkedin/Liger-Kernel v0.8.4 (Triton)
42 | wide | (2, 8192) | M=2, N=8192 | fp16 | 16,384 | 81,920 | 81,920 | 6.158 | 5.504 | 6.144 | 300 | 0.013 | 13.3 | 0 | 0.17 | 5.701e-03 | 5.967e-04 | OK | linkedin/Liger-Kernel v0.8.4 (Triton)
43 | wide | (32, 16384) | M=32, N=16384 | fp16 | 524,288 | 2,621,440 | 2,129,920 | 8.046 | 5.728 | 8.192 | 300 | 0.326 | 264.72 | 0.01 | 3.31 | 6.166e-03 | 4.761e-04 | OK | linkedin/Liger-Kernel v0.8.4 (Triton)
44 | wide | (256, 12288) | M=256, N=12288 | fp16 | 3,145,728 | 15,728,640 | 12,607,488 | 8.574 | 7.776 | 8.192 | 300 | 1.834 | 1470.38 | 0.08 | 18.38 | 6.984e-03 | 5.378e-04 | OK | linkedin/Liger-Kernel v0.8.4 (Triton)
45 | XS | (4, 64) | M=4, N=64 | fp16 | 256 | 1,280 | 1,152 | 6.075 | 3.872 | 6.144 | 300 | 0 | 0.19 | 0 | 0 | 1.684e-03 | 4.866e-04 | OK | linkedin/Liger-Kernel v0.8.4 (Triton)
46 | L | (8192, 5120) | M=8192, N=5120 | fp16 | 41,943,040 | 209,715,200 | 167,782,400 | 45.085 | 44.032 | 45.056 | 300 | 4.652 | 3721.5 | 0.21 | 46.52 | 7.576e-03 | 4.676e-04 | OK | linkedin/Liger-Kernel v0.8.4 (Triton)
47 | wide | (16, 1024) | M=16, N=1024 | fp16 | 16,384 | 81,920 | 67,584 | 6.151 | 4.16 | 6.144 | 300 | 0.013 | 10.99 | 0 | 0.14 | 4.184e-03 | 4.370e-04 | OK | linkedin/Liger-Kernel v0.8.4 (Triton)
48 | wide | (32, 6144) | M=32, N=6144 | fp16 | 196,608 | 983,040 | 798,720 | 6.15 | 5.696 | 6.144 | 300 | 0.16 | 129.88 | 0.01 | 1.62 | 5.783e-03 | 5.561e-04 | OK | linkedin/Liger-Kernel v0.8.4 (Triton)
49 | XS | (32, 64) | M=32, N=64 | fp16 | 2,048 | 10,240 | 8,320 | 6.117 | 4.128 | 6.144 | 300 | 0.002 | 1.36 | 0 | 0.02 | 4.388e-03 | 4.657e-04 | OK | linkedin/Liger-Kernel v0.8.4 (Triton)
50 | M | (1024, 3072) | M=1024, N=3072 | fp16 | 3,145,728 | 15,728,640 | 12,589,056 | 8.412 | 7.712 | 8.192 | 300 | 1.87 | 1496.55 | 0.08 | 18.71 | 6.381e-03 | 5.485e-04 | OK | linkedin/Liger-Kernel v0.8.4 (Triton)
51 | M | (512, 3072) | M=512, N=3072 | fp16 | 1,572,864 | 7,864,320 | 6,297,600 | 6.715 | 5.728 | 6.176 | 300 | 1.171 | 937.81 | 0.05 | 11.72 | 8.370e-03 | 6.260e-04 | OK | linkedin/Liger-Kernel v0.8.4 (Triton)
52 | wide | (4, 16384) | M=4, N=16384 | fp16 | 65,536 | 327,680 | 294,912 | 6.92 | 5.76 | 6.208 | 300 | 0.047 | 42.62 | 0 | 0.53 | 5.925e-03 | 5.772e-04 | OK | linkedin/Liger-Kernel v0.8.4 (Triton)
53 | L | (8192, 6144) | M=8192, N=6144 | fp16 | 50,331,648 | 251,658,240 | 201,338,880 | 47.165 | 46.688 | 47.104 | 300 | 5.336 | 4268.85 | 0.24 | 53.36 | 9.213e-03 | 4.937e-04 | OK | linkedin/Liger-Kernel v0.8.4 (Triton)
54 | S | (2048, 128) | M=2048, N=128 | fp16 | 262,144 | 1,310,720 | 1,048,832 | 6.257 | 5.728 | 6.144 | 300 | 0.209 | 167.62 | 0.01 | 2.1 | 5.142e-03 | 4.866e-04 | OK | linkedin/Liger-Kernel v0.8.4 (Triton)
55 | S | (1024, 128) | M=1024, N=128 | fp16 | 131,072 | 655,360 | 524,544 | 6.159 | 5.44 | 6.144 | 300 | 0.106 | 85.17 | 0 | 1.06 | 4.591e-03 | 4.197e-04 | OK | linkedin/Liger-Kernel v0.8.4 (Triton)
56 | wide | (8, 2048) | M=8, N=2048 | fp16 | 16,384 | 81,920 | 69,632 | 6.132 | 4.128 | 6.144 | 300 | 0.013 | 11.35 | 0 | 0.14 | 3.516e-03 | 4.445e-04 | OK | linkedin/Liger-Kernel v0.8.4 (Triton)
57 | wide | (16, 16384) | M=16, N=16384 | fp16 | 262,144 | 1,310,720 | 1,081,344 | 7.943 | 5.76 | 8.16 | 300 | 0.165 | 136.13 | 0.01 | 1.7 | 6.408e-03 | 6.232e-04 | OK | linkedin/Liger-Kernel v0.8.4 (Triton)
58 | wide | (64, 16384) | M=64, N=16384 | fp16 | 1,048,576 | 5,242,880 | 4,227,072 | 8.164 | 6.112 | 8.192 | 300 | 0.642 | 517.8 | 0.03 | 6.47 | 6.724e-03 | 5.519e-04 | OK | linkedin/Liger-Kernel v0.8.4 (Triton)
59 | XS | (128, 64) | M=128, N=64 | fp16 | 8,192 | 40,960 | 32,896 | 6.133 | 4.128 | 6.144 | 300 | 0.007 | 5.36 | 0 | 0.07 | 3.268e-03 | 4.864e-04 | OK | linkedin/Liger-Kernel v0.8.4 (Triton)
60 | wide | (4, 512) | M=4, N=512 | fp16 | 2,048 | 10,240 | 9,216 | 6.134 | 4.096 | 6.144 | 300 | 0.002 | 1.5 | 0 | 0.02 | 2.571e-03 | 5.094e-04 | OK | linkedin/Liger-Kernel v0.8.4 (Triton)
61 | M | (2048, 4096) | M=2048, N=4096 | fp16 | 8,388,608 | 41,943,040 | 33,562,624 | 12.27 | 11.264 | 12.288 | 300 | 3.418 | 2735.27 | 0.15 | 34.19 | 8.263e-03 | 4.573e-04 | OK | linkedin/Liger-Kernel v0.8.4 (Triton)
62 | wide | (128, 8192) | M=128, N=8192 | fp16 | 1,048,576 | 5,242,880 | 4,210,688 | 7.334 | 5.696 | 8.096 | 300 | 0.715 | 574.13 | 0.03 | 7.18 | 6.182e-03 | 5.331e-04 | OK | linkedin/Liger-Kernel v0.8.4 (Triton)
63 | L | (8192, 11008) | M=8192, N=11008 | fp16 | 90,177,536 | 450,887,680 | 360,732,160 | 94.446 | 90.112 | 94.24 | 300 | 4.774 | 3819.45 | 0.21 | 47.74 | 8.088e-03 | 5.363e-04 | OK | linkedin/Liger-Kernel v0.8.4 (Triton)
64 | wide | (256, 16384) | M=256, N=16384 | fp16 | 4,194,304 | 20,971,520 | 16,809,984 | 10.249 | 8.192 | 10.24 | 300 | 2.046 | 1640.08 | 0.09 | 20.5 | 6.724e-03 | 4.714e-04 | OK | linkedin/Liger-Kernel v0.8.4 (Triton)
65 | M | (1024, 16384) | M=1024, N=16384 | fp16 | 16,777,216 | 83,886,080 | 67,141,632 | 20.618 | 20.096 | 20.512 | 300 | 4.069 | 3256.5 | 0.18 | 40.71 | 8.198e-03 | 5.227e-04 | OK | linkedin/Liger-Kernel v0.8.4 (Triton)
66 | narrow-1row | (1, 64) | M=1, N=64 | fp16 | 64 | 320 | 384 | 4.242 | 3.488 | 4.096 | 300 | 0 | 0.09 | 0 | 0 | 1.213e-03 | 4.015e-04 | OK | linkedin/Liger-Kernel v0.8.4 (Triton)
67 | S | (512, 256) | M=512, N=256 | fp16 | 131,072 | 655,360 | 524,800 | 6.149 | 5.152 | 6.144 | 300 | 0.107 | 85.35 | 0 | 1.07 | 4.814e-03 | 4.623e-04 | OK | linkedin/Liger-Kernel v0.8.4 (Triton)
68 | wide | (64, 4096) | M=64, N=4096 | fp16 | 262,144 | 1,310,720 | 1,056,768 | 6.154 | 5.504 | 6.144 | 300 | 0.213 | 171.72 | 0.01 | 2.15 | 6.147e-03 | 6.003e-04 | OK | linkedin/Liger-Kernel v0.8.4 (Triton)
69 | XS | (64, 128) | M=64, N=128 | fp16 | 8,192 | 40,960 | 33,024 | 6.136 | 4.128 | 6.144 | 300 | 0.007 | 5.38 | 0 | 0.07 | 2.951e-03 | 2.394e-04 | OK | linkedin/Liger-Kernel v0.8.4 (Triton)
70 | M | (2048, 8192) | M=2048, N=8192 | fp16 | 16,777,216 | 83,886,080 | 67,125,248 | 18.514 | 17.856 | 18.432 | 300 | 4.531 | 3625.64 | 0.2 | 45.32 | 7.349e-03 | 4.917e-04 | OK | linkedin/Liger-Kernel v0.8.4 (Triton)
71 | XS | (32, 512) | M=32, N=512 | fp16 | 16,384 | 81,920 | 66,560 | 6.14 | 4.128 | 6.144 | 300 | 0.013 | 10.84 | 0 | 0.14 | 3.952e-03 | 4.203e-04 | OK | linkedin/Liger-Kernel v0.8.4 (Triton)
72 | wide | (64, 11008) | M=64, N=11008 | fp16 | 704,512 | 3,522,560 | 2,840,064 | 7.98 | 5.696 | 8.192 | 300 | 0.441 | 355.9 | 0.02 | 4.45 | 5.755e-03 | 4.618e-04 | OK | linkedin/Liger-Kernel v0.8.4 (Triton)
73 | wide | (64, 3072) | M=64, N=3072 | fp16 | 196,608 | 983,040 | 792,576 | 6.156 | 5.568 | 6.144 | 300 | 0.16 | 128.74 | 0.01 | 1.61 | 4.336e-03 | 4.161e-04 | OK | linkedin/Liger-Kernel v0.8.4 (Triton)
74 | narrow-tall | (131072, 128) | M=131072, N=128 | fp16 | 16,777,216 | 83,886,080 | 67,109,120 | 18.375 | 15.904 | 18.464 | 300 | 4.565 | 3652.23 | 0.2 | 45.65 | 7.274e-03 | 5.697e-04 | OK | linkedin/Liger-Kernel v0.8.4 (Triton)
75 | wide | (8, 256) | M=8, N=256 | fp16 | 2,048 | 10,240 | 8,704 | 6.097 | 4.096 | 6.144 | 300 | 0.002 | 1.43 | 0 | 0.02 | 2.439e-03 | 5.041e-04 | OK | linkedin/Liger-Kernel v0.8.4 (Triton)
76 | L | (32768, 5120) | M=32768, N=5120 | fp16 | 167,772,160 | 838,860,800 | 671,098,880 | 157.615 | 155.616 | 157.696 | 300 | 5.322 | 4257.83 | 0.24 | 53.22 | 9.230e-03 | 5.692e-04 | OK | linkedin/Liger-Kernel v0.8.4 (Triton)
77 | tall-thin | (262144, 512) | M=262144, N=512 | fp16 | 134,217,728 | 671,088,640 | 536,871,936 | 143.497 | 142.848 | 143.36 | 300 | 4.677 | 3741.34 | 0.21 | 46.77 | 7.856e-03 | 6.354e-04 | OK | linkedin/Liger-Kernel v0.8.4 (Triton)
78 | wide | (32, 4096) | M=32, N=4096 | fp16 | 131,072 | 655,360 | 532,480 | 6.152 | 5.728 | 6.144 | 300 | 0.107 | 86.56 | 0 | 1.08 | 5.747e-03 | 4.876e-04 | OK | linkedin/Liger-Kernel v0.8.4 (Triton)
79 | XS | (256, 64) | M=256, N=64 | fp16 | 16,384 | 81,920 | 65,664 | 6.153 | 4.128 | 6.144 | 300 | 0.013 | 10.67 | 0 | 0.13 | 3.362e-03 | 5.131e-04 | OK | linkedin/Liger-Kernel v0.8.4 (Triton)
80 | narrow-1row | (1, 3072) | M=1, N=3072 | fp16 | 3,072 | 15,360 | 18,432 | 6.161 | 5.6 | 6.144 | 300 | 0.002 | 2.99 | 0 | 0.04 | 5.780e-03 | 7.038e-04 | OK | linkedin/Liger-Kernel v0.8.4 (Triton)
81 | XS | (8, 64) | M=8, N=64 | fp16 | 512 | 2,560 | 2,176 | 6.12 | 4.096 | 6.144 | 300 | 0 | 0.36 | 0 | 0 | 1.649e-03 | 3.948e-04 | OK | linkedin/Liger-Kernel v0.8.4 (Triton)
82 | wide | (2, 12288) | M=2, N=12288 | fp16 | 24,576 | 122,880 | 122,880 | 6.14 | 5.472 | 6.144 | 300 | 0.02 | 20.01 | 0 | 0.25 | 4.395e-03 | 5.559e-04 | OK | linkedin/Liger-Kernel v0.8.4 (Triton)
83 | L | (16384, 5120) | M=16384, N=5120 | fp16 | 83,886,080 | 419,430,400 | 335,554,560 | 81.942 | 80.96 | 81.92 | 300 | 5.119 | 4095.02 | 0.23 | 51.19 | 9.462e-03 | 5.931e-04 | OK | linkedin/Liger-Kernel v0.8.4 (Triton)
84 | wide | (2, 1024) | M=2, N=1024 | fp16 | 2,048 | 10,240 | 10,240 | 6.137 | 4.128 | 6.144 | 300 | 0.002 | 1.67 | 0 | 0.02 | 3.135e-03 | 5.040e-04 | OK | linkedin/Liger-Kernel v0.8.4 (Triton)
85 | S | (512, 1024) | M=512, N=1024 | fp16 | 524,288 | 2,621,440 | 2,099,200 | 6.161 | 5.504 | 6.144 | 300 | 0.425 | 340.71 | 0.02 | 4.26 | 6.441e-03 | 4.893e-04 | OK | linkedin/Liger-Kernel v0.8.4 (Triton)
86 | tall-thin | (8192, 128) | M=8192, N=128 | fp16 | 1,048,576 | 5,242,880 | 4,194,560 | 10.227 | 8.224 | 10.24 | 300 | 0.513 | 410.13 | 0.02 | 5.13 | 6.765e-03 | 5.180e-04 | OK | linkedin/Liger-Kernel v0.8.4 (Triton)
87 | wide | (128, 16384) | M=128, N=16384 | fp16 | 2,097,152 | 10,485,760 | 8,421,376 | 8.175 | 7.488 | 8.192 | 300 | 1.283 | 1030.2 | 0.06 | 12.88 | 6.250e-03 | 4.847e-04 | OK | linkedin/Liger-Kernel v0.8.4 (Triton)
88 | narrow-1row | (1, 512) | M=1, N=512 | fp16 | 512 | 2,560 | 3,072 | 6.102 | 3.648 | 6.144 | 300 | 0 | 0.5 | 0 | 0.01 | 2.216e-03 | 2.975e-04 | OK | linkedin/Liger-Kernel v0.8.4 (Triton)
89 | L | (8192, 16384) | M=8192, N=16384 | fp16 | 134,217,728 | 671,088,640 | 536,903,680 | 107.327 | 104.448 | 106.592 | 300 | 6.253 | 5002.48 | 0.28 | 62.53 | 1.024e-02 | 5.595e-04 | OK | linkedin/Liger-Kernel v0.8.4 (Triton)
90 | S | (512, 2048) | M=512, N=2048 | fp16 | 1,048,576 | 5,242,880 | 4,198,400 | 6.155 | 5.696 | 6.144 | 300 | 0.852 | 682.07 | 0.04 | 8.53 | 5.489e-03 | 4.512e-04 | OK | linkedin/Liger-Kernel v0.8.4 (Triton)
91 | tall-thin | (131072, 1024) | M=131072, N=1024 | fp16 | 134,217,728 | 671,088,640 | 536,872,960 | 97.542 | 95.808 | 98.272 | 300 | 6.88 | 5504.03 | 0.31 | 68.8 | 8.339e-03 | 6.071e-04 | OK | linkedin/Liger-Kernel v0.8.4 (Triton)
92 | wide | (8, 12288) | M=8, N=12288 | fp16 | 98,304 | 491,520 | 417,792 | 6.288 | 5.728 | 6.144 | 300 | 0.078 | 66.44 | 0 | 0.83 | 4.908e-03 | 3.936e-04 | OK | linkedin/Liger-Kernel v0.8.4 (Triton)
93 | narrow-tall | (131072, 64) | M=131072, N=64 | fp16 | 8,388,608 | 41,943,040 | 33,554,560 | 12.237 | 10.176 | 12.288 | 300 | 3.428 | 2742.03 | 0.15 | 34.28 | 5.809e-03 | 6.253e-04 | OK | linkedin/Liger-Kernel v0.8.4 (Triton)
94 | wide | (64, 6144) | M=64, N=6144 | fp16 | 393,216 | 1,966,080 | 1,585,152 | 6.149 | 5.6 | 6.144 | 300 | 0.32 | 257.79 | 0.01 | 3.22 | 6.272e-03 | 4.499e-04 | OK | linkedin/Liger-Kernel v0.8.4 (Triton)
95 | XS | (64, 64) | M=64, N=64 | fp16 | 4,096 | 20,480 | 16,512 | 6.137 | 4.128 | 6.144 | 300 | 0.003 | 2.69 | 0 | 0.03 | 2.846e-03 | 3.884e-04 | OK | linkedin/Liger-Kernel v0.8.4 (Triton)
96 | wide | (512, 16384) | M=512, N=16384 | fp16 | 8,388,608 | 41,943,040 | 33,587,200 | 14.303 | 12.256 | 14.336 | 300 | 2.933 | 2348.31 | 0.13 | 29.35 | 7.557e-03 | 5.879e-04 | OK | linkedin/Liger-Kernel v0.8.4 (Triton)
97 | tall-thin | (65536, 1024) | M=65536, N=1024 | fp16 | 67,108,864 | 335,544,320 | 268,437,504 | 53.183 | 51.2 | 53.248 | 300 | 6.309 | 5047.42 | 0.28 | 63.09 | 8.270e-03 | 5.813e-04 | OK | linkedin/Liger-Kernel v0.8.4 (Triton)
98 | M | (2048, 1024) | M=2048, N=1024 | fp16 | 2,097,152 | 10,485,760 | 8,390,656 | 8.167 | 6.112 | 8.192 | 300 | 1.284 | 1027.42 | 0.06 | 12.84 | 6.394e-03 | 5.651e-04 | OK | linkedin/Liger-Kernel v0.8.4 (Triton)
99 | wide | (4, 1024) | M=4, N=1024 | fp16 | 4,096 | 20,480 | 18,432 | 6.13 | 4.128 | 6.144 | 300 | 0.003 | 3.01 | 0 | 0.04 | 3.062e-03 | 3.970e-04 | OK | linkedin/Liger-Kernel v0.8.4 (Triton)
100 | XS | (8, 128) | M=8, N=128 | fp16 | 1,024 | 5,120 | 4,352 | 6.104 | 4.128 | 6.144 | 300 | 0.001 | 0.71 | 0 | 0.01 | 3.482e-03 | 6.404e-04 | OK | linkedin/Liger-Kernel v0.8.4 (Triton)
1 | narrow-1row | (1, 4096) | M=1, N=4096 | fp32 | 4,096 | 20,480 | 24,576 | 6.565 | 5.152 | 6.144 | 300 | 0.003 | 3.74 | 0 | 0.05 | 0.000e+00 | 0.000e+00 | OK | linkedin/Liger-Kernel v0.8.4 (Triton)
2 | wide | (16, 4096) | M=16, N=4096 | fp32 | 65,536 | 327,680 | 270,336 | 6.172 | 5.44 | 6.144 | 300 | 0.053 | 43.8 | 0 | 0.55 | 9.537e-07 | 9.399e-08 | OK | linkedin/Liger-Kernel v0.8.4 (Triton)
3 | wide | (128, 4096) | M=128, N=4096 | fp32 | 524,288 | 2,621,440 | 2,105,344 | 6.247 | 5.632 | 6.144 | 300 | 0.42 | 337.01 | 0.02 | 4.21 | 1.431e-06 | 1.297e-07 | OK | linkedin/Liger-Kernel v0.8.4 (Triton)
4 | M | (1024, 4096) | M=1024, N=4096 | fp32 | 4,194,304 | 20,971,520 | 16,785,408 | 12.279 | 11.264 | 12.288 | 300 | 1.708 | 1367.03 | 0.08 | 17.09 | 1.907e-06 | 1.376e-07 | OK | linkedin/Liger-Kernel v0.8.4 (Triton)
5 | M | (4096, 4096) | M=4096, N=4096 | fp32 | 16,777,216 | 83,886,080 | 67,117,056 | 26.687 | 25.568 | 26.624 | 300 | 3.143 | 2514.93 | 0.14 | 31.44 | 1.907e-06 | 1.517e-07 | OK | linkedin/Liger-Kernel v0.8.4 (Triton)
6 | L | (16384, 4096) | M=16384, N=4096 | fp32 | 67,108,864 | 335,544,320 | 268,443,648 | 84.122 | 81.92 | 83.968 | 300 | 3.989 | 3191.11 | 0.18 | 39.89 | 2.861e-06 | 2.004e-07 | OK | linkedin/Liger-Kernel v0.8.4 (Triton)
7 | L | (65536, 4096) | M=65536, N=4096 | fp32 | 268,435,456 | 1,342,177,280 | 1,073,750,016 | 313.502 | 310.368 | 313.376 | 300 | 4.281 | 3425.01 | 0.19 | 42.81 | 2.861e-06 | 1.762e-07 | OK | linkedin/Liger-Kernel v0.8.4 (Triton)
8 | tall-thin | (4096, 64) | M=4096, N=64 | fp32 | 262,144 | 1,310,720 | 1,048,704 | 8.287 | 6.144 | 8.192 | 300 | 0.158 | 126.55 | 0.01 | 1.58 | 1.431e-06 | 1.312e-07 | OK | linkedin/Liger-Kernel v0.8.4 (Triton)
9 | tall-thin | (4096, 128) | M=4096, N=128 | fp32 | 524,288 | 2,621,440 | 2,097,408 | 8.241 | 6.144 | 8.192 | 300 | 0.318 | 254.51 | 0.01 | 3.18 | 1.431e-06 | 1.665e-07 | OK | linkedin/Liger-Kernel v0.8.4 (Triton)
10 | S | (4096, 256) | M=4096, N=256 | fp32 | 1,048,576 | 5,242,880 | 4,194,816 | 8.285 | 7.136 | 8.192 | 300 | 0.633 | 506.34 | 0.03 | 6.33 | 1.431e-06 | 1.176e-07 | OK | linkedin/Liger-Kernel v0.8.4 (Triton)
11 | M | (4096, 512) | M=4096, N=512 | fp32 | 2,097,152 | 10,485,760 | 8,389,632 | 9.201 | 7.552 | 8.256 | 300 | 1.14 | 911.8 | 0.05 | 11.4 | 1.907e-06 | 1.214e-07 | OK | linkedin/Liger-Kernel v0.8.4 (Triton)
12 | M | (4096, 1024) | M=4096, N=1024 | fp32 | 4,194,304 | 20,971,520 | 16,779,264 | 12.233 | 10.112 | 12.288 | 300 | 1.714 | 1371.66 | 0.08 | 17.15 | 1.907e-06 | 1.225e-07 | OK | linkedin/Liger-Kernel v0.8.4 (Triton)
13 | M | (4096, 2048) | M=4096, N=2048 | fp32 | 8,388,608 | 41,943,040 | 33,558,528 | 16.481 | 15.84 | 16.384 | 300 | 2.545 | 2036.19 | 0.11 | 25.45 | 1.907e-06 | 1.395e-07 | OK | linkedin/Liger-Kernel v0.8.4 (Triton)
14 | M | (4096, 3072) | M=4096, N=3072 | fp32 | 12,582,912 | 62,914,560 | 50,337,792 | 22.529 | 20.48 | 22.528 | 300 | 2.793 | 2234.36 | 0.12 | 27.93 | 1.907e-06 | 1.312e-07 | OK | linkedin/Liger-Kernel v0.8.4 (Triton)
15 | L | (4096, 5120) | M=4096, N=5120 | fp32 | 20,971,520 | 104,857,600 | 83,896,320 | 40.471 | 38.784 | 40.96 | 300 | 2.591 | 2073.02 | 0.12 | 25.91 | 1.907e-06 | 1.329e-07 | OK | linkedin/Liger-Kernel v0.8.4 (Triton)
16 | L | (4096, 6144) | M=4096, N=6144 | fp32 | 25,165,824 | 125,829,120 | 100,675,584 | 42.998 | 41.856 | 43.008 | 300 | 2.926 | 2341.42 | 0.13 | 29.27 | 1.907e-06 | 1.338e-07 | OK | linkedin/Liger-Kernel v0.8.4 (Triton)
17 | L | (4096, 8192) | M=4096, N=8192 | fp32 | 33,554,432 | 167,772,160 | 134,234,112 | 49.559 | 48.704 | 49.184 | 300 | 3.385 | 2708.59 | 0.15 | 33.86 | 1.907e-06 | 1.353e-07 | OK | linkedin/Liger-Kernel v0.8.4 (Triton)
18 | L | (4096, 11008) | M=4096, N=11008 | fp32 | 45,088,768 | 225,443,840 | 180,377,088 | 83.644 | 81.408 | 83.968 | 300 | 2.695 | 2156.48 | 0.12 | 26.96 | 1.907e-06 | 1.331e-07 | OK | linkedin/Liger-Kernel v0.8.4 (Triton)
19 | L | (4096, 12288) | M=4096, N=12288 | fp32 | 50,331,648 | 251,658,240 | 201,351,168 | 87.74 | 85.888 | 88.032 | 300 | 2.868 | 2294.86 | 0.13 | 28.69 | 1.907e-06 | 1.221e-07 | OK | linkedin/Liger-Kernel v0.8.4 (Triton)
20 | L | (4096, 16384) | M=4096, N=16384 | fp32 | 67,108,864 | 335,544,320 | 268,468,224 | 100.112 | 98.208 | 100.352 | 300 | 3.352 | 2681.68 | 0.15 | 33.52 | 1.907e-06 | 1.085e-07 | OK | linkedin/Liger-Kernel v0.8.4 (Triton)
21 | XS | (128, 128) | M=128, N=128 | fp32 | 16,384 | 81,920 | 65,792 | 6.148 | 4.096 | 6.144 | 300 | 0.013 | 10.7 | 0 | 0.13 | 9.537e-07 | 1.282e-07 | OK | linkedin/Liger-Kernel v0.8.4 (Triton)
22 | S | (1024, 1024) | M=1024, N=1024 | fp32 | 1,048,576 | 5,242,880 | 4,196,352 | 7.687 | 5.728 | 8.16 | 300 | 0.682 | 545.91 | 0.03 | 6.82 | 1.907e-06 | 1.279e-07 | OK | linkedin/Liger-Kernel v0.8.4 (Triton)
23 | L | (8192, 8192) | M=8192, N=8192 | fp32 | 67,108,864 | 335,544,320 | 268,451,840 | 90.236 | 89.664 | 90.112 | 300 | 3.719 | 2975 | 0.17 | 37.19 | 1.907e-06 | 1.257e-07 | OK | linkedin/Liger-Kernel v0.8.4 (Triton)
24 | L | (16384, 16384) | M=16384, N=16384 | fp32 | 268,435,456 | 1,342,177,280 | 1,073,774,592 | 370.733 | 367.68 | 370.72 | 300 | 3.62 | 2896.35 | 0.16 | 36.2 | 2.861e-06 | 1.518e-07 | OK | linkedin/Liger-Kernel v0.8.4 (Triton)
25 | narrow-1row | (1, 1024) | M=1, N=1024 | fp32 | 1,024 | 5,120 | 6,144 | 6.143 | 4.096 | 6.144 | 300 | 0.001 | 1 | 0 | 0.01 | 0.000e+00 | 0.000e+00 | OK | linkedin/Liger-Kernel v0.8.4 (Triton)
26 | narrow-1row | (1, 16384) | M=1, N=16384 | fp32 | 16,384 | 81,920 | 98,304 | 8.123 | 6.016 | 8.192 | 300 | 0.01 | 12.1 | 0 | 0.15 | 0.000e+00 | 0.000e+00 | OK | linkedin/Liger-Kernel v0.8.4 (Triton)
27 | narrow-tall | (65536, 64) | M=65536, N=64 | fp32 | 4,194,304 | 20,971,520 | 16,777,344 | 25.121 | 9.792 | 10.208 | 300 | 0.835 | 667.86 | 0.04 | 8.35 | 1.907e-06 | 1.777e-07 | OK | linkedin/Liger-Kernel v0.8.4 (Triton)
28 | narrow-tall | (262144, 64) | M=262144, N=64 | fp32 | 16,777,216 | 83,886,080 | 67,108,992 | 26.62 | 24.576 | 26.656 | 300 | 3.151 | 2520.99 | 0.14 | 31.51 | 1.907e-06 | 1.974e-07 | OK | linkedin/Liger-Kernel v0.8.4 (Triton)
29 | narrow-tall | (1048576, 64) | M=1048576, N=64 | fp32 | 67,108,864 | 335,544,320 | 268,435,584 | 84.329 | 82.944 | 84 | 300 | 3.979 | 3183.18 | 0.18 | 39.79 | 1.907e-06 | 1.580e-07 | OK | linkedin/Liger-Kernel v0.8.4 (Triton)
30 | narrow-tall | (65536, 128) | M=65536, N=128 | fp32 | 8,388,608 | 41,943,040 | 33,554,688 | 16.447 | 14.368 | 16.416 | 300 | 2.55 | 2040.17 | 0.11 | 25.5 | 1.907e-06 | 1.346e-07 | OK | linkedin/Liger-Kernel v0.8.4 (Triton)
31 | narrow-tall | (262144, 128) | M=262144, N=128 | fp32 | 33,554,432 | 167,772,160 | 134,217,984 | 45.155 | 44.032 | 45.056 | 300 | 3.715 | 2972.38 | 0.17 | 37.15 | 1.907e-06 | 1.593e-07 | OK | linkedin/Liger-Kernel v0.8.4 (Triton)
32 | narrow-tall | (1048576, 128) | M=1048576, N=128 | fp32 | 134,217,728 | 671,088,640 | 536,871,168 | 161.816 | 159.648 | 161.792 | 300 | 4.147 | 3317.79 | 0.18 | 41.47 | 1.907e-06 | 1.217e-07 | OK | linkedin/Liger-Kernel v0.8.4 (Triton)
33 | tall-thin | (65536, 256) | M=65536, N=256 | fp32 | 16,777,216 | 83,886,080 | 67,109,376 | 27.224 | 26.208 | 26.656 | 300 | 3.081 | 2465.05 | 0.14 | 30.81 | 1.907e-06 | 1.701e-07 | OK | linkedin/Liger-Kernel v0.8.4 (Triton)
34 | tall-thin | (262144, 256) | M=262144, N=256 | fp32 | 67,108,864 | 335,544,320 | 268,435,968 | 84.991 | 83.808 | 84.192 | 300 | 3.948 | 3158.41 | 0.18 | 39.48 | 1.907e-06 | 1.378e-07 | OK | linkedin/Liger-Kernel v0.8.4 (Triton)
35 | tall-thin | (1048576, 256) | M=1048576, N=256 | fp32 | 268,435,456 | 1,342,177,280 | 1,073,742,336 | 315.455 | 313.28 | 315.392 | 300 | 4.255 | 3403.79 | 0.19 | 42.55 | 1.907e-06 | 1.240e-07 | OK | linkedin/Liger-Kernel v0.8.4 (Triton)
36 | L | (2048, 11008) | M=2048, N=11008 | fp32 | 22,544,384 | 112,721,920 | 90,199,552 | 48.522 | 45.024 | 49.12 | 300 | 2.323 | 1858.95 | 0.1 | 23.24 | 1.907e-06 | 1.207e-07 | OK | linkedin/Liger-Kernel v0.8.4 (Triton)
37 | L | (2048, 12288) | M=2048, N=12288 | fp32 | 25,165,824 | 125,829,120 | 100,687,872 | 49.187 | 46.976 | 49.152 | 300 | 2.558 | 2047.05 | 0.11 | 25.59 | 1.907e-06 | 1.382e-07 | OK | linkedin/Liger-Kernel v0.8.4 (Triton)
38 | L | (8192, 4096) | M=8192, N=4096 | fp32 | 33,554,432 | 167,772,160 | 134,225,920 | 46.148 | 44.576 | 46.976 | 300 | 3.636 | 2908.6 | 0.16 | 36.36 | 1.907e-06 | 1.277e-07 | OK | linkedin/Liger-Kernel v0.8.4 (Triton)
39 | L | (32768, 4096) | M=32768, N=4096 | fp32 | 134,217,728 | 671,088,640 | 536,879,104 | 160.223 | 157.632 | 159.776 | 300 | 4.188 | 3350.81 | 0.19 | 41.89 | 1.907e-06 | 1.360e-07 | OK | linkedin/Liger-Kernel v0.8.4 (Triton)
40 | tall-thin | (131072, 2048) | M=131072, N=2048 | fp32 | 268,435,456 | 1,342,177,280 | 1,073,745,920 | 312.248 | 308.736 | 311.424 | 300 | 4.298 | 3438.76 | 0.19 | 42.98 | 2.861e-06 | 1.885e-07 | OK | linkedin/Liger-Kernel v0.8.4 (Triton)
41 | wide | (8, 4096) | M=8, N=4096 | fp32 | 32,768 | 163,840 | 139,264 | 6.148 | 5.76 | 6.144 | 300 | 0.027 | 22.65 | 0 | 0.28 | 9.537e-07 | 8.890e-08 | OK | linkedin/Liger-Kernel v0.8.4 (Triton)
42 | wide | (2, 8192) | M=2, N=8192 | fp32 | 16,384 | 81,920 | 81,920 | 7.092 | 5.696 | 6.304 | 300 | 0.012 | 11.55 | 0 | 0.14 | 0.000e+00 | 0.000e+00 | OK | linkedin/Liger-Kernel v0.8.4 (Triton)
43 | wide | (32, 16384) | M=32, N=16384 | fp32 | 524,288 | 2,621,440 | 2,129,920 | 8.184 | 7.104 | 8.192 | 300 | 0.32 | 260.25 | 0.01 | 3.25 | 1.907e-06 | 1.438e-07 | OK | linkedin/Liger-Kernel v0.8.4 (Triton)
44 | wide | (256, 12288) | M=256, N=12288 | fp32 | 3,145,728 | 15,728,640 | 12,607,488 | 12.276 | 11.264 | 12.288 | 300 | 1.281 | 1026.98 | 0.06 | 12.84 | 1.907e-06 | 1.319e-07 | OK | linkedin/Liger-Kernel v0.8.4 (Triton)
45 | XS | (4, 64) | M=4, N=64 | fp32 | 256 | 1,280 | 1,152 | 6.055 | 3.68 | 6.144 | 300 | 0 | 0.19 | 0 | 0 | 0.000e+00 | 0.000e+00 | OK | linkedin/Liger-Kernel v0.8.4 (Triton)
46 | L | (8192, 5120) | M=8192, N=5120 | fp32 | 41,943,040 | 209,715,200 | 167,782,400 | 72.411 | 69.6 | 71.744 | 300 | 2.896 | 2317.09 | 0.13 | 28.96 | 1.907e-06 | 1.321e-07 | OK | linkedin/Liger-Kernel v0.8.4 (Triton)
47 | wide | (16, 1024) | M=16, N=1024 | fp32 | 16,384 | 81,920 | 67,584 | 6.152 | 5.216 | 6.144 | 300 | 0.013 | 10.99 | 0 | 0.14 | 4.768e-07 | 5.587e-08 | OK | linkedin/Liger-Kernel v0.8.4 (Triton)
48 | wide | (32, 6144) | M=32, N=6144 | fp32 | 196,608 | 983,040 | 798,720 | 6.151 | 5.728 | 6.144 | 300 | 0.16 | 129.85 | 0.01 | 1.62 | 1.431e-06 | 1.343e-07 | OK | linkedin/Liger-Kernel v0.8.4 (Triton)
49 | XS | (32, 64) | M=32, N=64 | fp32 | 2,048 | 10,240 | 8,320 | 6.13 | 4.128 | 6.144 | 300 | 0.002 | 1.36 | 0 | 0.02 | 9.537e-07 | 1.678e-07 | OK | linkedin/Liger-Kernel v0.8.4 (Triton)
50 | M | (1024, 3072) | M=1024, N=3072 | fp32 | 3,145,728 | 15,728,640 | 12,589,056 | 11.872 | 9.728 | 12.256 | 300 | 1.325 | 1060.39 | 0.06 | 13.25 | 1.907e-06 | 1.347e-07 | OK | linkedin/Liger-Kernel v0.8.4 (Triton)
51 | M | (512, 3072) | M=512, N=3072 | fp32 | 1,572,864 | 7,864,320 | 6,297,600 | 8.167 | 7.264 | 8.16 | 300 | 0.963 | 771.13 | 0.04 | 9.64 | 1.907e-06 | 1.633e-07 | OK | linkedin/Liger-Kernel v0.8.4 (Triton)
52 | wide | (4, 16384) | M=4, N=16384 | fp32 | 65,536 | 327,680 | 294,912 | 7.94 | 5.76 | 8.192 | 300 | 0.041 | 37.14 | 0 | 0.46 | 9.537e-07 | 9.145e-08 | OK | linkedin/Liger-Kernel v0.8.4 (Triton)
53 | L | (8192, 6144) | M=8192, N=6144 | fp32 | 50,331,648 | 251,658,240 | 201,338,880 | 77.782 | 75.712 | 77.824 | 300 | 3.235 | 2588.49 | 0.14 | 32.36 | 1.907e-06 | 1.194e-07 | OK | linkedin/Liger-Kernel v0.8.4 (Triton)
54 | S | (2048, 128) | M=2048, N=128 | fp32 | 262,144 | 1,310,720 | 1,048,832 | 6.228 | 5.728 | 6.144 | 300 | 0.21 | 168.42 | 0.01 | 2.11 | 9.537e-07 | 9.207e-08 | OK | linkedin/Liger-Kernel v0.8.4 (Triton)
55 | S | (1024, 128) | M=1024, N=128 | fp32 | 131,072 | 655,360 | 524,544 | 6.179 | 5.76 | 6.144 | 300 | 0.106 | 84.89 | 0 | 1.06 | 1.431e-06 | 1.523e-07 | OK | linkedin/Liger-Kernel v0.8.4 (Triton)
56 | wide | (8, 2048) | M=8, N=2048 | fp32 | 16,384 | 81,920 | 69,632 | 6.163 | 5.504 | 6.144 | 300 | 0.013 | 11.3 | 0 | 0.14 | 1.431e-06 | 1.869e-07 | OK | linkedin/Liger-Kernel v0.8.4 (Triton)
57 | wide | (16, 16384) | M=16, N=16384 | fp32 | 262,144 | 1,310,720 | 1,081,344 | 8.147 | 6.144 | 8.192 | 300 | 0.161 | 132.73 | 0.01 | 1.66 | 9.537e-07 | 8.793e-08 | OK | linkedin/Liger-Kernel v0.8.4 (Triton)
58 | wide | (64, 16384) | M=64, N=16384 | fp32 | 1,048,576 | 5,242,880 | 4,227,072 | 8.177 | 7.552 | 8.16 | 300 | 0.641 | 516.95 | 0.03 | 6.46 | 0.000e+00 | 0.000e+00 | OK | linkedin/Liger-Kernel v0.8.4 (Triton)
59 | XS | (128, 64) | M=128, N=64 | fp32 | 8,192 | 40,960 | 32,896 | 6.139 | 4.096 | 6.144 | 300 | 0.007 | 5.36 | 0 | 0.07 | 9.537e-07 | 1.303e-07 | OK | linkedin/Liger-Kernel v0.8.4 (Triton)
60 | wide | (4, 512) | M=4, N=512 | fp32 | 2,048 | 10,240 | 9,216 | 6.139 | 4.096 | 6.144 | 300 | 0.002 | 1.5 | 0 | 0.02 | 4.768e-07 | 8.118e-08 | OK | linkedin/Liger-Kernel v0.8.4 (Triton)
61 | M | (2048, 4096) | M=2048, N=4096 | fp32 | 8,388,608 | 41,943,040 | 33,562,624 | 16.812 | 15.904 | 16.416 | 300 | 2.495 | 1996.29 | 0.11 | 24.95 | 1.907e-06 | 1.311e-07 | OK | linkedin/Liger-Kernel v0.8.4 (Triton)
62 | wide | (128, 8192) | M=128, N=8192 | fp32 | 1,048,576 | 5,242,880 | 4,210,688 | 8.148 | 6.144 | 8.192 | 300 | 0.643 | 516.79 | 0.03 | 6.46 | 1.907e-06 | 1.448e-07 | OK | linkedin/Liger-Kernel v0.8.4 (Triton)
63 | L | (8192, 11008) | M=8192, N=11008 | fp32 | 90,177,536 | 450,887,680 | 360,732,160 | 156.764 | 153.6 | 157.632 | 300 | 2.876 | 2301.12 | 0.13 | 28.76 | 2.861e-06 | 1.637e-07 | OK | linkedin/Liger-Kernel v0.8.4 (Triton)
64 | wide | (256, 16384) | M=256, N=16384 | fp32 | 4,194,304 | 20,971,520 | 16,809,984 | 12.892 | 11.808 | 12.32 | 300 | 1.627 | 1303.86 | 0.07 | 16.3 | 1.431e-06 | 1.123e-07 | OK | linkedin/Liger-Kernel v0.8.4 (Triton)
65 | M | (1024, 16384) | M=1024, N=16384 | fp32 | 16,777,216 | 83,886,080 | 67,141,632 | 31.492 | 30.528 | 30.784 | 300 | 2.664 | 2132.01 | 0.12 | 26.65 | 1.907e-06 | 9.992e-08 | OK | linkedin/Liger-Kernel v0.8.4 (Triton)
66 | narrow-1row | (1, 64) | M=1, N=64 | fp32 | 64 | 320 | 384 | 6.13 | 4.096 | 6.144 | 300 | 0 | 0.06 | 0 | 0 | 2.384e-07 | 7.739e-08 | OK | linkedin/Liger-Kernel v0.8.4 (Triton)
67 | S | (512, 256) | M=512, N=256 | fp32 | 131,072 | 655,360 | 524,800 | 6.157 | 5.568 | 6.144 | 300 | 0.106 | 85.23 | 0 | 1.07 | 9.537e-07 | 9.271e-08 | OK | linkedin/Liger-Kernel v0.8.4 (Triton)
68 | wide | (64, 4096) | M=64, N=4096 | fp32 | 262,144 | 1,310,720 | 1,056,768 | 6.156 | 5.728 | 6.144 | 300 | 0.213 | 171.68 | 0.01 | 2.15 | 1.431e-06 | 1.195e-07 | OK | linkedin/Liger-Kernel v0.8.4 (Triton)
69 | XS | (64, 128) | M=64, N=128 | fp32 | 8,192 | 40,960 | 33,024 | 6.142 | 4.128 | 6.144 | 300 | 0.007 | 5.38 | 0 | 0.07 | 4.768e-07 | 6.271e-08 | OK | linkedin/Liger-Kernel v0.8.4 (Triton)
70 | M | (2048, 8192) | M=2048, N=8192 | fp32 | 16,777,216 | 83,886,080 | 67,125,248 | 28.685 | 28.224 | 28.672 | 300 | 2.924 | 2340.1 | 0.13 | 29.25 | 1.907e-06 | 1.229e-07 | OK | linkedin/Liger-Kernel v0.8.4 (Triton)
71 | XS | (32, 512) | M=32, N=512 | fp32 | 16,384 | 81,920 | 66,560 | 6.142 | 4.16 | 6.144 | 300 | 0.013 | 10.84 | 0 | 0.14 | 9.537e-07 | 1.193e-07 | OK | linkedin/Liger-Kernel v0.8.4 (Triton)
72 | wide | (64, 11008) | M=64, N=11008 | fp32 | 704,512 | 3,522,560 | 2,840,064 | 8.101 | 6.112 | 8.192 | 300 | 0.435 | 350.6 | 0.02 | 4.38 | 1.431e-06 | 1.031e-07 | OK | linkedin/Liger-Kernel v0.8.4 (Triton)
73 | wide | (64, 3072) | M=64, N=3072 | fp32 | 196,608 | 983,040 | 792,576 | 6.148 | 5.728 | 6.144 | 300 | 0.16 | 128.91 | 0.01 | 1.61 | 1.431e-06 | 1.457e-07 | OK | linkedin/Liger-Kernel v0.8.4 (Triton)
74 | narrow-tall | (131072, 128) | M=131072, N=128 | fp32 | 16,777,216 | 83,886,080 | 67,109,120 | 26.607 | 24.576 | 26.624 | 300 | 3.153 | 2522.19 | 0.14 | 31.53 | 1.907e-06 | 1.633e-07 | OK | linkedin/Liger-Kernel v0.8.4 (Triton)
75 | wide | (8, 256) | M=8, N=256 | fp32 | 2,048 | 10,240 | 8,704 | 6.102 | 4.096 | 6.144 | 300 | 0.002 | 1.43 | 0 | 0.02 | 0.000e+00 | 0.000e+00 | OK | linkedin/Liger-Kernel v0.8.4 (Triton)
76 | L | (32768, 5120) | M=32768, N=5120 | fp32 | 167,772,160 | 838,860,800 | 671,098,880 | 265.592 | 257.952 | 266.208 | 300 | 3.158 | 2526.81 | 0.14 | 31.59 | 1.907e-06 | 1.203e-07 | OK | linkedin/Liger-Kernel v0.8.4 (Triton)
77 | tall-thin | (262144, 512) | M=262144, N=512 | fp32 | 134,217,728 | 671,088,640 | 536,871,936 | 176.394 | 174.976 | 176.128 | 300 | 3.804 | 3043.59 | 0.17 | 38.04 | 1.907e-06 | 1.195e-07 | OK | linkedin/Liger-Kernel v0.8.4 (Triton)
78 | wide | (32, 4096) | M=32, N=4096 | fp32 | 131,072 | 655,360 | 532,480 | 6.161 | 5.184 | 6.144 | 300 | 0.106 | 86.42 | 0 | 1.08 | 9.537e-07 | 9.021e-08 | OK | linkedin/Liger-Kernel v0.8.4 (Triton)
79 | XS | (256, 64) | M=256, N=64 | fp32 | 16,384 | 81,920 | 65,664 | 6.141 | 4.096 | 6.144 | 300 | 0.013 | 10.69 | 0 | 0.13 | 9.537e-07 | 1.582e-07 | OK | linkedin/Liger-Kernel v0.8.4 (Triton)
80 | narrow-1row | (1, 3072) | M=1, N=3072 | fp32 | 3,072 | 15,360 | 18,432 | 6.147 | 5.568 | 6.144 | 300 | 0.002 | 3 | 0 | 0.04 | 9.537e-07 | 1.546e-07 | OK | linkedin/Liger-Kernel v0.8.4 (Triton)
81 | XS | (8, 64) | M=8, N=64 | fp32 | 512 | 2,560 | 2,176 | 6.077 | 3.808 | 6.144 | 300 | 0 | 0.36 | 0 | 0 | 0.000e+00 | 0.000e+00 | OK | linkedin/Liger-Kernel v0.8.4 (Triton)
82 | wide | (2, 12288) | M=2, N=12288 | fp32 | 24,576 | 122,880 | 122,880 | 6.228 | 5.728 | 6.144 | 300 | 0.02 | 19.73 | 0 | 0.25 | 0.000e+00 | 0.000e+00 | OK | linkedin/Liger-Kernel v0.8.4 (Triton)
83 | L | (16384, 5120) | M=16384, N=5120 | fp32 | 83,886,080 | 419,430,400 | 335,554,560 | 137.045 | 131.072 | 137.216 | 300 | 3.061 | 2448.49 | 0.14 | 30.61 | 2.861e-06 | 1.561e-07 | OK | linkedin/Liger-Kernel v0.8.4 (Triton)
84 | wide | (2, 1024) | M=2, N=1024 | fp32 | 2,048 | 10,240 | 10,240 | 6.173 | 4.096 | 6.144 | 300 | 0.002 | 1.66 | 0 | 0.02 | 0.000e+00 | 0.000e+00 | OK | linkedin/Liger-Kernel v0.8.4 (Triton)
85 | S | (512, 1024) | M=512, N=1024 | fp32 | 524,288 | 2,621,440 | 2,099,200 | 6.182 | 5.472 | 6.144 | 300 | 0.424 | 339.58 | 0.02 | 4.24 | 1.431e-06 | 1.023e-07 | OK | linkedin/Liger-Kernel v0.8.4 (Triton)
86 | tall-thin | (8192, 128) | M=8192, N=128 | fp32 | 1,048,576 | 5,242,880 | 4,194,560 | 10.226 | 8.192 | 10.24 | 300 | 0.513 | 410.2 | 0.02 | 5.13 | 1.907e-06 | 1.510e-07 | OK | linkedin/Liger-Kernel v0.8.4 (Triton)
87 | wide | (128, 16384) | M=128, N=16384 | fp32 | 2,097,152 | 10,485,760 | 8,421,376 | 10.088 | 7.744 | 10.24 | 300 | 1.039 | 834.83 | 0.05 | 10.44 | 1.431e-06 | 1.154e-07 | OK | linkedin/Liger-Kernel v0.8.4 (Triton)
88 | narrow-1row | (1, 512) | M=1, N=512 | fp32 | 512 | 2,560 | 3,072 | 6.138 | 4.192 | 6.144 | 300 | 0 | 0.5 | 0 | 0.01 | 0.000e+00 | 0.000e+00 | OK | linkedin/Liger-Kernel v0.8.4 (Triton)
89 | L | (8192, 16384) | M=8192, N=16384 | fp32 | 134,217,728 | 671,088,640 | 536,903,680 | 190.302 | 188.288 | 190.496 | 300 | 3.526 | 2821.33 | 0.16 | 35.27 | 1.907e-06 | 1.069e-07 | OK | linkedin/Liger-Kernel v0.8.4 (Triton)
90 | S | (512, 2048) | M=512, N=2048 | fp32 | 1,048,576 | 5,242,880 | 4,198,400 | 8.098 | 6.112 | 8.192 | 300 | 0.647 | 518.47 | 0.03 | 6.48 | 1.431e-06 | 1.204e-07 | OK | linkedin/Liger-Kernel v0.8.4 (Triton)
91 | tall-thin | (131072, 1024) | M=131072, N=1024 | fp32 | 134,217,728 | 671,088,640 | 536,872,960 | 161.218 | 158.784 | 161.76 | 300 | 4.163 | 3330.11 | 0.19 | 41.63 | 2.861e-06 | 1.620e-07 | OK | linkedin/Liger-Kernel v0.8.4 (Triton)
92 | wide | (8, 12288) | M=8, N=12288 | fp32 | 98,304 | 491,520 | 417,792 | 6.396 | 5.728 | 6.144 | 300 | 0.077 | 65.32 | 0 | 0.82 | 1.907e-06 | 1.965e-07 | OK | linkedin/Liger-Kernel v0.8.4 (Triton)
93 | narrow-tall | (131072, 64) | M=131072, N=64 | fp32 | 8,388,608 | 41,943,040 | 33,554,560 | 16.426 | 15.392 | 16.416 | 300 | 2.553 | 2042.78 | 0.11 | 25.53 | 1.907e-06 | 1.645e-07 | OK | linkedin/Liger-Kernel v0.8.4 (Triton)
94 | wide | (64, 6144) | M=64, N=6144 | fp32 | 393,216 | 1,966,080 | 1,585,152 | 6.285 | 5.536 | 6.144 | 300 | 0.313 | 252.2 | 0.01 | 3.15 | 1.431e-06 | 1.334e-07 | OK | linkedin/Liger-Kernel v0.8.4 (Triton)
95 | XS | (64, 64) | M=64, N=64 | fp32 | 4,096 | 20,480 | 16,512 | 6.113 | 4.096 | 6.144 | 300 | 0.003 | 2.7 | 0 | 0.03 | 4.768e-07 | 6.828e-08 | OK | linkedin/Liger-Kernel v0.8.4 (Triton)
96 | wide | (512, 16384) | M=512, N=16384 | fp32 | 8,388,608 | 41,943,040 | 33,587,200 | 20.467 | 18.432 | 20.512 | 300 | 2.049 | 1641.01 | 0.09 | 20.51 | 1.907e-06 | 1.391e-07 | OK | linkedin/Liger-Kernel v0.8.4 (Triton)
97 | tall-thin | (65536, 1024) | M=65536, N=1024 | fp32 | 67,108,864 | 335,544,320 | 268,437,504 | 84.487 | 82.912 | 84 | 300 | 3.972 | 3177.27 | 0.18 | 39.72 | 1.907e-06 | 1.353e-07 | OK | linkedin/Liger-Kernel v0.8.4 (Triton)
98 | M | (2048, 1024) | M=2048, N=1024 | fp32 | 2,097,152 | 10,485,760 | 8,390,656 | 8.323 | 7.584 | 8.16 | 300 | 1.26 | 1008.14 | 0.06 | 12.6 | 1.907e-06 | 1.268e-07 | OK | linkedin/Liger-Kernel v0.8.4 (Triton)
99 | wide | (4, 1024) | M=4, N=1024 | fp32 | 4,096 | 20,480 | 18,432 | 6.141 | 4.128 | 6.144 | 300 | 0.003 | 3 | 0 | 0.04 | 9.537e-07 | 1.170e-07 | OK | linkedin/Liger-Kernel v0.8.4 (Triton)
100 | XS | (8, 128) | M=8, N=128 | fp32 | 1,024 | 5,120 | 4,352 | 6.068 | 4.096 | 6.144 | 300 | 0.001 | 0.72 | 0 | 0.01 | 4.768e-07 | 6.811e-08 | OK | linkedin/Liger-Kernel v0.8.4 (Triton)

## 06_mm
matmul (mm) — dtype 对比 (fp16 / fp32 / fp8) — NVIDIA B200 (SM100), 同 shapes_100 的 100 shape
计时: CUDA Event, 每次rep前清空L2; TFLOPS=FLOPs模型/时延, GB/s=Bytes模型/时延; 峰值参考: BF16 dense 2250 / FP16 2250 / TF32~1125(实际按2250口径) / HBM3e 8000 GB/s
no. | 规模档位 | shape | 维度明细 | dtype | 元素量 | FLOPs(模型) | Bytes(模型) | 时延 mean (us) | 时延 min (us) | 时延 p50 (us) | 迭代次数 | TFLOPS | 带宽 (GB/s) | TFLOPS峰值占比% | 带宽峰值占比% | 绝对误差 | 相对误差 | 正确性 | 来源仓库
1 | XS | (128, 128) x (128, 128) | M=128, K=128, N=128 | fp16 | 16,384 | 4,194,304 | 98,304 | 8.444 | 7.744 | 8.192 | 300 | 0.497 | 11.64 | 0.02 | 0.15 | 3.586e-04 |  | OK | FlagOpen/FlagGems v5.0.2 (Triton)
2 | XS | (256, 256) x (256, 256) | M=256, K=256, N=256 | fp16 | 65,536 | 33,554,432 | 393,216 | 8.296 | 7.776 | 8.192 | 300 | 4.045 | 47.4 | 0.18 | 0.59 | 3.803e-04 |  | OK | FlagOpen/FlagGems v5.0.2 (Triton)
3 | XS | (512, 512) x (512, 512) | M=512, K=512, N=512 | fp16 | 262,144 | 268,435,456 | 1,572,864 | 11.017 | 9.856 | 10.24 | 300 | 24.365 | 142.76 | 1.08 | 1.78 | 2.689e-04 |  | OK | FlagOpen/FlagGems v5.0.2 (Triton)
4 | S | (1024, 1024) x (1024, 1024) | M=1024, K=1024, N=1024 | fp16 | 1,048,576 | 2,147,483,648 | 6,291,456 | 12.541 | 11.872 | 12.288 | 279 | 171.24 | 501.68 | 7.61 | 6.27 | 3.651e-04 |  | OK | FlagOpen/FlagGems v5.0.2 (Triton)
5 | M | (2048, 2048) x (2048, 2048) | M=2048, K=2048, N=2048 | fp16 | 4,194,304 | 17,179,869,184 | 25,165,824 | 26.043 | 24.544 | 26.624 | 35 | 659.686 | 966.34 | 29.32 | 12.08 | 2.616e-04 |  | OK | FlagOpen/FlagGems v5.0.2 (Triton)
6 | L | (4096, 4096) x (4096, 4096) | M=4096, K=4096, N=4096 | fp16 | 16,777,216 | 137,438,953,472 | 100,663,296 | 139.918 | 137.216 | 139.328 | 25 | 982.282 | 719.44 | 43.66 | 8.99 | 3.625e-04 |  | OK | FlagOpen/FlagGems v5.0.2 (Triton)
7 | L | (5120, 5120) x (5120, 5120) | M=5120, K=5120, N=5120 | fp16 | 26,214,400 | 268,435,456,000 | 157,286,400 | 255.628 | 251.904 | 255.968 | 25 | 1050.104 | 615.3 | 46.67 | 7.69 | 3.265e-04 |  | OK | FlagOpen/FlagGems v5.0.2 (Triton)
8 | L | (8192, 8192) x (8192, 8192) | M=8192, K=8192, N=8192 | fp16 | 67,108,864 | 1,099,511,627,776 | 402,653,184 | 968.138 | 954.368 | 964.608 | 25 | 1135.697 | 415.9 | 50.48 | 5.2 | 2.519e-04 |  | OK | FlagOpen/FlagGems v5.0.2 (Triton)
9 | XL | (11008, 11008) x (11008, 11008) | M=11008, K=11008, N=11008 | fp16 | 121,176,064 | 2,667,812,225,024 | 727,056,384 | 2525.553 | 2323.456 | 2623.36 | 25 | 1056.328 | 287.88 | 46.95 | 3.6 | 4.025e-04 |  | OK | FlagOpen/FlagGems v5.0.2 (Triton)
10 | XL | (16384, 16384) x (16384, 16384) | M=16384, K=16384, N=16384 | fp16 | 268,435,456 | 8,796,093,022,208 | 1,610,612,736 | 8859.617 | 8725.472 | 8740.48 | 25 | 992.83 | 181.79 | 44.13 | 2.27 | 3.511e-04 |  | OK | FlagOpen/FlagGems v5.0.2 (Triton)
11 | S | (4096, 4096) x (4096, 128) | M=4096, K=4096, N=128 | fp16 | 524,288 | 4,294,967,296 | 35,651,584 | 22.532 | 21.504 | 22.528 | 140 | 190.613 | 1582.24 | 8.47 | 19.78 | 3.980e-04 |  | OK | FlagOpen/FlagGems v5.0.2 (Triton)
12 | M | (4096, 4096) x (4096, 256) | M=4096, K=4096, N=256 | fp16 | 1,048,576 | 8,589,934,592 | 37,748,736 | 26.523 | 24.576 | 26.624 | 70 | 323.873 | 1423.27 | 14.39 | 17.79 | 4.006e-04 |  | OK | FlagOpen/FlagGems v5.0.2 (Triton)
13 | M | (4096, 4096) x (4096, 512) | M=4096, K=4096, N=512 | fp16 | 2,097,152 | 17,179,869,184 | 41,943,040 | 33.418 | 32.288 | 32.864 | 35 | 514.089 | 1255.1 | 22.85 | 15.69 | 3.966e-04 |  | OK | FlagOpen/FlagGems v5.0.2 (Triton)
14 | M | (4096, 4096) x (4096, 1024) | M=4096, K=4096, N=1024 | fp16 | 4,194,304 | 34,359,738,368 | 50,331,648 | 40.975 | 40.544 | 40.96 | 25 | 838.546 | 1228.34 | 37.27 | 15.35 | 3.471e-04 |  | OK | FlagOpen/FlagGems v5.0.2 (Triton)
15 | M | (4096, 4096) x (4096, 2048) | M=4096, K=4096, N=2048 | fp16 | 8,388,608 | 68,719,476,736 | 67,108,864 | 75.48 | 72.704 | 75.744 | 25 | 910.429 | 889.09 | 40.46 | 11.11 | 3.727e-04 |  | OK | FlagOpen/FlagGems v5.0.2 (Triton)
16 | L | (4096, 4096) x (4096, 5120) | M=4096, K=4096, N=5120 | fp16 | 20,971,520 | 171,798,691,840 | 117,440,512 | 175.954 | 172.032 | 176.064 | 25 | 976.385 | 667.45 | 43.39 | 8.34 | 3.336e-04 |  | OK | FlagOpen/FlagGems v5.0.2 (Triton)
17 | L | (4096, 4096) x (4096, 8192) | M=4096, K=4096, N=8192 | fp16 | 33,554,432 | 274,877,906,944 | 167,772,160 | 251.572 | 247.392 | 251.904 | 25 | 1092.639 | 666.89 | 48.56 | 8.34 | 3.392e-04 |  | OK | FlagOpen/FlagGems v5.0.2 (Triton)
18 | L | (4096, 4096) x (4096, 11008) | M=4096, K=4096, N=11008 | fp16 | 45,088,768 | 369,367,187,456 | 213,909,504 | 351.898 | 348.192 | 352.256 | 25 | 1049.644 | 607.87 | 46.65 | 7.6 | 3.543e-04 |  | OK | FlagOpen/FlagGems v5.0.2 (Triton)
19 | L | (4096, 4096) x (4096, 16384) | M=4096, K=4096, N=16384 | fp16 | 67,108,864 | 549,755,813,888 | 301,989,888 | 506.428 | 502.816 | 505.888 | 25 | 1085.555 | 596.31 | 48.25 | 7.45 | 3.391e-04 |  | OK | FlagOpen/FlagGems v5.0.2 (Triton)
20 | narrow-GEMV | (1, 4096) x (4096, 4096) | M=1, K=4096, N=4096 | fp16 | 4,096 | 33,554,432 | 33,570,816 | 21.525 | 20.32 | 21.536 | 300 | 1.559 | 1559.63 | 0.07 | 19.5 | 2.614e-04 |  | OK | FlagOpen/FlagGems v5.0.2 (Triton)
21 | S | (16, 4096) x (4096, 4096) | M=16, K=4096, N=4096 | fp16 | 65,536 | 536,870,912 | 33,816,576 | 20.658 | 19.904 | 20.512 | 300 | 25.988 | 1636.95 | 1.16 | 20.46 | 3.887e-04 |  | OK | FlagOpen/FlagGems v5.0.2 (Triton)
22 | S | (64, 4096) x (4096, 4096) | M=64, K=4096, N=4096 | fp16 | 262,144 | 2,147,483,648 | 34,603,008 | 22.531 | 20.512 | 22.56 | 279 | 95.314 | 1535.83 | 4.24 | 19.2 | 3.315e-04 |  | OK | FlagOpen/FlagGems v5.0.2 (Triton)
23 | S | (128, 4096) x (4096, 4096) | M=128, K=4096, N=4096 | fp16 | 524,288 | 4,294,967,296 | 35,651,584 | 22.571 | 22.144 | 22.56 | 140 | 190.287 | 1579.53 | 8.46 | 19.74 | 4.030e-04 |  | OK | FlagOpen/FlagGems v5.0.2 (Triton)
24 | M | (256, 4096) x (4096, 4096) | M=256, K=4096, N=4096 | fp16 | 1,048,576 | 8,589,934,592 | 37,748,736 | 26.632 | 25.6 | 26.656 | 70 | 322.539 | 1417.41 | 14.34 | 17.72 | 3.601e-04 |  | OK | FlagOpen/FlagGems v5.0.2 (Triton)
25 | M | (512, 4096) x (4096, 4096) | M=512, K=4096, N=4096 | fp16 | 2,097,152 | 17,179,869,184 | 41,943,040 | 33.164 | 32.288 | 32.8 | 35 | 518.029 | 1264.72 | 23.02 | 15.81 | 3.827e-04 |  | OK | FlagOpen/FlagGems v5.0.2 (Triton)
26 | M | (1024, 4096) x (4096, 4096) | M=1024, K=4096, N=4096 | fp16 | 4,194,304 | 34,359,738,368 | 50,331,648 | 41.024 | 40.416 | 40.96 | 25 | 837.552 | 1226.88 | 37.22 | 15.34 | 3.360e-04 |  | OK | FlagOpen/FlagGems v5.0.2 (Triton)
27 | M | (2048, 4096) x (4096, 4096) | M=2048, K=4096, N=4096 | fp16 | 8,388,608 | 68,719,476,736 | 67,108,864 | 76.247 | 73.312 | 75.808 | 25 | 901.274 | 880.15 | 40.06 | 11 | 3.664e-04 |  | OK | FlagOpen/FlagGems v5.0.2 (Triton)
28 | L | (5120, 4096) x (4096, 4096) | M=5120, K=4096, N=4096 | fp16 | 20,971,520 | 171,798,691,840 | 117,440,512 | 170.484 | 167.968 | 170.016 | 25 | 1007.709 | 688.86 | 44.79 | 8.61 | 3.577e-04 |  | OK | FlagOpen/FlagGems v5.0.2 (Triton)
29 | L | (8192, 4096) x (4096, 4096) | M=8192, K=4096, N=4096 | fp16 | 33,554,432 | 274,877,906,944 | 167,772,160 | 244.127 | 241.248 | 243.744 | 25 | 1125.964 | 687.23 | 50.04 | 8.59 | 3.609e-04 |  | OK | FlagOpen/FlagGems v5.0.2 (Triton)
30 | L | (11008, 4096) x (4096, 4096) | M=11008, K=4096, N=4096 | fp16 | 45,088,768 | 369,367,187,456 | 213,909,504 | 343.625 | 339.872 | 344.032 | 25 | 1074.914 | 622.51 | 47.77 | 7.78 | 3.589e-04 |  | OK | FlagOpen/FlagGems v5.0.2 (Triton)
31 | L | (16384, 4096) x (4096, 4096) | M=16384, K=4096, N=4096 | fp16 | 67,108,864 | 549,755,813,888 | 301,989,888 | 491.305 | 487.424 | 490.496 | 25 | 1118.971 | 614.67 | 49.73 | 7.68 | 3.508e-04 |  | OK | FlagOpen/FlagGems v5.0.2 (Triton)
32 | L | (32768, 4096) x (4096, 4096) | M=32768, K=4096, N=4096 | fp16 | 134,217,728 | 1,099,511,627,776 | 570,425,344 | 989.06 | 984 | 989.184 | 25 | 1111.674 | 576.73 | 49.41 | 7.21 | 3.492e-04 |  | OK | FlagOpen/FlagGems v5.0.2 (Triton)
33 | XL | (65536, 4096) x (4096, 4096) | M=65536, K=4096, N=4096 | fp16 | 268,435,456 | 2,199,023,255,552 | 1,107,296,256 | 2033.123 | 1971.2 | 1979.456 | 25 | 1081.599 | 544.63 | 48.07 | 6.81 | 3.154e-04 |  | OK | FlagOpen/FlagGems v5.0.2 (Triton)
34 | XL | (131072, 4096) x (4096, 4096) | M=131072, K=4096, N=4096 | fp16 | 536,870,912 | 4,398,046,511,104 | 2,181,038,080 | 4715.543 | 4208.8 | 4767.68 | 25 | 932.67 | 462.52 | 41.45 | 5.78 | 3.152e-04 |  | OK | FlagOpen/FlagGems v5.0.2 (Triton)
35 | XS | (4096, 1) x (1, 4096) | M=4096, K=1, N=4096 | fp16 | 16,777,216 | 33,554,432 | 33,570,816 | 18.402 | 16.352 | 18.432 | 300 | 1.823 | 1824.27 | 0.08 | 22.8 | 2.968e-04 |  | OK | FlagOpen/FlagGems v5.0.2 (Triton)
36 | S | (4096, 16) x (16, 4096) | M=4096, K=16, N=4096 | fp16 | 16,777,216 | 536,870,912 | 33,816,576 | 22.509 | 21.44 | 22.528 | 300 | 23.851 | 1502.33 | 1.06 | 18.78 | 2.794e-04 |  | OK | FlagOpen/FlagGems v5.0.2 (Triton)
37 | S | (4096, 64) x (64, 4096) | M=4096, K=64, N=4096 | fp16 | 16,777,216 | 2,147,483,648 | 34,603,008 | 23.853 | 22.432 | 24.544 | 279 | 90.029 | 1450.66 | 4 | 18.13 | 3.244e-04 |  | OK | FlagOpen/FlagGems v5.0.2 (Triton)
38 | S | (4096, 128) x (128, 4096) | M=4096, K=128, N=4096 | fp16 | 16,777,216 | 4,294,967,296 | 35,651,584 | 26.628 | 25.536 | 26.624 | 140 | 161.293 | 1338.86 | 7.17 | 16.74 | 4.276e-04 |  | OK | FlagOpen/FlagGems v5.0.2 (Triton)
39 | M | (4096, 256) x (256, 4096) | M=4096, K=256, N=4096 | fp16 | 16,777,216 | 8,589,934,592 | 37,748,736 | 30.872 | 28.64 | 30.72 | 70 | 278.246 | 1222.76 | 12.37 | 15.28 | 3.473e-04 |  | OK | FlagOpen/FlagGems v5.0.2 (Triton)
40 | M | (4096, 512) x (512, 4096) | M=4096, K=512, N=4096 | fp16 | 16,777,216 | 17,179,869,184 | 41,943,040 | 38.543 | 36.416 | 38.912 | 35 | 445.737 | 1088.22 | 19.81 | 13.6 | 2.507e-04 |  | OK | FlagOpen/FlagGems v5.0.2 (Triton)
41 | M | (4096, 1024) x (1024, 4096) | M=4096, K=1024, N=4096 | fp16 | 16,777,216 | 34,359,738,368 | 50,331,648 | 51.274 | 50.72 | 51.2 | 25 | 670.117 | 981.62 | 29.78 | 12.27 | 3.150e-04 |  | OK | FlagOpen/FlagGems v5.0.2 (Triton)
42 | M | (4096, 2048) x (2048, 4096) | M=4096, K=2048, N=4096 | fp16 | 16,777,216 | 68,719,476,736 | 67,108,864 | 81.604 | 79.456 | 80.032 | 25 | 842.111 | 822.37 | 37.43 | 10.28 | 2.473e-04 |  | OK | FlagOpen/FlagGems v5.0.2 (Triton)
43 | L | (4096, 5120) x (5120, 4096) | M=4096, K=5120, N=4096 | fp16 | 16,777,216 | 171,798,691,840 | 117,440,512 | 172.765 | 167.936 | 172.064 | 25 | 994.404 | 679.77 | 44.2 | 8.5 | 3.089e-04 |  | OK | FlagOpen/FlagGems v5.0.2 (Triton)
44 | L | (4096, 8192) x (8192, 4096) | M=4096, K=8192, N=4096 | fp16 | 16,777,216 | 274,877,906,944 | 167,772,160 | 258.414 | 255.936 | 258.112 | 25 | 1063.711 | 649.24 | 47.28 | 8.12 | 2.658e-04 |  | OK | FlagOpen/FlagGems v5.0.2 (Triton)
45 | L | (4096, 11008) x (11008, 4096) | M=4096, K=11008, N=4096 | fp16 | 16,777,216 | 369,367,187,456 | 213,909,504 | 342.752 | 336.864 | 342.112 | 25 | 1077.651 | 624.09 | 47.9 | 7.8 | 4.603e-04 |  | OK | FlagOpen/FlagGems v5.0.2 (Triton)
46 | L | (4096, 16384) x (16384, 4096) | M=4096, K=16384, N=4096 | fp16 | 16,777,216 | 549,755,813,888 | 301,989,888 | 506.711 | 501.792 | 506.88 | 25 | 1084.949 | 595.98 | 48.22 | 7.45 | 3.845e-04 |  | OK | FlagOpen/FlagGems v5.0.2 (Triton)
47 | narrow-GEMV | (1, 128) x (128, 16384) | M=1, K=128, N=16384 | fp16 | 16,384 | 4,194,304 | 4,227,328 | 10.178 | 8.064 | 10.24 | 300 | 0.412 | 415.33 | 0.02 | 5.19 | 3.002e-04 |  | OK | FlagOpen/FlagGems v5.0.2 (Triton)
48 | narrow-GEMV | (1, 16384) x (16384, 128) | M=1, K=16384, N=128 | fp16 | 128 | 4,194,304 | 4,227,328 | 52.343 | 50.784 | 53.152 | 300 | 0.08 | 80.76 | 0 | 1.01 | 1.918e-04 |  | OK | FlagOpen/FlagGems v5.0.2 (Triton)
49 | narrow-GEMV | (1, 131072) x (131072, 64) | M=1, K=131072, N=64 | fp16 | 64 | 16,777,216 | 17,039,488 | 356.119 | 353.28 | 356.32 | 300 | 0.047 | 47.85 | 0 | 0.6 | 4.349e-04 |  | OK | FlagOpen/FlagGems v5.0.2 (Triton)
50 | narrow-GEMV | (1, 64) x (64, 131072) | M=1, K=64, N=131072 | fp16 | 131,072 | 16,777,216 | 17,039,488 | 16.789 | 15.968 | 16.416 | 300 | 0.999 | 1014.92 | 0.04 | 12.69 | 3.451e-04 |  | OK | FlagOpen/FlagGems v5.0.2 (Triton)
51 | tall-thin | (131072, 128) x (128, 128) | M=131072, K=128, N=128 | fp16 | 16,777,216 | 4,294,967,296 | 67,141,632 | 30.618 | 28.672 | 30.72 | 140 | 140.278 | 2192.91 | 6.23 | 27.41 | 3.497e-04 |  | OK | FlagOpen/FlagGems v5.0.2 (Triton)
52 | M | (65536, 128) x (128, 4096) | M=65536, K=128, N=4096 | fp16 | 268,435,456 | 68,719,476,736 | 554,696,704 | 305.431 | 304.192 | 305.184 | 25 | 224.992 | 1816.11 | 10 | 22.7 | 4.227e-04 |  | OK | FlagOpen/FlagGems v5.0.2 (Triton)
53 | thin-K | (128, 131072) x (131072, 128) | M=128, K=131072, N=128 | fp16 | 16,384 | 4,294,967,296 | 67,141,632 | 363.424 | 362.368 | 363.424 | 140 | 11.818 | 184.75 | 0.53 | 2.31 | 4.654e-04 |  | OK | FlagOpen/FlagGems v5.0.2 (Triton)
54 | S | (32768, 128) x (128, 128) | M=32768, K=128, N=128 | fp16 | 4,194,304 | 1,073,741,824 | 16,809,984 | 12.357 | 11.84 | 12.256 | 300 | 86.891 | 1360.32 | 3.86 | 17 | 2.536e-04 |  | OK | FlagOpen/FlagGems v5.0.2 (Triton)
55 | thin-K | (128, 32768) x (32768, 128) | M=128, K=32768, N=128 | fp16 | 16,384 | 1,073,741,824 | 16,809,984 | 96.411 | 95.744 | 96.256 | 300 | 11.137 | 174.36 | 0.49 | 2.18 | 3.755e-04 |  | OK | FlagOpen/FlagGems v5.0.2 (Triton)
56 | wide-N | (128, 4096) x (4096, 65536) | M=128, K=4096, N=65536 | fp16 | 8,388,608 | 68,719,476,736 | 554,696,704 | 115.08 | 113.696 | 114.688 | 25 | 597.147 | 4820.11 | 26.54 | 60.25 | 3.573e-04 |  | OK | FlagOpen/FlagGems v5.0.2 (Triton)
57 | wide-N | (64, 4096) x (4096, 65536) | M=64, K=4096, N=65536 | fp16 | 4,194,304 | 34,359,738,368 | 545,783,808 | 107.942 | 106.048 | 108.544 | 25 | 318.315 | 5056.25 | 14.15 | 63.2 | 3.724e-04 |  | OK | FlagOpen/FlagGems v5.0.2 (Triton)
58 | narrow-Msmall | (8, 16384) x (16384, 16384) | M=8, K=16384, N=16384 | fp16 | 131,072 | 4,294,967,296 | 537,395,200 | 100.934 | 98.304 | 100.416 | 140 | 42.552 | 5324.24 | 1.89 | 66.55 | 3.635e-04 |  | OK | FlagOpen/FlagGems v5.0.2 (Triton)
59 | S | (16, 8192) x (8192, 8192) | M=16, K=8192, N=8192 | fp16 | 131,072 | 2,147,483,648 | 134,742,016 | 38.269 | 36.48 | 38.88 | 279 | 56.115 | 3520.92 | 2.49 | 44.01 | 3.141e-04 |  | OK | FlagOpen/FlagGems v5.0.2 (Triton)
60 | narrow-Msmall | (2, 65536) x (65536, 64) | M=2, K=65536, N=64 | fp16 | 128 | 16,777,216 | 8,651,008 | 185.689 | 184.192 | 186.304 | 300 | 0.09 | 46.59 | 0 | 0.58 | 3.264e-04 |  | OK | FlagOpen/FlagGems v5.0.2 (Triton)
61 | L | (4096, 5120) x (5120, 5120) | M=4096, K=5120, N=5120 | fp16 | 20,971,520 | 214,748,364,800 | 136,314,880 | 213.548 | 210.944 | 212.992 | 25 | 1005.623 | 638.34 | 44.69 | 7.98 | 3.281e-04 |  | OK | FlagOpen/FlagGems v5.0.2 (Triton)
62 | L | (2048, 2048) x (2048, 12288) | M=2048, K=2048, N=12288 | fp16 | 25,165,824 | 103,079,215,104 | 109,051,904 | 127.99 | 124.928 | 127.968 | 25 | 805.371 | 852.04 | 35.79 | 10.65 | 4.374e-04 |  | OK | FlagOpen/FlagGems v5.0.2 (Triton)
63 | M | (512, 512) x (512, 11008) | M=512, K=512, N=11008 | fp16 | 5,636,096 | 5,771,362,304 | 23,068,672 | 22.514 | 21.568 | 22.528 | 104 | 256.351 | 1024.66 | 11.39 | 12.81 | 2.642e-04 |  | OK | FlagOpen/FlagGems v5.0.2 (Triton)
64 | M | (1024, 1024) x (1024, 4096) | M=1024, K=1024, N=4096 | fp16 | 4,194,304 | 8,589,934,592 | 18,874,368 | 18.458 | 17.952 | 18.4 | 70 | 465.387 | 1022.58 | 20.68 | 12.78 | 3.787e-04 |  | OK | FlagOpen/FlagGems v5.0.2 (Triton)
65 | XS | (128, 16) x (16, 2048) | M=128, K=16, N=2048 | fp16 | 262,144 | 8,388,608 | 593,920 | 6.318 | 5.728 | 6.176 | 300 | 1.328 | 94.01 | 0.06 | 1.18 | 3.854e-04 |  | OK | FlagOpen/FlagGems v5.0.2 (Triton)
66 | S | (128, 2048) x (2048, 5120) | M=128, K=2048, N=5120 | fp16 | 655,360 | 2,684,354,560 | 22,806,528 | 18.409 | 16.448 | 18.432 | 224 | 145.821 | 1238.91 | 6.48 | 15.49 | 2.922e-04 |  | OK | FlagOpen/FlagGems v5.0.2 (Triton)
67 | tall-thin | (65536, 16384) x (16384, 128) | M=65536, K=16384, N=128 | fp16 | 8,388,608 | 274,877,906,944 | 2,168,455,168 | 411.411 | 407.584 | 411.648 | 25 | 668.134 | 5270.77 | 29.69 | 65.88 | 3.959e-04 |  | OK | FlagOpen/FlagGems v5.0.2 (Triton)
68 | wide-N | (2048, 2048) x (2048, 65536) | M=2048, K=2048, N=65536 | fp16 | 134,217,728 | 549,755,813,888 | 545,259,520 | 573.737 | 569.344 | 573.472 | 25 | 958.202 | 950.36 | 42.59 | 11.88 | 2.281e-04 |  | OK | FlagOpen/FlagGems v5.0.2 (Triton)
69 | M | (16384, 11008) x (11008, 128) | M=16384, K=11008, N=128 | fp16 | 2,097,152 | 46,170,898,432 | 367,722,496 | 94.409 | 92.192 | 94.24 | 25 | 489.052 | 3895 | 21.74 | 48.69 | 2.462e-04 |  | OK | FlagOpen/FlagGems v5.0.2 (Triton)
70 | M | (1024, 256) x (256, 11008) | M=1024, K=256, N=11008 | fp16 | 11,272,192 | 5,771,362,304 | 28,704,768 | 24.586 | 23.84 | 24.576 | 104 | 234.743 | 1167.53 | 10.43 | 14.59 | 3.517e-04 |  | OK | FlagOpen/FlagGems v5.0.2 (Triton)
71 | XS | (128, 256) x (256, 64) | M=128, K=256, N=64 | fp16 | 8,192 | 4,194,304 | 114,688 | 8.194 | 7.68 | 8.192 | 300 | 0.512 | 14 | 0.02 | 0.17 | 2.439e-04 |  | OK | FlagOpen/FlagGems v5.0.2 (Triton)
72 | XS | (64, 16384) x (16384, 1) | M=64, K=16384, N=1 | fp16 | 64 | 2,097,152 | 2,130,048 | 38.872 | 36.896 | 38.912 | 300 | 0.054 | 54.8 | 0 | 0.68 | 2.557e-04 |  | OK | FlagOpen/FlagGems v5.0.2 (Triton)
73 | M | (4096, 2048) x (2048, 512) | M=4096, K=2048, N=512 | fp16 | 2,097,152 | 8,589,934,592 | 23,068,672 | 21.363 | 20.416 | 20.608 | 70 | 402.099 | 1079.86 | 17.87 | 13.5 | 2.718e-04 |  | OK | FlagOpen/FlagGems v5.0.2 (Triton)
74 | tall-thin | (65536, 11008) x (11008, 1) | M=65536, K=11008, N=1 | fp16 | 65,536 | 1,442,840,576 | 1,442,993,664 | 317.141 | 311.232 | 317.44 | 300 | 4.55 | 4550.01 | 0.2 | 56.88 | 2.721e-04 |  | OK | FlagOpen/FlagGems v5.0.2 (Triton)
75 | XS | (1024, 2048) x (2048, 16) | M=1024, K=2048, N=16 | fp16 | 16,384 | 67,108,864 | 4,292,608 | 16.33 | 13.952 | 16.384 | 300 | 4.109 | 262.86 | 0.18 | 3.29 | 3.102e-04 |  | OK | FlagOpen/FlagGems v5.0.2 (Triton)
76 | wide-N | (11008, 2048) x (2048, 32768) | M=11008, K=2048, N=32768 | fp16 | 360,710,144 | 1,477,468,749,824 | 900,726,784 | 1629.311 | 1518.528 | 1621.12 | 25 | 906.806 | 552.83 | 40.3 | 6.91 | 4.381e-04 |  | OK | FlagOpen/FlagGems v5.0.2 (Triton)
77 | L | (131072, 256) x (256, 16384) | M=131072, K=256, N=16384 | fp16 | 2,147,483,648 | 1,099,511,627,776 | 4,370,464,768 | 2789.708 | 2788.32 | 2789.376 | 25 | 394.132 | 1566.64 | 17.52 | 19.58 | 3.015e-04 |  | OK | FlagOpen/FlagGems v5.0.2 (Triton)
78 | L | (1024, 5120) x (5120, 8192) | M=1024, K=5120, N=8192 | fp16 | 8,388,608 | 85,899,345,920 | 111,149,056 | 91.544 | 88.064 | 92.16 | 25 | 938.336 | 1214.16 | 41.7 | 15.18 | 3.138e-04 |  | OK | FlagOpen/FlagGems v5.0.2 (Triton)
79 | M | (128, 4096) x (4096, 11008) | M=128, K=4096, N=11008 | fp16 | 1,409,024 | 11,542,724,608 | 94,044,160 | 38.912 | 36.896 | 38.944 | 52 | 296.637 | 2416.84 | 13.18 | 30.21 | 3.859e-04 |  | OK | FlagOpen/FlagGems v5.0.2 (Triton)
80 | wide-N | (11008, 4096) x (4096, 32768) | M=11008, K=4096, N=32768 | fp16 | 360,710,144 | 2,954,937,499,648 | 1,080,033,280 | 3085.199 | 2737.152 | 3130.4 | 25 | 957.778 | 350.07 | 42.57 | 4.38 | 3.336e-04 |  | OK | FlagOpen/FlagGems v5.0.2 (Triton)
81 | XS | (16, 5120) x (5120, 1) | M=16, K=5120, N=1 | fp16 | 16 | 163,840 | 174,112 | 16.394 | 16 | 16.384 | 300 | 0.01 | 10.62 | 0 | 0.13 | 1.962e-04 |  | OK | FlagOpen/FlagGems v5.0.2 (Triton)
82 | M | (256, 8192) x (8192, 2048) | M=256, K=8192, N=2048 | fp16 | 524,288 | 8,589,934,592 | 38,797,312 | 33.835 | 32.64 | 33.248 | 70 | 253.874 | 1146.65 | 11.28 | 14.33 | 3.030e-04 |  | OK | FlagOpen/FlagGems v5.0.2 (Triton)
83 | M | (128, 11008) x (11008, 16384) | M=128, K=11008, N=16384 | fp16 | 2,097,152 | 46,170,898,432 | 367,722,496 | 89.943 | 88.064 | 90.112 | 25 | 513.335 | 4088.39 | 22.81 | 51.1 | 4.479e-04 |  | OK | FlagOpen/FlagGems v5.0.2 (Triton)
84 | tall-thin | (131072, 512) x (512, 1) | M=131072, K=512, N=1 | fp16 | 131,072 | 134,217,728 | 134,480,896 | 84.404 | 81.536 | 84 | 300 | 1.59 | 1593.3 | 0.07 | 19.92 | 2.957e-04 |  | OK | FlagOpen/FlagGems v5.0.2 (Triton)
85 | L | (1024, 5120) x (5120, 16384) | M=1024, K=5120, N=16384 | fp16 | 16,777,216 | 171,798,691,840 | 211,812,352 | 174.368 | 169.984 | 174.112 | 25 | 985.265 | 1214.74 | 43.79 | 15.18 | 3.205e-04 |  | OK | FlagOpen/FlagGems v5.0.2 (Triton)
86 | XS | (1024, 512) x (512, 256) | M=1024, K=512, N=256 | fp16 | 262,144 | 268,435,456 | 1,835,008 | 10.545 | 9.856 | 10.24 | 300 | 25.455 | 174.01 | 1.13 | 2.18 | 3.022e-04 |  | OK | FlagOpen/FlagGems v5.0.2 (Triton)
87 | M | (128, 16384) x (16384, 16384) | M=128, K=16384, N=16384 | fp16 | 2,097,152 | 68,719,476,736 | 545,259,520 | 122.648 | 120.864 | 122.88 | 25 | 560.297 | 4445.72 | 24.9 | 55.57 | 3.594e-04 |  | OK | FlagOpen/FlagGems v5.0.2 (Triton)
88 | M | (1024, 16384) x (16384, 512) | M=1024, K=16384, N=512 | fp16 | 524,288 | 17,179,869,184 | 51,380,224 | 57.92 | 55.392 | 57.376 | 35 | 296.614 | 887.09 | 13.18 | 11.09 | 4.050e-04 |  | OK | FlagOpen/FlagGems v5.0.2 (Triton)
89 | M | (8192, 256) x (256, 2048) | M=8192, K=256, N=2048 | fp16 | 16,777,216 | 8,589,934,592 | 38,797,312 | 30.776 | 30.112 | 30.688 | 70 | 279.109 | 1260.63 | 12.4 | 15.76 | 3.511e-04 |  | OK | FlagOpen/FlagGems v5.0.2 (Triton)
90 | XS | (128, 1024) x (1024, 256) | M=128, K=1024, N=256 | fp16 | 32,768 | 67,108,864 | 851,968 | 10.325 | 9.824 | 10.24 | 300 | 6.5 | 82.51 | 0.29 | 1.03 | 3.011e-04 |  | OK | FlagOpen/FlagGems v5.0.2 (Triton)
91 | M | (16384, 256) x (256, 8192) | M=16384, K=256, N=8192 | fp16 | 134,217,728 | 68,719,476,736 | 281,018,368 | 185.268 | 184.224 | 184.416 | 25 | 370.918 | 1516.82 | 16.49 | 18.96 | 3.027e-04 |  | OK | FlagOpen/FlagGems v5.0.2 (Triton)
92 | XS | (16384, 8192) x (8192, 1) | M=16384, K=8192, N=1 | fp16 | 16,384 | 268,435,456 | 268,484,608 | 96.441 | 94.176 | 96.288 | 300 | 2.783 | 2783.94 | 0.12 | 34.8 | 3.750e-04 |  | OK | FlagOpen/FlagGems v5.0.2 (Triton)
93 | XS | (256, 64) x (64, 512) | M=256, K=64, N=512 | fp16 | 131,072 | 16,777,216 | 360,448 | 8.302 | 7.776 | 8.192 | 300 | 2.021 | 43.42 | 0.09 | 0.54 | 4.072e-04 |  | OK | FlagOpen/FlagGems v5.0.2 (Triton)
94 | wide-N | (512, 1024) x (1024, 32768) | M=512, K=1024, N=32768 | fp16 | 16,777,216 | 34,359,738,368 | 101,711,872 | 62.39 | 61.024 | 61.472 | 25 | 550.727 | 1630.27 | 24.48 | 20.38 | 3.400e-04 |  | OK | FlagOpen/FlagGems v5.0.2 (Triton)
95 | wide-N | (4096, 1024) x (1024, 65536) | M=4096, K=1024, N=65536 | fp16 | 268,435,456 | 549,755,813,888 | 679,477,248 | 734.25 | 731.104 | 733.28 | 25 | 748.731 | 925.4 | 33.28 | 11.57 | 3.361e-04 |  | OK | FlagOpen/FlagGems v5.0.2 (Triton)
96 | XS | (128, 1024) x (1024, 64) | M=128, K=1024, N=64 | fp16 | 8,192 | 16,777,216 | 409,600 | 10.376 | 9.856 | 10.24 | 300 | 1.617 | 39.48 | 0.07 | 0.49 | 2.413e-04 |  | OK | FlagOpen/FlagGems v5.0.2 (Triton)
97 | narrow-GEMV | (1, 16) x (16, 32768) | M=1, K=16, N=32768 | fp16 | 32,768 | 1,048,576 | 1,114,144 | 8.211 | 6.112 | 8.192 | 300 | 0.128 | 135.69 | 0.01 | 1.7 | 3.026e-04 |  | OK | FlagOpen/FlagGems v5.0.2 (Triton)
98 | L | (5120, 2048) x (2048, 16384) | M=5120, K=2048, N=16384 | fp16 | 83,886,080 | 343,597,383,680 | 255,852,544 | 366.755 | 362.464 | 366.624 | 25 | 936.859 | 697.61 | 41.64 | 8.72 | 4.029e-04 |  | OK | FlagOpen/FlagGems v5.0.2 (Triton)
99 | S | (4096, 2048) x (2048, 128) | M=4096, K=2048, N=128 | fp16 | 524,288 | 2,147,483,648 | 18,350,080 | 16.462 | 15.36 | 16.384 | 279 | 130.455 | 1114.72 | 5.8 | 13.93 | 2.951e-04 |  | OK | FlagOpen/FlagGems v5.0.2 (Triton)
100 | M | (131072, 128) x (128, 2048) | M=131072, K=128, N=2048 | fp16 | 268,435,456 | 68,719,476,736 | 570,949,632 | 307.717 | 306.784 | 307.2 | 25 | 223.32 | 1855.44 | 9.93 | 23.19 | 4.332e-04 |  | OK | FlagOpen/FlagGems v5.0.2 (Triton)
1 | XS | (128, 128) x (128, 128) | M=128, K=128, N=128 | fp32 | 16,384 | 4,194,304 | 98,304 | 10.443 | 9.696 | 10.24 | 300 | 0.402 | 9.41 | 0.02 | 0.12 | 0.000e+00 |  | OK | FlagOpen/FlagGems v5.0.2 (Triton)
2 | XS | (256, 256) x (256, 256) | M=256, K=256, N=256 | fp32 | 65,536 | 33,554,432 | 393,216 | 12.379 | 11.808 | 12.288 | 300 | 2.711 | 31.77 | 0.12 | 0.4 | 0.000e+00 |  | OK | FlagOpen/FlagGems v5.0.2 (Triton)
3 | XS | (512, 512) x (512, 512) | M=512, K=512, N=512 | fp32 | 262,144 | 268,435,456 | 1,572,864 | 18.555 | 18.048 | 18.432 | 300 | 14.467 | 84.77 | 0.64 | 1.06 | 0.000e+00 |  | OK | FlagOpen/FlagGems v5.0.2 (Triton)
4 | S | (1024, 1024) x (1024, 1024) | M=1024, K=1024, N=1024 | fp32 | 1,048,576 | 2,147,483,648 | 6,291,456 | 63.449 | 61.44 | 63.488 | 279 | 33.846 | 99.16 | 1.5 | 1.24 | 0.000e+00 |  | OK | FlagOpen/FlagGems v5.0.2 (Triton)
5 | M | (2048, 2048) x (2048, 2048) | M=2048, K=2048, N=2048 | fp32 | 4,194,304 | 17,179,869,184 | 25,165,824 | 356.557 | 354.304 | 356.384 | 35 | 48.183 | 70.58 | 2.14 | 0.88 | 0.000e+00 |  | OK | FlagOpen/FlagGems v5.0.2 (Triton)
6 | L | (4096, 4096) x (4096, 4096) | M=4096, K=4096, N=4096 | fp32 | 16,777,216 | 137,438,953,472 | 100,663,296 | 2588.398 | 2586.624 | 2587.648 | 25 | 53.098 | 38.89 | 2.36 | 0.49 | 0.000e+00 |  | OK | FlagOpen/FlagGems v5.0.2 (Triton)
7 | L | (5120, 5120) x (5120, 5120) | M=5120, K=5120, N=5120 | fp32 | 26,214,400 | 268,435,456,000 | 157,286,400 | 5068.87 | 5066.624 | 5068.8 | 25 | 52.958 | 31.03 | 2.35 | 0.39 | 0.000e+00 |  | OK | FlagOpen/FlagGems v5.0.2 (Triton)
8 | L | (8192, 8192) x (8192, 8192) | M=8192, K=8192, N=8192 | fp32 | 67,108,864 | 1,099,511,627,776 | 402,653,184 | 20484.83 | 20477.983 | 20482.048 | 25 | 53.674 | 19.66 | 2.39 | 0.25 | 0.000e+00 |  | OK | FlagOpen/FlagGems v5.0.2 (Triton)
9 | XL | (11008, 11008) x (11008, 11008) | M=11008, K=11008, N=11008 | fp32 | 121,176,064 | 2,667,812,225,024 | 727,056,384 | 49066.185 | 49054.783 | 49060.833 | 25 | 54.372 | 14.82 | 2.42 | 0.19 | 0.000e+00 |  | OK | FlagOpen/FlagGems v5.0.2 (Triton)
10 | XL | (16384, 16384) x (16384, 16384) | M=16384, K=16384, N=16384 | fp32 | 268,435,456 | 8,796,093,022,208 | 1,610,612,736 | 158613.87 | 158597.061 | 158611.938 | 25 | 55.456 | 10.15 | 2.46 | 0.13 | 0.000e+00 |  | OK | FlagOpen/FlagGems v5.0.2 (Triton)
11 | S | (4096, 4096) x (4096, 128) | M=4096, K=4096, N=128 | fp32 | 524,288 | 4,294,967,296 | 35,651,584 | 120.452 | 118.72 | 120.832 | 140 | 35.657 | 295.98 | 1.58 | 3.7 | 0.000e+00 |  | OK | FlagOpen/FlagGems v5.0.2 (Triton)
12 | M | (4096, 4096) x (4096, 256) | M=4096, K=4096, N=256 | fp32 | 1,048,576 | 8,589,934,592 | 37,748,736 | 208.735 | 206.784 | 208.896 | 70 | 41.152 | 180.85 | 1.83 | 2.26 | 0.000e+00 |  | OK | FlagOpen/FlagGems v5.0.2 (Triton)
13 | M | (4096, 4096) x (4096, 512) | M=4096, K=4096, N=512 | fp32 | 2,097,152 | 17,179,869,184 | 41,943,040 | 374.685 | 373.312 | 374.784 | 35 | 45.851 | 111.94 | 2.04 | 1.4 | 0.000e+00 |  | OK | FlagOpen/FlagGems v5.0.2 (Triton)
14 | M | (4096, 4096) x (4096, 1024) | M=4096, K=4096, N=1024 | fp32 | 4,194,304 | 34,359,738,368 | 50,331,648 | 679.447 | 677.76 | 679.936 | 25 | 50.57 | 74.08 | 2.25 | 0.93 | 0.000e+00 |  | OK | FlagOpen/FlagGems v5.0.2 (Triton)
15 | M | (4096, 4096) x (4096, 2048) | M=4096, K=4096, N=2048 | fp32 | 8,388,608 | 68,719,476,736 | 67,108,864 | 1336.275 | 1334.304 | 1336.352 | 25 | 51.426 | 50.22 | 2.29 | 0.63 | 0.000e+00 |  | OK | FlagOpen/FlagGems v5.0.2 (Triton)
16 | L | (4096, 4096) x (4096, 5120) | M=4096, K=4096, N=5120 | fp32 | 20,971,520 | 171,798,691,840 | 117,440,512 | 3301.612 | 3298.912 | 3301.408 | 25 | 52.035 | 35.57 | 2.31 | 0.44 | 0.000e+00 |  | OK | FlagOpen/FlagGems v5.0.2 (Triton)
17 | L | (4096, 4096) x (4096, 8192) | M=4096, K=4096, N=8192 | fp32 | 33,554,432 | 274,877,906,944 | 167,772,160 | 5173.032 | 5171.2 | 5172.224 | 25 | 53.137 | 32.43 | 2.36 | 0.41 | 0.000e+00 |  | OK | FlagOpen/FlagGems v5.0.2 (Triton)
18 | L | (4096, 4096) x (4096, 11008) | M=4096, K=4096, N=11008 | fp32 | 45,088,768 | 369,367,187,456 | 213,909,504 | 7013.655 | 7012.224 | 7013.376 | 25 | 52.664 | 30.5 | 2.34 | 0.38 | 0.000e+00 |  | OK | FlagOpen/FlagGems v5.0.2 (Triton)
19 | L | (4096, 4096) x (4096, 16384) | M=4096, K=4096, N=16384 | fp32 | 67,108,864 | 549,755,813,888 | 301,989,888 | 10337.178 | 10333.216 | 10335.264 | 25 | 53.182 | 29.21 | 2.36 | 0.37 | 0.000e+00 |  | OK | FlagOpen/FlagGems v5.0.2 (Triton)
20 | narrow-GEMV | (1, 4096) x (4096, 4096) | M=1, K=4096, N=4096 | fp32 | 4,096 | 33,554,432 | 33,570,816 | 70.365 | 69.152 | 69.696 | 300 | 0.477 | 477.09 | 0.02 | 5.96 | 2.297e-06 |  | OK | FlagOpen/FlagGems v5.0.2 (Triton)
21 | S | (16, 4096) x (4096, 4096) | M=16, K=4096, N=4096 | fp32 | 65,536 | 536,870,912 | 33,816,576 | 71.749 | 71.296 | 71.712 | 300 | 7.483 | 471.32 | 0.33 | 5.89 | 2.487e-06 |  | OK | FlagOpen/FlagGems v5.0.2 (Triton)
22 | S | (64, 4096) x (4096, 4096) | M=64, K=4096, N=4096 | fp32 | 262,144 | 2,147,483,648 | 34,603,008 | 85.729 | 83.872 | 86.016 | 279 | 25.05 | 403.63 | 1.11 | 5.05 | 0.000e+00 |  | OK | FlagOpen/FlagGems v5.0.2 (Triton)
23 | S | (128, 4096) x (4096, 4096) | M=128, K=4096, N=4096 | fp32 | 524,288 | 4,294,967,296 | 35,651,584 | 120.373 | 118.368 | 120.832 | 140 | 35.68 | 296.18 | 1.59 | 3.7 | 0.000e+00 |  | OK | FlagOpen/FlagGems v5.0.2 (Triton)
24 | M | (256, 4096) x (4096, 4096) | M=256, K=4096, N=4096 | fp32 | 1,048,576 | 8,589,934,592 | 37,748,736 | 208.709 | 206.848 | 208.896 | 70 | 41.157 | 180.87 | 1.83 | 2.26 | 0.000e+00 |  | OK | FlagOpen/FlagGems v5.0.2 (Triton)
25 | M | (512, 4096) x (4096, 4096) | M=512, K=4096, N=4096 | fp32 | 2,097,152 | 17,179,869,184 | 41,943,040 | 374.924 | 373.728 | 374.784 | 35 | 45.822 | 111.87 | 2.04 | 1.4 | 0.000e+00 |  | OK | FlagOpen/FlagGems v5.0.2 (Triton)
26 | M | (1024, 4096) x (4096, 4096) | M=1024, K=4096, N=4096 | fp32 | 4,194,304 | 34,359,738,368 | 50,331,648 | 679.194 | 677.888 | 678.944 | 25 | 50.589 | 74.11 | 2.25 | 0.93 | 0.000e+00 |  | OK | FlagOpen/FlagGems v5.0.2 (Triton)
27 | M | (2048, 4096) x (4096, 4096) | M=2048, K=4096, N=4096 | fp32 | 8,388,608 | 68,719,476,736 | 67,108,864 | 1336.648 | 1334.272 | 1336.352 | 25 | 51.412 | 50.21 | 2.28 | 0.63 | 0.000e+00 |  | OK | FlagOpen/FlagGems v5.0.2 (Triton)
28 | L | (5120, 4096) x (4096, 4096) | M=5120, K=4096, N=4096 | fp32 | 20,971,520 | 171,798,691,840 | 117,440,512 | 3298.807 | 3289.12 | 3299.36 | 25 | 52.079 | 35.6 | 2.31 | 0.45 | 0.000e+00 |  | OK | FlagOpen/FlagGems v5.0.2 (Triton)
29 | L | (8192, 4096) x (4096, 4096) | M=8192, K=4096, N=4096 | fp32 | 33,554,432 | 274,877,906,944 | 167,772,160 | 5170.213 | 5168.128 | 5170.176 | 25 | 53.166 | 32.45 | 2.36 | 0.41 | 0.000e+00 |  | OK | FlagOpen/FlagGems v5.0.2 (Triton)
30 | L | (11008, 4096) x (4096, 4096) | M=11008, K=4096, N=4096 | fp32 | 45,088,768 | 369,367,187,456 | 213,909,504 | 7014.23 | 7011.36 | 7013.376 | 25 | 52.66 | 30.5 | 2.34 | 0.38 | 0.000e+00 |  | OK | FlagOpen/FlagGems v5.0.2 (Triton)
31 | L | (16384, 4096) x (4096, 4096) | M=16384, K=4096, N=4096 | fp32 | 67,108,864 | 549,755,813,888 | 301,989,888 | 10331.877 | 10329.088 | 10331.168 | 25 | 53.21 | 29.23 | 2.36 | 0.37 | 0.000e+00 |  | OK | FlagOpen/FlagGems v5.0.2 (Triton)
32 | L | (32768, 4096) x (4096, 4096) | M=32768, K=4096, N=4096 | fp32 | 134,217,728 | 1,099,511,627,776 | 570,425,344 | 20649.532 | 20645.76 | 20647.903 | 25 | 53.246 | 27.62 | 2.37 | 0.35 | 0.000e+00 |  | OK | FlagOpen/FlagGems v5.0.2 (Triton)
33 | XL | (65536, 4096) x (4096, 4096) | M=65536, K=4096, N=4096 | fp32 | 268,435,456 | 2,199,023,255,552 | 1,107,296,256 | 40928.317 | 40923.138 | 40926.144 | 25 | 53.729 | 27.05 | 2.39 | 0.34 | 0.000e+00 |  | OK | FlagOpen/FlagGems v5.0.2 (Triton)
34 | XL | (131072, 4096) x (4096, 4096) | M=131072, K=4096, N=4096 | fp32 | 536,870,912 | 4,398,046,511,104 | 2,181,038,080 | 81829.327 | 81820.61 | 81824.799 | 25 | 53.747 | 26.65 | 2.39 | 0.33 | 0.000e+00 |  | OK | FlagOpen/FlagGems v5.0.2 (Triton)
35 | XS | (4096, 1) x (1, 4096) | M=4096, K=1, N=4096 | fp32 | 16,777,216 | 33,554,432 | 33,570,816 | 45.119 | 44.512 | 45.056 | 300 | 0.744 | 744.06 | 0.03 | 9.3 | 0.000e+00 |  | OK | FlagOpen/FlagGems v5.0.2 (Triton)
36 | S | (4096, 16) x (16, 4096) | M=4096, K=16, N=4096 | fp32 | 16,777,216 | 536,870,912 | 33,816,576 | 55.294 | 54.272 | 55.296 | 300 | 9.709 | 611.57 | 0.43 | 7.64 | 0.000e+00 |  | OK | FlagOpen/FlagGems v5.0.2 (Triton)
37 | S | (4096, 64) x (64, 4096) | M=4096, K=64, N=4096 | fp32 | 16,777,216 | 2,147,483,648 | 34,603,008 | 75.781 | 75.328 | 75.744 | 279 | 28.338 | 456.62 | 1.26 | 5.71 | 0.000e+00 |  | OK | FlagOpen/FlagGems v5.0.2 (Triton)
38 | S | (4096, 128) x (128, 4096) | M=4096, K=128, N=4096 | fp32 | 16,777,216 | 4,294,967,296 | 35,651,584 | 115.692 | 114.24 | 114.72 | 140 | 37.124 | 308.16 | 1.65 | 3.85 | 0.000e+00 |  | OK | FlagOpen/FlagGems v5.0.2 (Triton)
39 | M | (4096, 256) x (256, 4096) | M=4096, K=256, N=4096 | fp32 | 16,777,216 | 8,589,934,592 | 37,748,736 | 195.107 | 194.144 | 194.56 | 70 | 44.027 | 193.48 | 1.96 | 2.42 | 0.000e+00 |  | OK | FlagOpen/FlagGems v5.0.2 (Triton)
40 | M | (4096, 512) x (512, 4096) | M=4096, K=512, N=4096 | fp32 | 16,777,216 | 17,179,869,184 | 41,943,040 | 354.725 | 353.28 | 354.272 | 35 | 48.431 | 118.24 | 2.15 | 1.48 | 0.000e+00 |  | OK | FlagOpen/FlagGems v5.0.2 (Triton)
41 | M | (4096, 1024) x (1024, 4096) | M=4096, K=1024, N=4096 | fp32 | 16,777,216 | 34,359,738,368 | 50,331,648 | 673.491 | 672.288 | 673.76 | 25 | 51.017 | 74.73 | 2.27 | 0.93 | 0.000e+00 |  | OK | FlagOpen/FlagGems v5.0.2 (Triton)
42 | M | (4096, 2048) x (2048, 4096) | M=4096, K=2048, N=4096 | fp32 | 16,777,216 | 68,719,476,736 | 67,108,864 | 1313.02 | 1311.328 | 1312.736 | 25 | 52.337 | 51.11 | 2.33 | 0.64 | 0.000e+00 |  | OK | FlagOpen/FlagGems v5.0.2 (Triton)
43 | L | (4096, 5120) x (5120, 4096) | M=4096, K=5120, N=4096 | fp32 | 16,777,216 | 171,798,691,840 | 117,440,512 | 3228.296 | 3225.76 | 3227.552 | 25 | 53.217 | 36.38 | 2.37 | 0.45 | 0.000e+00 |  | OK | FlagOpen/FlagGems v5.0.2 (Triton)
44 | L | (4096, 8192) x (8192, 4096) | M=4096, K=8192, N=4096 | fp32 | 16,777,216 | 274,877,906,944 | 167,772,160 | 5138.911 | 5136.384 | 5138.4 | 25 | 53.49 | 32.65 | 2.38 | 0.41 | 0.000e+00 |  | OK | FlagOpen/FlagGems v5.0.2 (Triton)
45 | L | (4096, 11008) x (11008, 4096) | M=4096, K=11008, N=4096 | fp32 | 16,777,216 | 369,367,187,456 | 213,909,504 | 6855.779 | 6852.64 | 6855.616 | 25 | 53.877 | 31.2 | 2.39 | 0.39 | 0.000e+00 |  | OK | FlagOpen/FlagGems v5.0.2 (Triton)
46 | L | (4096, 16384) x (16384, 4096) | M=4096, K=16384, N=4096 | fp32 | 16,777,216 | 549,755,813,888 | 301,989,888 | 9988.189 | 9985.088 | 9987.072 | 25 | 55.041 | 30.23 | 2.45 | 0.38 | 0.000e+00 |  | OK | FlagOpen/FlagGems v5.0.2 (Triton)
47 | narrow-GEMV | (1, 128) x (128, 16384) | M=1, K=128, N=16384 | fp32 | 16,384 | 4,194,304 | 4,227,328 | 12.998 | 11.904 | 12.352 | 300 | 0.323 | 325.24 | 0.01 | 4.07 | 3.575e-07 |  | OK | FlagOpen/FlagGems v5.0.2 (Triton)
48 | narrow-GEMV | (1, 16384) x (16384, 128) | M=1, K=16384, N=128 | fp32 | 128 | 4,194,304 | 4,227,328 | 241.571 | 239.616 | 241.664 | 300 | 0.017 | 17.5 | 0 | 0.22 | 2.937e-06 |  | OK | FlagOpen/FlagGems v5.0.2 (Triton)
49 | narrow-GEMV | (1, 131072) x (131072, 64) | M=1, K=131072, N=64 | fp32 | 64 | 16,777,216 | 17,039,488 | 1868.978 | 1867.808 | 1868.8 | 300 | 0.009 | 9.12 | 0 | 0.11 | 9.850e-06 |  | OK | FlagOpen/FlagGems v5.0.2 (Triton)
50 | narrow-GEMV | (1, 64) x (64, 131072) | M=1, K=64, N=131072 | fp32 | 131,072 | 16,777,216 | 17,039,488 | 37.105 | 36.416 | 36.896 | 300 | 0.452 | 459.23 | 0.02 | 5.74 | 3.974e-07 |  | OK | FlagOpen/FlagGems v5.0.2 (Triton)
51 | tall-thin | (131072, 128) x (128, 128) | M=131072, K=128, N=128 | fp32 | 16,777,216 | 4,294,967,296 | 67,141,632 | 122.427 | 120.736 | 122.848 | 140 | 35.082 | 548.42 | 1.56 | 6.86 | 0.000e+00 |  | OK | FlagOpen/FlagGems v5.0.2 (Triton)
52 | M | (65536, 128) x (128, 4096) | M=65536, K=128, N=4096 | fp32 | 268,435,456 | 68,719,476,736 | 554,696,704 | 1715.352 | 1713.184 | 1715.2 | 25 | 40.061 | 323.37 | 1.78 | 4.04 | 0.000e+00 |  | OK | FlagOpen/FlagGems v5.0.2 (Triton)
53 | thin-K | (128, 131072) x (131072, 128) | M=128, K=131072, N=128 | fp32 | 16,384 | 4,294,967,296 | 67,141,632 | 1896.336 | 1895.04 | 1895.552 | 140 | 2.265 | 35.41 | 0.1 | 0.44 | 1.182e-05 |  | OK | FlagOpen/FlagGems v5.0.2 (Triton)
54 | S | (32768, 128) x (128, 128) | M=32768, K=128, N=128 | fp32 | 4,194,304 | 1,073,741,824 | 16,809,984 | 39.123 | 38.432 | 38.88 | 300 | 27.446 | 429.67 | 1.22 | 5.37 | 0.000e+00 |  | OK | FlagOpen/FlagGems v5.0.2 (Triton)
55 | thin-K | (128, 32768) x (32768, 128) | M=128, K=32768, N=128 | fp32 | 16,384 | 1,073,741,824 | 16,809,984 | 481.563 | 480.288 | 481.312 | 300 | 2.23 | 34.91 | 0.1 | 0.44 | 7.568e-06 |  | OK | FlagOpen/FlagGems v5.0.2 (Triton)
56 | wide-N | (128, 4096) x (4096, 65536) | M=128, K=4096, N=65536 | fp32 | 8,388,608 | 68,719,476,736 | 554,696,704 | 1339.462 | 1338.336 | 1339.392 | 25 | 51.304 | 414.12 | 2.28 | 5.18 | 0.000e+00 |  | OK | FlagOpen/FlagGems v5.0.2 (Triton)
57 | wide-N | (64, 4096) x (4096, 65536) | M=64, K=4096, N=65536 | fp32 | 4,194,304 | 34,359,738,368 | 545,783,808 | 682.958 | 681.92 | 683.008 | 25 | 50.31 | 799.15 | 2.24 | 9.99 | 0.000e+00 |  | OK | FlagOpen/FlagGems v5.0.2 (Triton)
58 | narrow-Msmall | (8, 16384) x (16384, 16384) | M=8, K=16384, N=16384 | fp32 | 131,072 | 4,294,967,296 | 537,395,200 | 309.004 | 305.152 | 309.248 | 140 | 13.899 | 1739.12 | 0.62 | 21.74 | 0.000e+00 |  | OK | FlagOpen/FlagGems v5.0.2 (Triton)
59 | S | (16, 8192) x (8192, 8192) | M=16, K=8192, N=8192 | fp32 | 131,072 | 2,147,483,648 | 134,742,016 | 133.089 | 131.104 | 133.12 | 279 | 16.136 | 1012.42 | 0.72 | 12.66 | 4.272e-06 |  | OK | FlagOpen/FlagGems v5.0.2 (Triton)
60 | narrow-Msmall | (2, 65536) x (65536, 64) | M=2, K=65536, N=64 | fp32 | 128 | 16,777,216 | 8,651,008 | 956.912 | 955.424 | 956.544 | 300 | 0.018 | 9.04 | 0 | 0.11 | 6.338e-06 |  | OK | FlagOpen/FlagGems v5.0.2 (Triton)
61 | L | (4096, 5120) x (5120, 5120) | M=4096, K=5120, N=5120 | fp32 | 20,971,520 | 214,748,364,800 | 136,314,880 | 4099.585 | 4089.824 | 4100.096 | 25 | 52.383 | 33.25 | 2.33 | 0.42 | 0.000e+00 |  | OK | FlagOpen/FlagGems v5.0.2 (Triton)
62 | L | (2048, 2048) x (2048, 12288) | M=2048, K=2048, N=12288 | fp32 | 25,165,824 | 103,079,215,104 | 109,051,904 | 2042.422 | 2036.768 | 2042.88 | 25 | 50.469 | 53.39 | 2.24 | 0.67 | 0.000e+00 |  | OK | FlagOpen/FlagGems v5.0.2 (Triton)
63 | M | (512, 512) x (512, 11008) | M=512, K=512, N=11008 | fp32 | 5,636,096 | 5,771,362,304 | 23,068,672 | 155.483 | 153.568 | 155.648 | 104 | 37.119 | 148.37 | 1.65 | 1.85 | 0.000e+00 |  | OK | FlagOpen/FlagGems v5.0.2 (Triton)
64 | M | (1024, 1024) x (1024, 4096) | M=1024, K=1024, N=4096 | fp32 | 4,194,304 | 8,589,934,592 | 18,874,368 | 196.679 | 194.528 | 196.608 | 70 | 43.675 | 95.97 | 1.94 | 1.2 | 0.000e+00 |  | OK | FlagOpen/FlagGems v5.0.2 (Triton)
65 | XS | (128, 16) x (16, 2048) | M=128, K=16, N=2048 | fp32 | 262,144 | 8,388,608 | 593,920 | 10.256 | 9.824 | 10.24 | 300 | 0.818 | 57.91 | 0.04 | 0.72 | 0.000e+00 |  | OK | FlagOpen/FlagGems v5.0.2 (Triton)
66 | S | (128, 2048) x (2048, 5120) | M=128, K=2048, N=5120 | fp32 | 655,360 | 2,684,354,560 | 22,806,528 | 112.41 | 110.464 | 112.64 | 224 | 23.88 | 202.89 | 1.06 | 2.54 | 0.000e+00 |  | OK | FlagOpen/FlagGems v5.0.2 (Triton)
67 | tall-thin | (65536, 16384) x (16384, 128) | M=65536, K=16384, N=128 | fp32 | 8,388,608 | 274,877,906,944 | 2,168,455,168 | 5187.721 | 5185.44 | 5187.616 | 25 | 52.986 | 418 | 2.35 | 5.22 | 0.000e+00 |  | OK | FlagOpen/FlagGems v5.0.2 (Triton)
68 | wide-N | (2048, 2048) x (2048, 65536) | M=2048, K=2048, N=65536 | fp32 | 134,217,728 | 549,755,813,888 | 545,259,520 | 10454.981 | 10451.968 | 10455.008 | 25 | 52.583 | 52.15 | 2.34 | 0.65 | 0.000e+00 |  | OK | FlagOpen/FlagGems v5.0.2 (Triton)
69 | M | (16384, 11008) x (11008, 128) | M=16384, K=11008, N=128 | fp32 | 2,097,152 | 46,170,898,432 | 367,722,496 | 965.358 | 962.496 | 965.568 | 25 | 47.828 | 380.92 | 2.13 | 4.76 | 0.000e+00 |  | OK | FlagOpen/FlagGems v5.0.2 (Triton)
70 | M | (1024, 256) x (256, 11008) | M=1024, K=256, N=11008 | fp32 | 11,272,192 | 5,771,362,304 | 28,704,768 | 143.366 | 142.336 | 143.328 | 104 | 40.256 | 200.22 | 1.79 | 2.5 | 0.000e+00 |  | OK | FlagOpen/FlagGems v5.0.2 (Triton)
71 | XS | (128, 256) x (256, 64) | M=128, K=256, N=64 | fp32 | 8,192 | 4,194,304 | 114,688 | 12.355 | 11.712 | 12.288 | 300 | 0.339 | 9.28 | 0.02 | 0.12 | 0.000e+00 |  | OK | FlagOpen/FlagGems v5.0.2 (Triton)
72 | XS | (64, 16384) x (16384, 1) | M=64, K=16384, N=1 | fp32 | 64 | 2,097,152 | 2,130,048 | 674.363 | 673.376 | 673.888 | 300 | 0.003 | 3.16 | 0 | 0.04 | 2.881e-06 |  | OK | FlagOpen/FlagGems v5.0.2 (Triton)
73 | M | (4096, 2048) x (2048, 512) | M=4096, K=2048, N=512 | fp32 | 2,097,152 | 8,589,934,592 | 23,068,672 | 192.666 | 192.096 | 192.48 | 70 | 44.585 | 119.73 | 1.98 | 1.5 | 0.000e+00 |  | OK | FlagOpen/FlagGems v5.0.2 (Triton)
74 | tall-thin | (65536, 11008) x (11008, 1) | M=65536, K=11008, N=1 | fp32 | 65,536 | 1,442,840,576 | 1,442,993,664 | 6515.544 | 6495.2 | 6515.744 | 300 | 0.221 | 221.47 | 0.01 | 2.77 | 3.870e-06 |  | OK | FlagOpen/FlagGems v5.0.2 (Triton)
75 | XS | (1024, 2048) x (2048, 16) | M=1024, K=2048, N=16 | fp32 | 16,384 | 67,108,864 | 4,292,608 | 42.967 | 40.96 | 43.008 | 300 | 1.562 | 99.9 | 0.07 | 1.25 | 1.560e-06 |  | OK | FlagOpen/FlagGems v5.0.2 (Triton)
76 | wide-N | (11008, 2048) x (2048, 32768) | M=11008, K=2048, N=32768 | fp32 | 360,710,144 | 1,477,468,749,824 | 900,726,784 | 27809.038 | 27806.656 | 27808.767 | 25 | 53.129 | 32.39 | 2.36 | 0.4 | 0.000e+00 |  | OK | FlagOpen/FlagGems v5.0.2 (Triton)
77 | L | (131072, 256) x (256, 16384) | M=131072, K=256, N=16384 | fp32 | 2,147,483,648 | 1,099,511,627,776 | 4,370,464,768 | 24011.291 | 24001.535 | 24010.689 | 25 | 45.791 | 182.02 | 2.04 | 2.28 | 0.000e+00 |  | OK | FlagOpen/FlagGems v5.0.2 (Triton)
78 | L | (1024, 5120) x (5120, 8192) | M=1024, K=5120, N=8192 | fp32 | 8,388,608 | 85,899,345,920 | 111,149,056 | 1657.93 | 1655.808 | 1657.856 | 25 | 51.811 | 67.04 | 2.3 | 0.84 | 0.000e+00 |  | OK | FlagOpen/FlagGems v5.0.2 (Triton)
79 | M | (128, 4096) x (4096, 11008) | M=128, K=4096, N=11008 | fp32 | 1,409,024 | 11,542,724,608 | 94,044,160 | 304.738 | 303.04 | 305.12 | 52 | 37.878 | 308.61 | 1.68 | 3.86 | 0.000e+00 |  | OK | FlagOpen/FlagGems v5.0.2 (Triton)
80 | wide-N | (11008, 4096) x (4096, 32768) | M=11008, K=4096, N=32768 | fp32 | 360,710,144 | 2,954,937,499,648 | 1,080,033,280 | 54944.568 | 54940.674 | 54943.775 | 25 | 53.78 | 19.66 | 2.39 | 0.25 | 0.000e+00 |  | OK | FlagOpen/FlagGems v5.0.2 (Triton)
81 | XS | (16, 5120) x (5120, 1) | M=16, K=5120, N=1 | fp32 | 16 | 163,840 | 174,112 | 215.249 | 214.88 | 215.04 | 300 | 0.001 | 0.81 | 0 | 0.01 | 8.802e-07 |  | OK | FlagOpen/FlagGems v5.0.2 (Triton)
82 | M | (256, 8192) x (8192, 2048) | M=256, K=8192, N=2048 | fp32 | 524,288 | 8,589,934,592 | 38,797,312 | 223.328 | 222.816 | 223.232 | 70 | 38.463 | 173.72 | 1.71 | 2.17 | 0.000e+00 |  | OK | FlagOpen/FlagGems v5.0.2 (Triton)
83 | M | (128, 11008) x (11008, 16384) | M=128, K=11008, N=16384 | fp32 | 2,097,152 | 46,170,898,432 | 367,722,496 | 966.175 | 963.552 | 966.624 | 25 | 47.787 | 380.6 | 2.12 | 4.76 | 0.000e+00 |  | OK | FlagOpen/FlagGems v5.0.2 (Triton)
84 | tall-thin | (131072, 512) x (512, 1) | M=131072, K=512, N=1 | fp32 | 131,072 | 134,217,728 | 134,480,896 | 652.164 | 646.144 | 652.256 | 300 | 0.206 | 206.21 | 0.01 | 2.58 | 1.011e-06 |  | OK | FlagOpen/FlagGems v5.0.2 (Triton)
85 | L | (1024, 5120) x (5120, 16384) | M=1024, K=5120, N=16384 | fp32 | 16,777,216 | 171,798,691,840 | 211,812,352 | 3227.8 | 3226.592 | 3227.648 | 25 | 53.225 | 65.62 | 2.37 | 0.82 | 0.000e+00 |  | OK | FlagOpen/FlagGems v5.0.2 (Triton)
86 | XS | (1024, 512) x (512, 256) | M=1024, K=512, N=256 | fp32 | 262,144 | 268,435,456 | 1,835,008 | 18.565 | 17.952 | 18.432 | 300 | 14.459 | 98.84 | 0.64 | 1.24 | 0.000e+00 |  | OK | FlagOpen/FlagGems v5.0.2 (Triton)
87 | M | (128, 16384) x (16384, 16384) | M=128, K=16384, N=16384 | fp32 | 2,097,152 | 68,719,476,736 | 545,259,520 | 1413.084 | 1411.648 | 1413.056 | 25 | 48.631 | 385.86 | 2.16 | 4.82 | 0.000e+00 |  | OK | FlagOpen/FlagGems v5.0.2 (Triton)
88 | M | (1024, 16384) x (16384, 512) | M=1024, K=16384, N=512 | fp32 | 524,288 | 17,179,869,184 | 51,380,224 | 432.378 | 431.104 | 432.16 | 35 | 39.733 | 118.83 | 1.77 | 1.49 | 5.596e-06 |  | OK | FlagOpen/FlagGems v5.0.2 (Triton)
89 | M | (8192, 256) x (256, 2048) | M=8192, K=256, N=2048 | fp32 | 16,777,216 | 8,589,934,592 | 38,797,312 | 194.96 | 194.112 | 194.56 | 70 | 44.06 | 199 | 1.96 | 2.49 | 0.000e+00 |  | OK | FlagOpen/FlagGems v5.0.2 (Triton)
90 | XS | (128, 1024) x (1024, 256) | M=128, K=1024, N=256 | fp32 | 32,768 | 67,108,864 | 851,968 | 24.955 | 24.096 | 24.608 | 300 | 2.689 | 34.14 | 0.12 | 0.43 | 1.093e-06 |  | OK | FlagOpen/FlagGems v5.0.2 (Triton)
91 | M | (16384, 256) x (256, 8192) | M=16384, K=256, N=8192 | fp32 | 134,217,728 | 68,719,476,736 | 281,018,368 | 1512.137 | 1510.016 | 1512.416 | 25 | 45.445 | 185.84 | 2.02 | 2.32 | 0.000e+00 |  | OK | FlagOpen/FlagGems v5.0.2 (Triton)
92 | XS | (16384, 8192) x (8192, 1) | M=16384, K=8192, N=1 | fp32 | 16,384 | 268,435,456 | 268,484,608 | 1434.579 | 1428.416 | 1434.656 | 300 | 0.187 | 187.15 | 0.01 | 2.34 | 3.185e-06 |  | OK | FlagOpen/FlagGems v5.0.2 (Triton)
93 | XS | (256, 64) x (64, 512) | M=256, K=64, N=512 | fp32 | 131,072 | 16,777,216 | 360,448 | 10.239 | 8.192 | 10.24 | 300 | 1.639 | 35.21 | 0.07 | 0.44 | 0.000e+00 |  | OK | FlagOpen/FlagGems v5.0.2 (Triton)
94 | wide-N | (512, 1024) x (1024, 32768) | M=512, K=1024, N=32768 | fp32 | 16,777,216 | 34,359,738,368 | 101,711,872 | 677.339 | 675.84 | 677.856 | 25 | 50.728 | 150.16 | 2.25 | 1.88 | 0.000e+00 |  | OK | FlagOpen/FlagGems v5.0.2 (Triton)
95 | wide-N | (4096, 1024) x (1024, 65536) | M=4096, K=1024, N=65536 | fp32 | 268,435,456 | 549,755,813,888 | 679,477,248 | 10610.186 | 10607.616 | 10609.696 | 25 | 51.814 | 64.04 | 2.3 | 0.8 | 0.000e+00 |  | OK | FlagOpen/FlagGems v5.0.2 (Triton)
96 | XS | (128, 1024) x (1024, 64) | M=128, K=1024, N=64 | fp32 | 8,192 | 16,777,216 | 409,600 | 24.583 | 24.032 | 24.576 | 300 | 0.682 | 16.66 | 0.03 | 0.21 | 1.094e-06 |  | OK | FlagOpen/FlagGems v5.0.2 (Triton)
97 | narrow-GEMV | (1, 16) x (16, 32768) | M=1, K=16, N=32768 | fp32 | 32,768 | 1,048,576 | 1,114,144 | 13.193 | 11.808 | 12.384 | 300 | 0.079 | 84.45 | 0 | 1.06 | 0.000e+00 |  | OK | FlagOpen/FlagGems v5.0.2 (Triton)
98 | L | (5120, 2048) x (2048, 16384) | M=5120, K=2048, N=16384 | fp32 | 83,886,080 | 343,597,383,680 | 255,852,544 | 6540.399 | 6538.24 | 6540.288 | 25 | 52.535 | 39.12 | 2.33 | 0.49 | 0.000e+00 |  | OK | FlagOpen/FlagGems v5.0.2 (Triton)
99 | S | (4096, 2048) x (2048, 128) | M=4096, K=2048, N=128 | fp32 | 524,288 | 2,147,483,648 | 18,350,080 | 67.456 | 65.472 | 67.584 | 279 | 31.835 | 272.03 | 1.41 | 3.4 | 0.000e+00 |  | OK | FlagOpen/FlagGems v5.0.2 (Triton)
100 | M | (131072, 128) x (128, 2048) | M=131072, K=128, N=2048 | fp32 | 268,435,456 | 68,719,476,736 | 570,949,632 | 1724.115 | 1718.784 | 1725.408 | 25 | 39.858 | 331.16 | 1.77 | 4.14 | 0.000e+00 |  | OK | FlagOpen/FlagGems v5.0.2 (Triton)
1 | XS | (128,128) x (128,128) fp8-blk128 | M=128, K=128, N=128, quant=MXFP8-128 | fp8(e4m3)+scale | 16,384 | 4,194,304 | 66,052 | 7.237 | 6.048 | 6.208 | 300 | 0.58 | 9.13 | 0.03 | 0.11 | 1.189e-01 | 2.622e-03 | OK | FlagOpen/FlagGems v5.0.2 (Triton)
2 | XS | (256,256) x (256,256) fp8-blk128 | M=256, K=256, N=256, quant=MXFP8-128 | fp8(e4m3)+scale | 65,536 | 33,554,432 | 264,208 | 8.155 | 6.144 | 8.192 | 300 | 4.115 | 32.4 | 0.18 | 0.4 | 2.150e-01 | 3.026e-03 | OK | FlagOpen/FlagGems v5.0.2 (Triton)
3 | XS | (512,512) x (512,512) fp8-blk128 | M=512, K=512, N=512, quant=MXFP8-128 | fp8(e4m3)+scale | 262,144 | 268,435,456 | 1,056,832 | 8.257 | 7.776 | 8.192 | 300 | 32.511 | 128 | 1.44 | 1.6 | 2.496e-01 | 2.258e-03 | OK | FlagOpen/FlagGems v5.0.2 (Triton)
4 | S | (1024,1024) x (1024,1024) fp8-blk128 | M=1024, K=1024, N=1024, quant=MXFP8-128 | fp8(e4m3)+scale | 1,048,576 | 2,147,483,648 | 4,227,328 | 10.536 | 9.856 | 10.24 | 279 | 203.825 | 401.23 | 9.06 | 5.02 | 4.834e-01 | 3.092e-03 | OK | FlagOpen/FlagGems v5.0.2 (Triton)
5 | M | (2048,2048) x (2048,2048) fp8-blk128 | M=2048, K=2048, N=2048, quant=MXFP8-128 | fp8(e4m3)+scale | 4,194,304 | 17,179,869,184 | 16,909,312 | 28.028 | 26.592 | 28.608 | 35 | 612.946 | 603.29 | 27.24 | 7.54 | 5.000e-01 | 2.148e-03 | OK | FlagOpen/FlagGems v5.0.2 (Triton)
6 | L | (4096,4096) x (4096,4096) fp8-blk128 | M=4096, K=4096, N=4096, quant=MXFP8-128 | fp8(e4m3)+scale | 16,777,216 | 137,438,953,472 | 67,637,248 | 155.543 | 152.608 | 155.68 | 25 | 883.607 | 434.85 | 39.27 | 5.44 | 9.996e-01 | 2.815e-03 | OK | FlagOpen/FlagGems v5.0.2 (Triton)
7 | L | (5120,5120) x (5120,5120) fp8-blk128 | M=5120, K=5120, N=5120, quant=MXFP8-128 | fp8(e4m3)+scale | 26,214,400 | 268,435,456,000 | 105,683,200 | 280.424 | 276.48 | 280.608 | 25 | 957.25 | 376.87 | 42.54 | 4.71 | 9.999e-01 | 2.466e-03 | OK | FlagOpen/FlagGems v5.0.2 (Triton)
8 | L | (8192,8192) x (8192,8192) fp8-blk128 | M=8192, K=8192, N=8192, quant=MXFP8-128 | fp8(e4m3)+scale | 67,108,864 | 1,099,511,627,776 | 270,548,992 | 1256.643 | 1230.912 | 1256.48 | 25 | 874.96 | 215.3 | 38.89 | 2.69 | 1.410e+00 | 2.664e-03 | OK | FlagOpen/FlagGems v5.0.2 (Triton)
9 | XL | (11008,11008) x (11008,11008) fp8-blk128 | M=11008, K=11008, N=11008, quant=MXFP8-128 | fp8(e4m3)+scale | 121,176,064 | 2,667,812,225,024 | 488,520,592 | 3715.505 | 3520.512 | 3719.168 | 25 | 718.022 | 131.48 | 31.91 | 1.64 | 1.954e+00 | 3.059e-03 | OK | FlagOpen/FlagGems v5.0.2 (Triton)
10 | XL | (16384,16384) x (16384,16384) fp8-blk128 | M=16384, K=16384, N=16384, quant=MXFP8-128 | fp8(e4m3)+scale | 268,435,456 | 8,796,093,022,208 | 1,082,195,968 | 12332.637 | 12201.888 | 12335.104 | 25 | 713.237 | 87.75 | 31.7 | 1.1 | 2.001e+00 | 2.677e-03 | OK | FlagOpen/FlagGems v5.0.2 (Triton)
11 | S | (4096,4096) x (4096,128) fp8-blk128 | M=4096, K=4096, N=128, quant=MXFP8-128 | fp8(e4m3)+scale | 524,288 | 4,294,967,296 | 18,874,496 | 24.759 | 24.192 | 24.608 | 140 | 173.474 | 762.34 | 7.71 | 9.53 | 9.851e-01 | 3.105e-03 | OK | FlagOpen/FlagGems v5.0.2 (Triton)
12 | M | (4096,4096) x (4096,256) fp8-blk128 | M=4096, K=4096, N=256, quant=MXFP8-128 | fp8(e4m3)+scale | 1,048,576 | 8,589,934,592 | 20,447,488 | 26.622 | 25.664 | 26.656 | 70 | 322.661 | 768.06 | 14.34 | 9.6 | 9.890e-01 | 3.083e-03 | OK | FlagOpen/FlagGems v5.0.2 (Triton)
13 | M | (4096,4096) x (4096,512) fp8-blk128 | M=4096, K=4096, N=512, quant=MXFP8-128 | fp8(e4m3)+scale | 2,097,152 | 17,179,869,184 | 23,593,472 | 39.483 | 38.848 | 38.944 | 35 | 435.126 | 597.57 | 19.34 | 7.47 | 9.987e-01 | 3.177e-03 | OK | FlagOpen/FlagGems v5.0.2 (Triton)
14 | M | (4096,4096) x (4096,1024) fp8-blk128 | M=4096, K=4096, N=1024, quant=MXFP8-128 | fp8(e4m3)+scale | 4,194,304 | 34,359,738,368 | 29,885,440 | 63.041 | 61.088 | 63.488 | 25 | 545.036 | 474.06 | 24.22 | 5.93 | 9.987e-01 | 3.035e-03 | OK | FlagOpen/FlagGems v5.0.2 (Triton)
15 | M | (4096,4096) x (4096,2048) fp8-blk128 | M=4096, K=4096, N=2048, quant=MXFP8-128 | fp8(e4m3)+scale | 8,388,608 | 68,719,476,736 | 42,469,376 | 107.734 | 102.368 | 110.56 | 25 | 637.864 | 394.21 | 28.35 | 4.93 | 1.000e+00 | 3.015e-03 | OK | FlagOpen/FlagGems v5.0.2 (Triton)
16 | L | (4096,4096) x (4096,5120) fp8-blk128 | M=4096, K=4096, N=5120, quant=MXFP8-128 | fp8(e4m3)+scale | 20,971,520 | 171,798,691,840 | 80,221,184 | 195.565 | 193.536 | 194.624 | 25 | 878.474 | 410.2 | 39.04 | 5.13 | 9.999e-01 | 2.803e-03 | OK | FlagOpen/FlagGems v5.0.2 (Triton)
17 | L | (4096,4096) x (4096,8192) fp8-blk128 | M=4096, K=4096, N=8192, quant=MXFP8-128 | fp8(e4m3)+scale | 33,554,432 | 274,877,906,944 | 117,972,992 | 290.49 | 286.752 | 288.8 | 25 | 946.257 | 406.12 | 42.06 | 5.08 | 9.993e-01 | 2.644e-03 | OK | FlagOpen/FlagGems v5.0.2 (Triton)
18 | L | (4096,4096) x (4096,11008) fp8-blk128 | M=4096, K=4096, N=11008, quant=MXFP8-128 | fp8(e4m3)+scale | 45,088,768 | 369,367,187,456 | 152,578,816 | 384.682 | 382.976 | 385.024 | 25 | 960.188 | 396.64 | 42.68 | 4.96 | 1.000e+00 | 2.696e-03 | OK | FlagOpen/FlagGems v5.0.2 (Triton)
19 | L | (4096,4096) x (4096,16384) fp8-blk128 | M=4096, K=4096, N=16384, quant=MXFP8-128 | fp8(e4m3)+scale | 67,108,864 | 549,755,813,888 | 218,644,480 | 629.354 | 625.664 | 628.768 | 25 | 873.524 | 347.41 | 38.82 | 4.34 | 9.997e-01 | 2.529e-03 | OK | FlagOpen/FlagGems v5.0.2 (Triton)
20 | narrow-GEMV | (1,4096) x (4096,4096) fp8-blk128 | M=1, K=4096, N=4096, quant=MXFP8-128 | fp8(e4m3)+scale | 4,096 | 33,554,432 | 16,793,728 | 35.489 | 34.464 | 34.848 | 300 | 0.945 | 473.21 | 0.04 | 5.92 | 4.831e-01 | 2.198e-03 | OK | FlagOpen/FlagGems v5.0.2 (Triton)
21 | S | (16,4096) x (4096,4096) fp8-blk128 | M=16, K=4096, N=4096, quant=MXFP8-128 | fp8(e4m3)+scale | 65,536 | 536,870,912 | 16,979,968 | 22.675 | 21.984 | 22.528 | 300 | 23.677 | 748.84 | 1.05 | 9.36 | 8.215e-01 | 3.014e-03 | OK | FlagOpen/FlagGems v5.0.2 (Triton)
22 | S | (64,4096) x (4096,4096) fp8-blk128 | M=64, K=4096, N=4096, quant=MXFP8-128 | fp8(e4m3)+scale | 262,144 | 2,147,483,648 | 17,575,936 | 22.534 | 22.144 | 22.528 | 279 | 95.299 | 779.97 | 4.24 | 9.75 | 9.691e-01 | 2.942e-03 | OK | FlagOpen/FlagGems v5.0.2 (Triton)
23 | S | (128,4096) x (4096,4096) fp8-blk128 | M=128, K=4096, N=4096, quant=MXFP8-128 | fp8(e4m3)+scale | 524,288 | 4,294,967,296 | 18,370,560 | 22.566 | 22.144 | 22.528 | 140 | 190.33 | 814.08 | 8.46 | 10.18 | 9.892e-01 | 3.135e-03 | OK | FlagOpen/FlagGems v5.0.2 (Triton)
24 | M | (256,4096) x (4096,4096) fp8-blk128 | M=256, K=4096, N=4096, quant=MXFP8-128 | fp8(e4m3)+scale | 1,048,576 | 8,589,934,592 | 19,959,808 | 24.341 | 22.528 | 24.576 | 70 | 352.893 | 819.99 | 15.68 | 10.25 | 9.948e-01 | 3.130e-03 | OK | FlagOpen/FlagGems v5.0.2 (Triton)
25 | M | (512,4096) x (4096,4096) fp8-blk128 | M=512, K=4096, N=4096, quant=MXFP8-128 | fp8(e4m3)+scale | 2,097,152 | 17,179,869,184 | 23,138,304 | 33.028 | 32.384 | 32.8 | 35 | 520.166 | 700.57 | 23.12 | 8.76 | 9.965e-01 | 3.103e-03 | OK | FlagOpen/FlagGems v5.0.2 (Triton)
26 | M | (1024,4096) x (4096,4096) fp8-blk128 | M=1024, K=4096, N=4096, quant=MXFP8-128 | fp8(e4m3)+scale | 4,194,304 | 34,359,738,368 | 29,495,296 | 52.593 | 51.04 | 53.184 | 25 | 653.318 | 560.83 | 29.04 | 7.01 | 9.989e-01 | 2.895e-03 | OK | FlagOpen/FlagGems v5.0.2 (Triton)
27 | M | (2048,4096) x (4096,4096) fp8-blk128 | M=2048, K=4096, N=4096, quant=MXFP8-128 | fp8(e4m3)+scale | 8,388,608 | 68,719,476,736 | 42,209,280 | 88.404 | 85.952 | 88.128 | 25 | 777.33 | 477.46 | 34.55 | 5.97 | 9.992e-01 | 2.745e-03 | OK | FlagOpen/FlagGems v5.0.2 (Triton)
28 | L | (5120,4096) x (4096,4096) fp8-blk128 | M=5120, K=4096, N=4096, quant=MXFP8-128 | fp8(e4m3)+scale | 20,971,520 | 171,798,691,840 | 80,351,232 | 189.568 | 188.032 | 190.432 | 25 | 906.264 | 423.86 | 40.28 | 5.3 | 9.989e-01 | 2.939e-03 | OK | FlagOpen/FlagGems v5.0.2 (Triton)
29 | L | (8192,4096) x (4096,4096) fp8-blk128 | M=8192, K=4096, N=4096, quant=MXFP8-128 | fp8(e4m3)+scale | 33,554,432 | 274,877,906,944 | 118,493,184 | 292.006 | 288.736 | 292.832 | 25 | 941.342 | 405.79 | 41.84 | 5.07 | 9.997e-01 | 2.599e-03 | OK | FlagOpen/FlagGems v5.0.2 (Triton)
30 | L | (11008,4096) x (4096,4096) fp8-blk128 | M=11008, K=4096, N=4096, quant=MXFP8-128 | fp8(e4m3)+scale | 45,088,768 | 369,367,187,456 | 153,456,640 | 385.06 | 382.976 | 385.024 | 25 | 959.246 | 398.53 | 42.63 | 4.98 | 9.992e-01 | 2.754e-03 | OK | FlagOpen/FlagGems v5.0.2 (Triton)
31 | L | (16384,4096) x (4096,4096) fp8-blk128 | M=16384, K=4096, N=4096, quant=MXFP8-128 | fp8(e4m3)+scale | 67,108,864 | 549,755,813,888 | 220,205,056 | 570.173 | 565.344 | 569.376 | 25 | 964.191 | 386.21 | 42.85 | 4.83 | 1.000e+00 | 2.815e-03 | OK | FlagOpen/FlagGems v5.0.2 (Triton)
32 | L | (32768,4096) x (4096,4096) fp8-blk128 | M=32768, K=4096, N=4096, quant=MXFP8-128 | fp8(e4m3)+scale | 134,217,728 | 1,099,511,627,776 | 423,628,800 | 1164.09 | 1116.192 | 1138.688 | 25 | 944.525 | 363.91 | 41.98 | 4.55 | 1.000e+00 | 2.582e-03 | OK | FlagOpen/FlagGems v5.0.2 (Triton)
33 | XL | (65536,4096) x (4096,4096) fp8-blk128 | M=65536, K=4096, N=4096, quant=MXFP8-128 | fp8(e4m3)+scale | 268,435,456 | 2,199,023,255,552 | 830,476,288 | 2410.079 | 2249.728 | 2356.224 | 25 | 912.428 | 344.58 | 40.55 | 4.31 | 1.000e+00 | 2.615e-03 | OK | FlagOpen/FlagGems v5.0.2 (Triton)
34 | XL | (131072,4096) x (4096,4096) fp8-blk128 | M=131072, K=4096, N=4096, quant=MXFP8-128 | fp8(e4m3)+scale | 536,870,912 | 4,398,046,511,104 | 1,644,171,264 | 5104.652 | 4970.496 | 5143.68 | 25 | 861.576 | 322.09 | 38.29 | 4.03 | 1.000e+00 | 2.553e-03 | OK | FlagOpen/FlagGems v5.0.2 (Triton)
35 | S | (4096,128) x (128,4096) fp8-blk128 | M=4096, K=128, N=4096, quant=MXFP8-128 | fp8(e4m3)+scale | 16,777,216 | 4,294,967,296 | 34,619,520 | 39.084 | 38.496 | 38.912 | 140 | 109.89 | 885.76 | 4.88 | 11.07 | 1.895e-01 | 2.652e-03 | OK | FlagOpen/FlagGems v5.0.2 (Triton)
36 | M | (4096,256) x (256,4096) fp8-blk128 | M=4096, K=256, N=4096, quant=MXFP8-128 | fp8(e4m3)+scale | 16,777,216 | 8,589,934,592 | 35,684,608 | 42.743 | 40.48 | 43.008 | 70 | 200.968 | 834.87 | 8.93 | 10.44 | 2.494e-01 | 2.698e-03 | OK | FlagOpen/FlagGems v5.0.2 (Triton)
37 | M | (4096,512) x (512,4096) fp8-blk128 | M=4096, K=512, N=4096, quant=MXFP8-128 | fp8(e4m3)+scale | 16,777,216 | 17,179,869,184 | 37,814,784 | 47.161 | 46.72 | 47.104 | 35 | 364.284 | 801.83 | 16.19 | 10.02 | 4.460e-01 | 3.173e-03 | OK | FlagOpen/FlagGems v5.0.2 (Triton)
38 | M | (4096,1024) x (1024,4096) fp8-blk128 | M=4096, K=1024, N=4096, quant=MXFP8-128 | fp8(e4m3)+scale | 16,777,216 | 34,359,738,368 | 42,075,136 | 60.887 | 57.344 | 61.44 | 25 | 564.319 | 691.04 | 25.08 | 8.64 | 4.997e-01 | 2.899e-03 | OK | FlagOpen/FlagGems v5.0.2 (Triton)
39 | M | (4096,2048) x (2048,4096) fp8-blk128 | M=4096, K=2048, N=4096, quant=MXFP8-128 | fp8(e4m3)+scale | 16,777,216 | 68,719,476,736 | 50,595,840 | 86.068 | 85.632 | 86.016 | 25 | 798.428 | 587.86 | 35.49 | 7.35 | 5.002e-01 | 2.116e-03 | OK | FlagOpen/FlagGems v5.0.2 (Triton)
40 | L | (4096,5120) x (5120,4096) fp8-blk128 | M=4096, K=5120, N=4096, quant=MXFP8-128 | fp8(e4m3)+scale | 16,777,216 | 171,798,691,840 | 76,157,952 | 198.815 | 196.512 | 198.656 | 25 | 864.115 | 383.06 | 38.41 | 4.79 | 9.997e-01 | 2.523e-03 | OK | FlagOpen/FlagGems v5.0.2 (Triton)
41 | L | (4096,8192) x (8192,4096) fp8-blk128 | M=4096, K=8192, N=4096, quant=MXFP8-128 | fp8(e4m3)+scale | 16,777,216 | 274,877,906,944 | 101,720,064 | 298.072 | 291.872 | 297.984 | 25 | 922.185 | 341.26 | 40.99 | 4.27 | 1.000e+00 | 2.119e-03 | OK | FlagOpen/FlagGems v5.0.2 (Triton)
42 | L | (4096,11008) x (11008,4096) fp8-blk128 | M=4096, K=11008, N=4096, quant=MXFP8-128 | fp8(e4m3)+scale | 16,777,216 | 369,367,187,456 | 125,152,000 | 419.56 | 414.72 | 418.848 | 25 | 880.369 | 298.29 | 39.13 | 3.73 | 1.961e+00 | 3.329e-03 | OK | FlagOpen/FlagGems v5.0.2 (Triton)
43 | L | (4096,16384) x (16384,4096) fp8-blk128 | M=4096, K=16384, N=4096, quant=MXFP8-128 | fp8(e4m3)+scale | 16,777,216 | 549,755,813,888 | 169,885,696 | 623.867 | 614.56 | 622.624 | 25 | 881.207 | 272.31 | 39.16 | 3.4 | 2.001e+00 | 2.752e-03 | OK | FlagOpen/FlagGems v5.0.2 (Triton)
44 | narrow-GEMV | (1,128) x (128,16384) fp8-blk128 | M=1, K=128, N=16384, quant=MXFP8-128 | fp8(e4m3)+scale | 16,384 | 4,194,304 | 2,130,564 | 11.168 | 9.696 | 10.336 | 300 | 0.376 | 190.78 | 0.02 | 2.38 | 1.217e-01 | 2.668e-03 | OK | FlagOpen/FlagGems v5.0.2 (Triton)
45 | narrow-GEMV | (1,16384) x (16384,128) fp8-blk128 | M=1, K=16384, N=128, quant=MXFP8-128 | fp8(e4m3)+scale | 128 | 4,194,304 | 2,114,816 | 61.497 | 59.424 | 61.44 | 300 | 0.068 | 34.39 | 0 | 0.43 | 6.054e-01 | 1.698e-03 | OK | FlagOpen/FlagGems v5.0.2 (Triton)
46 | tall-thin | (131072,128) x (128,128) fp8-blk128 | M=131072, K=128, N=128, quant=MXFP8-128 | fp8(e4m3)+scale | 16,777,216 | 4,294,967,296 | 50,872,324 | 34.769 | 32.768 | 34.816 | 140 | 123.53 | 1463.16 | 5.49 | 18.29 | 1.250e-01 | 1.978e-03 | OK | FlagOpen/FlagGems v5.0.2 (Triton)
47 | M | (65536,128) x (128,4096) fp8-blk128 | M=65536, K=128, N=4096, quant=MXFP8-128 | fp8(e4m3)+scale | 268,435,456 | 68,719,476,736 | 546,046,080 | 456.472 | 454.656 | 456.704 | 25 | 150.545 | 1196.23 | 6.69 | 14.95 | 2.377e-01 | 2.784e-03 | OK | FlagOpen/FlagGems v5.0.2 (Triton)
48 | thin-K | (128,131072) x (131072,128) fp8-blk128 | M=128, K=131072, N=128, quant=MXFP8-128 | fp8(e4m3)+scale | 16,384 | 4,294,967,296 | 34,115,584 | 470.379 | 468.864 | 470.976 | 140 | 9.131 | 72.53 | 0.41 | 0.91 | 3.967e+00 | 2.676e-03 | OK | FlagOpen/FlagGems v5.0.2 (Triton)
49 | S | (32768,128) x (128,128) fp8-blk128 | M=32768, K=128, N=128, quant=MXFP8-128 | fp8(e4m3)+scale | 4,194,304 | 1,073,741,824 | 12,730,372 | 14.31 | 12.256 | 14.336 | 300 | 75.035 | 889.62 | 3.33 | 11.12 | 1.250e-01 | 1.970e-03 | OK | FlagOpen/FlagGems v5.0.2 (Triton)
50 | thin-K | (128,32768) x (32768,128) fp8-blk128 | M=128, K=32768, N=128, quant=MXFP8-128 | fp8(e4m3)+scale | 16,384 | 1,073,741,824 | 8,553,472 | 122.565 | 120.736 | 122.88 | 300 | 8.761 | 69.79 | 0.39 | 0.87 | 1.912e+00 | 2.596e-03 | OK | FlagOpen/FlagGems v5.0.2 (Triton)
51 | wide-N | (128,4096) x (4096,65536) fp8-blk128 | M=128, K=4096, N=65536, quant=MXFP8-128 | fp8(e4m3)+scale | 8,388,608 | 68,719,476,736 | 285,818,880 | 96.66 | 95.84 | 96.288 | 25 | 710.937 | 2956.94 | 31.6 | 36.96 | 9.994e-01 | 2.804e-03 | OK | FlagOpen/FlagGems v5.0.2 (Triton)
52 | wide-N | (64,4096) x (4096,65536) fp8-blk128 | M=64, K=4096, N=65536, quant=MXFP8-128 | fp8(e4m3)+scale | 4,194,304 | 34,359,738,368 | 277,159,936 | 70.532 | 69.216 | 69.76 | 25 | 487.152 | 3929.57 | 21.65 | 49.12 | 9.909e-01 | 2.861e-03 | OK | FlagOpen/FlagGems v5.0.2 (Triton)
53 | narrow-Msmall | (8,16384) x (16384,16384) fp8-blk128 | M=8, K=16384, N=16384, quant=MXFP8-128 | fp8(e4m3)+scale | 131,072 | 4,294,967,296 | 268,898,304 | 101.166 | 97.888 | 100.448 | 140 | 42.454 | 2657.98 | 1.89 | 33.22 | 1.439e+00 | 2.552e-03 | OK | FlagOpen/FlagGems v5.0.2 (Triton)
54 | S | (16,8192) x (8192,8192) fp8-blk128 | M=16, K=8192, N=8192, quant=MXFP8-128 | fp8(e4m3)+scale | 131,072 | 2,147,483,648 | 67,522,560 | 43.013 | 41.92 | 43.008 | 279 | 49.926 | 1569.81 | 2.22 | 19.62 | 9.975e-01 | 2.311e-03 | OK | FlagOpen/FlagGems v5.0.2 (Triton)
55 | L | (4096,5120) x (5120,5120) fp8-blk128 | M=4096, K=5120, N=5120, quant=MXFP8-128 | fp8(e4m3)+scale | 20,971,520 | 214,748,364,800 | 89,790,720 | 227.899 | 225.312 | 227.36 | 25 | 942.297 | 393.99 | 41.88 | 4.92 | 1.000e+00 | 2.189e-03 | OK | FlagOpen/FlagGems v5.0.2 (Triton)
56 | L | (2048,2048) x (2048,12288) fp8-blk128 | M=2048, K=2048, N=12288, quant=MXFP8-128 | fp8(e4m3)+scale | 25,165,824 | 103,079,215,104 | 79,828,992 | 117.551 | 116.352 | 116.768 | 25 | 876.887 | 679.1 | 38.97 | 8.49 | 5.001e-01 | 1.979e-03 | OK | FlagOpen/FlagGems v5.0.2 (Triton)
57 | M | (512,512) x (512,11008) fp8-blk128 | M=512, K=512, N=11008, quant=MXFP8-128 | fp8(e4m3)+scale | 5,636,096 | 5,771,362,304 | 17,180,000 | 20.326 | 18.432 | 20.48 | 104 | 283.933 | 845.2 | 12.62 | 10.57 | 2.500e-01 | 2.034e-03 | OK | FlagOpen/FlagGems v5.0.2 (Triton)
58 | M | (1024,1024) x (1024,4096) fp8-blk128 | M=1024, K=1024, N=4096, quant=MXFP8-128 | fp8(e4m3)+scale | 4,194,304 | 8,589,934,592 | 13,665,280 | 20.437 | 18.464 | 20.48 | 70 | 420.322 | 668.67 | 18.68 | 8.36 | 4.995e-01 | 3.111e-03 | OK | FlagOpen/FlagGems v5.0.2 (Triton)
59 | S | (128,2048) x (2048,5120) fp8-blk128 | M=128, K=2048, N=5120, quant=MXFP8-128 | fp8(e4m3)+scale | 655,360 | 2,684,354,560 | 12,069,376 | 16.35 | 14.304 | 16.384 | 224 | 164.176 | 738.17 | 7.3 | 9.23 | 5.001e-01 | 2.257e-03 | OK | FlagOpen/FlagGems v5.0.2 (Triton)
60 | tall-thin | (65536,16384) x (16384,128) fp8-blk128 | M=65536, K=16384, N=128, quant=MXFP8-128 | fp8(e4m3)+scale | 8,388,608 | 274,877,906,944 | 1,126,171,136 | 447.732 | 439.328 | 448.448 | 25 | 613.933 | 2515.28 | 27.29 | 31.44 | 1.998e+00 | 2.963e-03 | OK | FlagOpen/FlagGems v5.0.2 (Triton)
61 | wide-N | (2048,2048) x (2048,65536) fp8-blk128 | M=2048, K=2048, N=65536, quant=MXFP8-128 | fp8(e4m3)+scale | 134,217,728 | 549,755,813,888 | 407,011,328 | 645.741 | 644.128 | 645.184 | 25 | 851.357 | 630.3 | 37.84 | 7.88 | 5.002e-01 | 1.960e-03 | OK | FlagOpen/FlagGems v5.0.2 (Triton)
62 | M | (16384,11008) x (11008,128) fp8-blk128 | M=16384, K=11008, N=128, quant=MXFP8-128 | fp8(e4m3)+scale | 2,097,152 | 46,170,898,432 | 191,594,840 | 100.376 | 99.968 | 100.384 | 25 | 459.978 | 1908.77 | 20.44 | 23.86 | 1.905e+00 | 3.565e-03 | OK | FlagOpen/FlagGems v5.0.2 (Triton)
63 | M | (1024,256) x (256,11008) fp8-blk128 | M=1024, K=256, N=11008, quant=MXFP8-128 | fp8(e4m3)+scale | 11,272,192 | 5,771,362,304 | 25,633,456 | 28.794 | 28.256 | 28.672 | 104 | 200.437 | 890.24 | 8.91 | 11.13 | 2.499e-01 | 2.956e-03 | OK | FlagOpen/FlagGems v5.0.2 (Triton)
64 | M | (4096,2048) x (2048,512) fp8-blk128 | M=4096, K=2048, N=512, quant=MXFP8-128 | fp8(e4m3)+scale | 2,097,152 | 8,589,934,592 | 13,893,888 | 19.714 | 18.4 | 20.448 | 70 | 435.721 | 704.76 | 19.37 | 8.81 | 5.000e-01 | 2.102e-03 | OK | FlagOpen/FlagGems v5.0.2 (Triton)
65 | wide-N | (11008,2048) x (2048,32768) fp8-blk128 | M=11008, K=2048, N=32768, quant=MXFP8-128 | fp8(e4m3)+scale | 360,710,144 | 1,477,468,749,824 | 811,794,432 | 1826.25 | 1709.088 | 1831.808 | 25 | 809.018 | 444.51 | 35.96 | 5.56 | 9.527e-01 | 3.501e-03 | OK | FlagOpen/FlagGems v5.0.2 (Triton)
66 | L | (131072,256) x (256,16384) fp8-blk128 | M=131072, K=256, N=16384, quant=MXFP8-128 | fp8(e4m3)+scale | 2,147,483,648 | 1,099,511,627,776 | 4,333,765,632 | 3947.173 | 3926.592 | 3928.128 | 25 | 278.557 | 1097.94 | 12.38 | 13.72 | 2.500e-01 | 2.341e-03 | OK | FlagOpen/FlagGems v5.0.2 (Triton)
67 | L | (1024,5120) x (5120,8192) fp8-blk128 | M=1024, K=5120, N=8192, quant=MXFP8-128 | fp8(e4m3)+scale | 8,388,608 | 85,899,345,920 | 64,137,216 | 104.754 | 102.016 | 104.544 | 25 | 820.011 | 612.27 | 36.44 | 7.65 | 9.998e-01 | 2.608e-03 | OK | FlagOpen/FlagGems v5.0.2 (Triton)
68 | M | (128,4096) x (4096,11008) fp8-blk128 | M=128, K=4096, N=11008, quant=MXFP8-128 | fp8(e4m3)+scale | 1,409,024 | 11,542,724,608 | 48,458,496 | 26.874 | 26.272 | 26.656 | 52 | 429.505 | 1803.14 | 19.09 | 22.54 | 1.000e+00 | 2.949e-03 | OK | FlagOpen/FlagGems v5.0.2 (Triton)
69 | wide-N | (11008,4096) x (4096,32768) fp8-blk128 | M=11008, K=4096, N=32768, quant=MXFP8-128 | fp8(e4m3)+scale | 360,710,144 | 2,954,937,499,648 | 902,168,576 | 3835.918 | 3544.096 | 3913.728 | 25 | 770.334 | 235.19 | 34.24 | 2.94 | 1.000e+00 | 2.486e-03 | OK | FlagOpen/FlagGems v5.0.2 (Triton)
70 | M | (256,8192) x (8192,2048) fp8-blk128 | M=256, K=8192, N=2048, quant=MXFP8-128 | fp8(e4m3)+scale | 524,288 | 8,589,934,592 | 19,992,576 | 41.101 | 40.608 | 40.992 | 70 | 208.997 | 486.43 | 9.29 | 6.08 | 9.984e-01 | 2.480e-03 | OK | FlagOpen/FlagGems v5.0.2 (Triton)
71 | M | (128,11008) x (11008,16384) fp8-blk128 | M=128, K=11008, N=16384, quant=MXFP8-128 | fp8(e4m3)+scale | 2,097,152 | 46,170,898,432 | 186,046,464 | 95.389 | 92.128 | 96.224 | 25 | 484.025 | 1950.39 | 21.51 | 24.38 | 1.877e+00 | 3.524e-03 | OK | FlagOpen/FlagGems v5.0.2 (Triton)
72 | L | (1024,5120) x (5120,16384) fp8-blk128 | M=1024, K=5120, N=16384, quant=MXFP8-128 | fp8(e4m3)+scale | 16,777,216 | 171,798,691,840 | 122,867,712 | 238.062 | 233.536 | 237.6 | 25 | 721.655 | 516.12 | 32.07 | 6.45 | 1.000e+00 | 2.559e-03 | OK | FlagOpen/FlagGems v5.0.2 (Triton)
73 | XS | (1024,512) x (512,256) fp8-blk128 | M=1024, K=512, N=256, quant=MXFP8-128 | fp8(e4m3)+scale | 262,144 | 268,435,456 | 1,196,064 | 9.749 | 7.776 | 10.24 | 300 | 27.534 | 122.68 | 1.22 | 1.53 | 2.499e-01 | 2.221e-03 | OK | FlagOpen/FlagGems v5.0.2 (Triton)
74 | M | (128,16384) x (16384,16384) fp8-blk128 | M=128, K=16384, N=16384, quant=MXFP8-128 | fp8(e4m3)+scale | 2,097,152 | 68,719,476,736 | 274,857,984 | 109.948 | 104.448 | 110.592 | 25 | 625.017 | 2499.89 | 27.78 | 31.25 | 1.955e+00 | 3.000e-03 | OK | FlagOpen/FlagGems v5.0.2 (Triton)
75 | M | (1024,16384) x (16384,512) fp8-blk128 | M=1024, K=16384, N=512, quant=MXFP8-128 | fp8(e4m3)+scale | 524,288 | 17,179,869,184 | 26,740,736 | 65.533 | 65.12 | 65.536 | 35 | 262.155 | 408.05 | 11.65 | 5.1 | 1.977e+00 | 3.315e-03 | OK | FlagOpen/FlagGems v5.0.2 (Triton)
76 | M | (8192,256) x (256,2048) fp8-blk128 | M=8192, K=256, N=2048, quant=MXFP8-128 | fp8(e4m3)+scale | 16,777,216 | 8,589,934,592 | 36,241,536 | 38.414 | 36.448 | 38.912 | 70 | 223.616 | 943.45 | 9.94 | 11.79 | 2.497e-01 | 2.559e-03 | OK | FlagOpen/FlagGems v5.0.2 (Triton)
77 | XS | (128,1024) x (1024,256) fp8-blk128 | M=128, K=1024, N=256, quant=MXFP8-128 | fp8(e4m3)+scale | 32,768 | 67,108,864 | 462,912 | 10.253 | 10.048 | 10.24 | 300 | 6.545 | 45.15 | 0.29 | 0.56 | 2.499e-01 | 1.936e-03 | OK | FlagOpen/FlagGems v5.0.2 (Triton)
78 | M | (16384,256) x (256,8192) fp8-blk128 | M=16384, K=256, N=8192, quant=MXFP8-128 | fp8(e4m3)+scale | 134,217,728 | 68,719,476,736 | 274,858,496 | 251.977 | 251.488 | 251.904 | 25 | 272.721 | 1090.81 | 12.12 | 13.64 | 2.500e-01 | 2.530e-03 | OK | FlagOpen/FlagGems v5.0.2 (Triton)
79 | wide-N | (512,1024) x (1024,32768) fp8-blk128 | M=512, K=1024, N=32768, quant=MXFP8-128 | fp8(e4m3)+scale | 16,777,216 | 34,359,738,368 | 67,657,728 | 58.316 | 56.832 | 57.504 | 25 | 589.204 | 1160.2 | 26.19 | 14.5 | 4.995e-01 | 2.878e-03 | OK | FlagOpen/FlagGems v5.0.2 (Triton)
80 | wide-N | (4096,1024) x (1024,65536) fp8-blk128 | M=4096, K=1024, N=65536, quant=MXFP8-128 | fp8(e4m3)+scale | 268,435,456 | 549,755,813,888 | 608,321,536 | 807.044 | 805.824 | 806.912 | 25 | 681.197 | 753.77 | 30.28 | 9.42 | 5.000e-01 | 2.597e-03 | OK | FlagOpen/FlagGems v5.0.2 (Triton)
81 | L | (5120,2048) x (2048,16384) fp8-blk128 | M=5120, K=2048, N=16384, quant=MXFP8-128 | fp8(e4m3)+scale | 83,886,080 | 343,597,383,680 | 212,148,224 | 361.828 | 359.424 | 362.432 | 25 | 949.616 | 586.32 | 42.21 | 7.33 | 6.869e-01 | 2.629e-03 | OK | FlagOpen/FlagGems v5.0.2 (Triton)
82 | S | (4096,2048) x (2048,128) fp8-blk128 | M=4096, K=2048, N=128, quant=MXFP8-128 | fp8(e4m3)+scale | 524,288 | 2,147,483,648 | 9,961,536 | 15.933 | 13.984 | 16.384 | 279 | 134.783 | 625.22 | 5.99 | 7.82 | 4.999e-01 | 2.321e-03 | OK | FlagOpen/FlagGems v5.0.2 (Triton)
83 | M | (131072,128) x (128,2048) fp8-blk128 | M=131072, K=128, N=2048, quant=MXFP8-128 | fp8(e4m3)+scale | 268,435,456 | 68,719,476,736 | 554,434,624 | 451.039 | 448.576 | 450.56 | 25 | 152.358 | 1229.24 | 6.77 | 15.37 | 2.388e-01 | 3.439e-03 | OK | FlagOpen/FlagGems v5.0.2 (Triton)

## 07_layer_norm
layer_norm — dtype 对比 (fp16 / fp32 / fp8) — NVIDIA B200 (SM100), 同 shapes_100 的 100 shape
计时: CUDA Event, 每次rep前清空L2; TFLOPS=FLOPs模型/时延, GB/s=Bytes模型/时延; 峰值参考: BF16 dense 2250 / FP16 2250 / TF32~1125(实际按2250口径) / HBM3e 8000 GB/s ¦ 未覆盖: fp8(无 fp8 实现 (逐元素/归一化/损失类 fp8 无意义或无开源kernel))
no. | 规模档位 | shape | 维度明细 | dtype | 元素量 | FLOPs(模型) | Bytes(模型) | 时延 mean (us) | 时延 min (us) | 时延 p50 (us) | 迭代次数 | TFLOPS | 带宽 (GB/s) | TFLOPS峰值占比% | 带宽峰值占比% | 绝对误差 | 相对误差 | 正确性 | 来源仓库
1 | narrow-1row | (1, 4096) | M=1, N=4096 | fp16 | 4,096 | 32,768 | 32,768 | 10.726 | 5.536 | 6.144 | 300 | 0.003 | 3.06 | 0 | 0.04 | 2.018e-03 | 2.252e-04 | OK | linkedin/Liger-Kernel v0.8.4 (Triton)
2 | wide | (16, 4096) | M=16, N=4096 | fp16 | 65,536 | 524,288 | 278,528 | 6.17 | 5.152 | 6.144 | 300 | 0.085 | 45.14 | 0 | 0.56 | 3.755e-03 | 3.753e-04 | OK | linkedin/Liger-Kernel v0.8.4 (Triton)
3 | wide | (128, 4096) | M=128, N=4096 | fp16 | 524,288 | 4,194,304 | 2,113,536 | 6.147 | 5.504 | 6.144 | 300 | 0.682 | 343.81 | 0.03 | 4.3 | 3.898e-03 | 2.895e-04 | OK | linkedin/Liger-Kernel v0.8.4 (Triton)
4 | M | (1024, 4096) | M=1024, N=4096 | fp16 | 4,194,304 | 33,554,432 | 16,793,600 | 10.238 | 9.824 | 10.24 | 300 | 3.278 | 1640.39 | 0.15 | 20.5 | 3.907e-03 | 2.646e-04 | OK | linkedin/Liger-Kernel v0.8.4 (Triton)
5 | M | (4096, 4096) | M=4096, N=4096 | fp16 | 16,777,216 | 134,217,728 | 67,125,248 | 20.47 | 19.456 | 20.48 | 300 | 6.557 | 3279.15 | 0.29 | 40.99 | 3.906e-03 | 2.581e-04 | OK | linkedin/Liger-Kernel v0.8.4 (Triton)
6 | L | (16384, 4096) | M=16384, N=4096 | fp16 | 67,108,864 | 536,870,912 | 268,451,840 | 59.178 | 57.248 | 59.392 | 300 | 9.072 | 4536.31 | 0.4 | 56.7 | 7.717e-03 | 4.191e-04 | OK | linkedin/Liger-Kernel v0.8.4 (Triton)
7 | L | (65536, 4096) | M=65536, N=4096 | fp16 | 268,435,456 | 2,147,483,648 | 1,073,758,208 | 208.23 | 206.432 | 208.864 | 279 | 10.313 | 5156.59 | 0.46 | 64.46 | 7.753e-03 | 4.597e-04 | OK | linkedin/Liger-Kernel v0.8.4 (Triton)
8 | tall-thin | (4096, 64) | M=4096, N=64 | fp16 | 262,144 | 2,097,152 | 1,048,832 | 8.271 | 7.232 | 8.192 | 300 | 0.254 | 126.81 | 0.01 | 1.59 | 3.854e-03 | 4.295e-04 | OK | linkedin/Liger-Kernel v0.8.4 (Triton)
9 | tall-thin | (4096, 128) | M=4096, N=128 | fp16 | 524,288 | 4,194,304 | 2,097,664 | 8.256 | 7.68 | 8.192 | 300 | 0.508 | 254.06 | 0.02 | 3.18 | 3.906e-03 | 2.741e-04 | OK | linkedin/Liger-Kernel v0.8.4 (Triton)
10 | S | (4096, 256) | M=4096, N=256 | fp16 | 1,048,576 | 8,388,608 | 4,195,328 | 8.259 | 7.68 | 8.192 | 300 | 1.016 | 507.95 | 0.05 | 6.35 | 3.832e-03 | 3.300e-04 | OK | linkedin/Liger-Kernel v0.8.4 (Triton)
11 | M | (4096, 512) | M=4096, N=512 | fp16 | 2,097,152 | 16,777,216 | 8,390,656 | 9.03 | 7.616 | 8.256 | 300 | 1.858 | 929.23 | 0.08 | 11.62 | 3.881e-03 | 3.646e-04 | OK | linkedin/Liger-Kernel v0.8.4 (Triton)
12 | M | (4096, 1024) | M=4096, N=1024 | fp16 | 4,194,304 | 33,554,432 | 16,781,312 | 10.272 | 9.632 | 10.24 | 300 | 3.266 | 1633.63 | 0.15 | 20.42 | 3.899e-03 | 2.686e-04 | OK | linkedin/Liger-Kernel v0.8.4 (Triton)
13 | M | (4096, 2048) | M=4096, N=2048 | fp16 | 8,388,608 | 67,108,864 | 33,562,624 | 14.377 | 13.952 | 14.336 | 300 | 4.668 | 2334.51 | 0.21 | 29.18 | 3.901e-03 | 2.482e-04 | OK | linkedin/Liger-Kernel v0.8.4 (Triton)
14 | M | (4096, 3072) | M=4096, N=3072 | fp16 | 12,582,912 | 100,663,296 | 50,343,936 | 18.456 | 18.016 | 18.432 | 300 | 5.454 | 2727.73 | 0.24 | 34.1 | 3.901e-03 | 2.545e-04 | OK | linkedin/Liger-Kernel v0.8.4 (Triton)
15 | L | (4096, 5120) | M=4096, N=5120 | fp16 | 20,971,520 | 167,772,160 | 83,906,560 | 36.924 | 34.816 | 36.896 | 300 | 4.544 | 2272.42 | 0.2 | 28.41 | 3.904e-03 | 2.471e-04 | OK | linkedin/Liger-Kernel v0.8.4 (Triton)
16 | L | (4096, 6144) | M=4096, N=6144 | fp16 | 25,165,824 | 201,326,592 | 100,687,872 | 38.101 | 36.704 | 38.848 | 300 | 5.284 | 2642.67 | 0.23 | 33.03 | 3.905e-03 | 2.540e-04 | OK | linkedin/Liger-Kernel v0.8.4 (Triton)
17 | L | (4096, 8192) | M=4096, N=8192 | fp16 | 33,554,432 | 268,435,456 | 134,250,496 | 41.97 | 40.544 | 41.312 | 300 | 6.396 | 3198.69 | 0.28 | 39.98 | 3.906e-03 | 2.354e-04 | OK | linkedin/Liger-Kernel v0.8.4 (Triton)
18 | L | (4096, 11008) | M=4096, N=11008 | fp16 | 45,088,768 | 360,710,144 | 180,399,104 | 79.306 | 77.696 | 79.872 | 300 | 4.548 | 2274.71 | 0.2 | 28.43 | 6.559e-03 | 3.690e-04 | OK | linkedin/Liger-Kernel v0.8.4 (Triton)
19 | L | (4096, 12288) | M=4096, N=12288 | fp16 | 50,331,648 | 402,653,184 | 201,375,744 | 81.808 | 79.488 | 81.92 | 300 | 4.922 | 2461.55 | 0.22 | 30.77 | 3.907e-03 | 2.467e-04 | OK | linkedin/Liger-Kernel v0.8.4 (Triton)
20 | L | (4096, 16384) | M=4096, N=16384 | fp16 | 67,108,864 | 536,870,912 | 268,500,992 | 90.139 | 88 | 90.144 | 300 | 5.956 | 2978.74 | 0.26 | 37.23 | 6.536e-03 | 3.633e-04 | OK | linkedin/Liger-Kernel v0.8.4 (Triton)
21 | XS | (128, 128) | M=128, N=128 | fp16 | 16,384 | 131,072 | 66,048 | 6.139 | 5.12 | 6.144 | 300 | 0.021 | 10.76 | 0 | 0.13 | 2.507e-03 | 2.610e-04 | OK | linkedin/Liger-Kernel v0.8.4 (Triton)
22 | S | (1024, 1024) | M=1024, N=1024 | fp16 | 1,048,576 | 8,388,608 | 4,198,400 | 6.14 | 5.696 | 6.144 | 300 | 1.366 | 683.82 | 0.06 | 8.55 | 3.879e-03 | 3.361e-04 | OK | linkedin/Liger-Kernel v0.8.4 (Triton)
23 | L | (8192, 8192) | M=8192, N=8192 | fp16 | 67,108,864 | 536,870,912 | 268,468,224 | 72.035 | 70.592 | 71.68 | 300 | 7.453 | 3726.93 | 0.33 | 46.59 | 5.869e-03 | 3.572e-04 | OK | linkedin/Liger-Kernel v0.8.4 (Triton)
24 | L | (16384, 16384) | M=16384, N=16384 | fp16 | 268,435,456 | 2,147,483,648 | 1,073,807,360 | 328.44 | 325.536 | 327.744 | 279 | 6.538 | 3269.41 | 0.29 | 40.87 | 7.687e-03 | 4.673e-04 | OK | linkedin/Liger-Kernel v0.8.4 (Triton)
25 | narrow-1row | (1, 1024) | M=1, N=1024 | fp16 | 1,024 | 8,192 | 8,192 | 6.141 | 4.992 | 6.144 | 300 | 0.001 | 1.33 | 0 | 0.02 | 1.901e-03 | 2.667e-04 | OK | linkedin/Liger-Kernel v0.8.4 (Triton)
26 | narrow-1row | (1, 16384) | M=1, N=16384 | fp16 | 16,384 | 131,072 | 131,072 | 6.588 | 5.728 | 6.176 | 300 | 0.02 | 19.9 | 0 | 0.25 | 1.932e-03 | 2.132e-04 | OK | linkedin/Liger-Kernel v0.8.4 (Triton)
27 | narrow-tall | (65536, 64) | M=65536, N=64 | fp16 | 4,194,304 | 33,554,432 | 16,777,472 | 40.972 | 40.352 | 40.96 | 300 | 0.819 | 409.48 | 0.04 | 5.12 | 3.899e-03 | 3.164e-04 | OK | linkedin/Liger-Kernel v0.8.4 (Triton)
28 | narrow-tall | (262144, 64) | M=262144, N=64 | fp16 | 16,777,216 | 134,217,728 | 67,109,120 | 146.768 | 144.992 | 147.392 | 300 | 0.914 | 457.25 | 0.04 | 5.72 | 5.037e-03 | 2.887e-04 | OK | linkedin/Liger-Kernel v0.8.4 (Triton)
29 | narrow-tall | (1048576, 64) | M=1048576, N=64 | fp16 | 67,108,864 | 536,870,912 | 268,435,712 | 567.371 | 566.176 | 567.328 | 300 | 0.946 | 473.12 | 0.04 | 5.91 | 3.907e-03 | 2.435e-04 | OK | linkedin/Liger-Kernel v0.8.4 (Triton)
30 | narrow-tall | (65536, 128) | M=65536, N=128 | fp16 | 8,388,608 | 67,108,864 | 33,554,944 | 43.413 | 42.528 | 43.04 | 300 | 1.546 | 772.92 | 0.07 | 9.66 | 3.905e-03 | 2.860e-04 | OK | linkedin/Liger-Kernel v0.8.4 (Triton)
31 | narrow-tall | (262144, 128) | M=262144, N=128 | fp16 | 33,554,432 | 268,435,456 | 134,218,240 | 155.556 | 153.6 | 155.648 | 300 | 1.726 | 862.83 | 0.08 | 10.79 | 3.904e-03 | 3.042e-04 | OK | linkedin/Liger-Kernel v0.8.4 (Triton)
32 | narrow-tall | (1048576, 128) | M=1048576, N=128 | fp16 | 134,217,728 | 1,073,741,824 | 536,871,424 | 601.862 | 600.064 | 602.08 | 300 | 1.784 | 892.02 | 0.08 | 11.15 | 3.906e-03 | 2.488e-04 | OK | linkedin/Liger-Kernel v0.8.4 (Triton)
33 | tall-thin | (65536, 256) | M=65536, N=256 | fp16 | 16,777,216 | 134,217,728 | 67,109,888 | 45.145 | 44.672 | 45.056 | 300 | 2.973 | 1486.54 | 0.13 | 18.58 | 3.904e-03 | 3.251e-04 | OK | linkedin/Liger-Kernel v0.8.4 (Triton)
34 | tall-thin | (262144, 256) | M=262144, N=256 | fp16 | 67,108,864 | 536,870,912 | 268,436,480 | 163.773 | 161.824 | 163.84 | 300 | 3.278 | 1639.08 | 0.15 | 20.49 | 7.315e-03 | 4.297e-04 | OK | linkedin/Liger-Kernel v0.8.4 (Triton)
35 | tall-thin | (1048576, 256) | M=1048576, N=256 | fp16 | 268,435,456 | 2,147,483,648 | 1,073,742,848 | 632.865 | 631.424 | 632.832 | 279 | 3.393 | 1696.64 | 0.15 | 21.21 | 3.906e-03 | 2.927e-04 | OK | linkedin/Liger-Kernel v0.8.4 (Triton)
36 | L | (2048, 11008) | M=2048, N=11008 | fp16 | 22,544,384 | 180,355,072 | 90,221,568 | 43.708 | 42.56 | 43.072 | 300 | 4.126 | 2064.17 | 0.18 | 25.8 | 3.904e-03 | 2.441e-04 | OK | linkedin/Liger-Kernel v0.8.4 (Triton)
37 | L | (2048, 12288) | M=2048, N=12288 | fp16 | 25,165,824 | 201,326,592 | 100,712,448 | 45.073 | 44.032 | 45.056 | 300 | 4.467 | 2234.45 | 0.2 | 27.93 | 7.267e-03 | 4.350e-04 | OK | linkedin/Liger-Kernel v0.8.4 (Triton)
38 | L | (8192, 4096) | M=8192, N=4096 | fp16 | 33,554,432 | 268,435,456 | 134,234,112 | 33.239 | 32.288 | 32.768 | 300 | 8.076 | 4038.49 | 0.36 | 50.48 | 3.906e-03 | 2.587e-04 | OK | linkedin/Liger-Kernel v0.8.4 (Triton)
39 | L | (32768, 4096) | M=32768, N=4096 | fp16 | 134,217,728 | 1,073,741,824 | 536,887,296 | 108.577 | 107.52 | 108.544 | 300 | 9.889 | 4944.74 | 0.44 | 61.81 | 4.745e-03 | 2.760e-04 | OK | linkedin/Liger-Kernel v0.8.4 (Triton)
40 | tall-thin | (131072, 2048) | M=131072, N=2048 | fp16 | 268,435,456 | 2,147,483,648 | 1,073,750,016 | 236.939 | 235.296 | 235.552 | 279 | 9.063 | 4531.75 | 0.4 | 56.65 | 3.906e-03 | 2.356e-04 | OK | linkedin/Liger-Kernel v0.8.4 (Triton)
41 | wide | (8, 4096) | M=8, N=4096 | fp16 | 32,768 | 262,144 | 147,456 | 6.154 | 5.6 | 6.144 | 300 | 0.043 | 23.96 | 0 | 0.3 | 3.736e-03 | 3.344e-04 | OK | linkedin/Liger-Kernel v0.8.4 (Triton)
42 | wide | (2, 8192) | M=2, N=8192 | fp16 | 16,384 | 131,072 | 98,304 | 6.15 | 5.536 | 6.144 | 300 | 0.021 | 15.98 | 0 | 0.2 | 2.350e-03 | 2.660e-04 | OK | linkedin/Liger-Kernel v0.8.4 (Triton)
43 | wide | (32, 16384) | M=32, N=16384 | fp16 | 524,288 | 4,194,304 | 2,162,688 | 8.158 | 6.144 | 8.192 | 300 | 0.514 | 265.1 | 0.02 | 3.31 | 3.865e-03 | 3.033e-04 | OK | linkedin/Liger-Kernel v0.8.4 (Triton)
44 | wide | (256, 12288) | M=256, N=12288 | fp16 | 3,145,728 | 25,165,824 | 12,632,064 | 10.795 | 9.792 | 10.304 | 300 | 2.331 | 1170.17 | 0.1 | 14.63 | 3.901e-03 | 3.016e-04 | OK | linkedin/Liger-Kernel v0.8.4 (Triton)
45 | XS | (4, 64) | M=4, N=64 | fp16 | 256 | 2,048 | 1,280 | 6.088 | 4.096 | 6.144 | 300 | 0 | 0.21 | 0 | 0 | 1.764e-03 | 3.478e-04 | OK | linkedin/Liger-Kernel v0.8.4 (Triton)
46 | L | (8192, 5120) | M=8192, N=5120 | fp16 | 41,943,040 | 335,544,320 | 167,792,640 | 64.167 | 63.104 | 63.52 | 300 | 5.229 | 2614.93 | 0.23 | 32.69 | 3.903e-03 | 2.286e-04 | OK | linkedin/Liger-Kernel v0.8.4 (Triton)
47 | wide | (16, 1024) | M=16, N=1024 | fp16 | 16,384 | 131,072 | 69,632 | 6.138 | 5.024 | 6.144 | 300 | 0.021 | 11.34 | 0 | 0.14 | 1.941e-03 | 2.296e-04 | OK | linkedin/Liger-Kernel v0.8.4 (Triton)
48 | wide | (32, 6144) | M=32, N=6144 | fp16 | 196,608 | 1,572,864 | 811,008 | 6.139 | 5.696 | 6.144 | 300 | 0.256 | 132.12 | 0.01 | 1.65 | 3.802e-03 | 3.500e-04 | OK | linkedin/Liger-Kernel v0.8.4 (Triton)
49 | XS | (32, 64) | M=32, N=64 | fp16 | 2,048 | 16,384 | 8,448 | 6.147 | 5.28 | 6.144 | 300 | 0.003 | 1.37 | 0 | 0.02 | 1.920e-03 | 3.619e-04 | OK | linkedin/Liger-Kernel v0.8.4 (Triton)
50 | M | (1024, 3072) | M=1024, N=3072 | fp16 | 3,145,728 | 25,165,824 | 12,595,200 | 10.197 | 8.16 | 10.24 | 300 | 2.468 | 1235.21 | 0.11 | 15.44 | 3.905e-03 | 2.539e-04 | OK | linkedin/Liger-Kernel v0.8.4 (Triton)
51 | M | (512, 3072) | M=512, N=3072 | fp16 | 1,572,864 | 12,582,912 | 6,303,744 | 8.156 | 6.112 | 8.192 | 300 | 1.543 | 772.86 | 0.07 | 9.66 | 3.900e-03 | 2.896e-04 | OK | linkedin/Liger-Kernel v0.8.4 (Triton)
52 | wide | (4, 16384) | M=4, N=16384 | fp16 | 65,536 | 524,288 | 327,680 | 6.806 | 6.048 | 6.208 | 300 | 0.077 | 48.14 | 0 | 0.6 | 3.712e-03 | 3.215e-04 | OK | linkedin/Liger-Kernel v0.8.4 (Triton)
53 | L | (8192, 6144) | M=8192, N=6144 | fp16 | 50,331,648 | 402,653,184 | 201,351,168 | 66.548 | 65.376 | 66.496 | 300 | 6.051 | 3025.67 | 0.27 | 37.82 | 7.055e-03 | 3.732e-04 | OK | linkedin/Liger-Kernel v0.8.4 (Triton)
54 | S | (2048, 128) | M=2048, N=128 | fp16 | 262,144 | 2,097,152 | 1,049,088 | 6.169 | 5.728 | 6.144 | 300 | 0.34 | 170.05 | 0.02 | 2.13 | 3.480e-03 | 3.526e-04 | OK | linkedin/Liger-Kernel v0.8.4 (Triton)
55 | S | (1024, 128) | M=1024, N=128 | fp16 | 131,072 | 1,048,576 | 524,800 | 6.151 | 5.568 | 6.144 | 300 | 0.17 | 85.33 | 0.01 | 1.07 | 3.854e-03 | 3.475e-04 | OK | linkedin/Liger-Kernel v0.8.4 (Triton)
56 | wide | (8, 2048) | M=8, N=2048 | fp16 | 16,384 | 131,072 | 73,728 | 6.14 | 5.568 | 6.144 | 300 | 0.021 | 12.01 | 0 | 0.15 | 3.103e-03 | 3.328e-04 | OK | linkedin/Liger-Kernel v0.8.4 (Triton)
57 | wide | (16, 16384) | M=16, N=16384 | fp16 | 262,144 | 2,097,152 | 1,114,112 | 8.105 | 6.08 | 8.192 | 300 | 0.259 | 137.46 | 0.01 | 1.72 | 3.895e-03 | 3.071e-04 | OK | linkedin/Liger-Kernel v0.8.4 (Triton)
58 | wide | (64, 16384) | M=64, N=16384 | fp16 | 1,048,576 | 8,388,608 | 4,259,840 | 8.171 | 6.208 | 8.192 | 300 | 1.027 | 521.34 | 0.05 | 6.52 | 3.906e-03 | 2.909e-04 | OK | linkedin/Liger-Kernel v0.8.4 (Triton)
59 | XS | (128, 64) | M=128, N=64 | fp16 | 8,192 | 65,536 | 33,024 | 6.151 | 5.728 | 6.144 | 300 | 0.011 | 5.37 | 0 | 0.07 | 2.836e-03 | 3.152e-04 | OK | linkedin/Liger-Kernel v0.8.4 (Triton)
60 | wide | (4, 512) | M=4, N=512 | fp16 | 2,048 | 16,384 | 10,240 | 6.127 | 4.128 | 6.144 | 300 | 0.003 | 1.67 | 0 | 0.02 | 1.933e-03 | 2.935e-04 | OK | linkedin/Liger-Kernel v0.8.4 (Triton)
61 | M | (2048, 4096) | M=2048, N=4096 | fp16 | 8,388,608 | 67,108,864 | 33,570,816 | 14.32 | 12.288 | 14.336 | 300 | 4.686 | 2344.35 | 0.21 | 29.3 | 3.902e-03 | 2.840e-04 | OK | linkedin/Liger-Kernel v0.8.4 (Triton)
62 | wide | (128, 8192) | M=128, N=8192 | fp16 | 1,048,576 | 8,388,608 | 4,227,072 | 8.109 | 5.696 | 8.192 | 300 | 1.035 | 521.29 | 0.05 | 6.52 | 3.860e-03 | 2.902e-04 | OK | linkedin/Liger-Kernel v0.8.4 (Triton)
63 | L | (8192, 11008) | M=8192, N=11008 | fp16 | 90,177,536 | 721,420,288 | 360,754,176 | 150.476 | 148.384 | 150.496 | 300 | 4.794 | 2397.42 | 0.21 | 29.97 | 4.486e-03 | 2.466e-04 | OK | linkedin/Liger-Kernel v0.8.4 (Triton)
64 | wide | (256, 16384) | M=256, N=16384 | fp16 | 4,194,304 | 33,554,432 | 16,842,752 | 12.255 | 10.208 | 12.288 | 300 | 2.738 | 1374.35 | 0.12 | 17.18 | 3.902e-03 | 2.487e-04 | OK | linkedin/Liger-Kernel v0.8.4 (Triton)
65 | M | (1024, 16384) | M=1024, N=16384 | fp16 | 16,777,216 | 134,217,728 | 67,174,400 | 27.685 | 26.24 | 28.512 | 300 | 4.848 | 2426.41 | 0.22 | 30.33 | 3.905e-03 | 2.463e-04 | OK | linkedin/Liger-Kernel v0.8.4 (Triton)
66 | narrow-1row | (1, 64) | M=1, N=64 | fp16 | 64 | 512 | 512 | 6.142 | 5.12 | 6.144 | 300 | 0 | 0.08 | 0 | 0 | 9.573e-04 | 2.132e-04 | OK | linkedin/Liger-Kernel v0.8.4 (Triton)
67 | S | (512, 256) | M=512, N=256 | fp16 | 131,072 | 1,048,576 | 525,312 | 6.151 | 5.696 | 6.144 | 300 | 0.17 | 85.4 | 0.01 | 1.07 | 2.346e-03 | 2.644e-04 | OK | linkedin/Liger-Kernel v0.8.4 (Triton)
68 | wide | (64, 4096) | M=64, N=4096 | fp16 | 262,144 | 2,097,152 | 1,064,960 | 6.151 | 5.76 | 6.144 | 300 | 0.341 | 173.14 | 0.02 | 2.16 | 3.869e-03 | 3.328e-04 | OK | linkedin/Liger-Kernel v0.8.4 (Triton)
69 | XS | (64, 128) | M=64, N=128 | fp16 | 8,192 | 65,536 | 33,280 | 6.132 | 4.128 | 6.144 | 300 | 0.011 | 5.43 | 0 | 0.07 | 1.945e-03 | 2.581e-04 | OK | linkedin/Liger-Kernel v0.8.4 (Triton)
70 | M | (2048, 8192) | M=2048, N=8192 | fp16 | 16,777,216 | 134,217,728 | 67,141,632 | 24.694 | 24.16 | 24.576 | 300 | 5.435 | 2718.92 | 0.24 | 33.99 | 7.704e-03 | 4.492e-04 | OK | linkedin/Liger-Kernel v0.8.4 (Triton)
71 | XS | (32, 512) | M=32, N=512 | fp16 | 16,384 | 131,072 | 67,584 | 6.136 | 4.128 | 6.144 | 300 | 0.021 | 11.01 | 0 | 0.14 | 3.574e-03 | 3.478e-04 | OK | linkedin/Liger-Kernel v0.8.4 (Triton)
72 | wide | (64, 11008) | M=64, N=11008 | fp16 | 704,512 | 5,636,096 | 2,862,080 | 8.157 | 6.112 | 8.192 | 300 | 0.691 | 350.86 | 0.03 | 4.39 | 3.842e-03 | 2.827e-04 | OK | linkedin/Liger-Kernel v0.8.4 (Triton)
73 | wide | (64, 3072) | M=64, N=3072 | fp16 | 196,608 | 1,572,864 | 798,720 | 6.151 | 5.76 | 6.144 | 300 | 0.256 | 129.84 | 0.01 | 1.62 | 3.768e-03 | 3.030e-04 | OK | linkedin/Liger-Kernel v0.8.4 (Triton)
74 | narrow-tall | (131072, 128) | M=131072, N=128 | fp16 | 16,777,216 | 134,217,728 | 67,109,376 | 80.333 | 79.456 | 79.904 | 300 | 1.671 | 835.39 | 0.07 | 10.44 | 3.903e-03 | 3.003e-04 | OK | linkedin/Liger-Kernel v0.8.4 (Triton)
75 | wide | (8, 256) | M=8, N=256 | fp16 | 2,048 | 16,384 | 9,216 | 6.137 | 4.864 | 6.144 | 300 | 0.003 | 1.5 | 0 | 0.02 | 1.865e-03 | 2.466e-04 | OK | linkedin/Liger-Kernel v0.8.4 (Triton)
76 | L | (32768, 5120) | M=32768, N=5120 | fp16 | 167,772,160 | 1,342,177,280 | 671,109,120 | 231.38 | 229.312 | 231.424 | 300 | 5.801 | 2900.47 | 0.26 | 36.26 | 3.906e-03 | 2.489e-04 | OK | linkedin/Liger-Kernel v0.8.4 (Triton)
77 | tall-thin | (262144, 512) | M=262144, N=512 | fp16 | 134,217,728 | 1,073,741,824 | 536,872,960 | 180.138 | 178.208 | 180.224 | 300 | 5.961 | 2980.35 | 0.26 | 37.25 | 5.840e-03 | 3.571e-04 | OK | linkedin/Liger-Kernel v0.8.4 (Triton)
78 | wide | (32, 4096) | M=32, N=4096 | fp16 | 131,072 | 1,048,576 | 540,672 | 6.146 | 5.184 | 6.144 | 300 | 0.171 | 87.96 | 0.01 | 1.1 | 3.860e-03 | 3.920e-04 | OK | linkedin/Liger-Kernel v0.8.4 (Triton)
79 | XS | (256, 64) | M=256, N=64 | fp16 | 16,384 | 131,072 | 65,792 | 6.158 | 5.536 | 6.144 | 300 | 0.021 | 10.68 | 0 | 0.13 | 1.946e-03 | 2.822e-04 | OK | linkedin/Liger-Kernel v0.8.4 (Triton)
80 | narrow-1row | (1, 3072) | M=1, N=3072 | fp16 | 3,072 | 24,576 | 24,576 | 6.149 | 4.16 | 6.144 | 300 | 0.004 | 4 | 0 | 0.05 | 3.866e-03 | 4.530e-04 | OK | linkedin/Liger-Kernel v0.8.4 (Triton)
81 | XS | (8, 64) | M=8, N=64 | fp16 | 512 | 4,096 | 2,304 | 6.145 | 4.16 | 6.144 | 300 | 0.001 | 0.37 | 0 | 0 | 2.886e-03 | 3.554e-04 | OK | linkedin/Liger-Kernel v0.8.4 (Triton)
82 | wide | (2, 12288) | M=2, N=12288 | fp16 | 24,576 | 196,608 | 147,456 | 6.154 | 5.76 | 6.144 | 300 | 0.032 | 23.96 | 0 | 0.3 | 3.478e-03 | 3.473e-04 | OK | linkedin/Liger-Kernel v0.8.4 (Triton)
83 | L | (16384, 5120) | M=16384, N=5120 | fp16 | 83,886,080 | 671,088,640 | 335,564,800 | 120.125 | 118.368 | 120.8 | 300 | 5.587 | 2793.46 | 0.25 | 34.92 | 3.906e-03 | 2.499e-04 | OK | linkedin/Liger-Kernel v0.8.4 (Triton)
84 | wide | (2, 1024) | M=2, N=1024 | fp16 | 2,048 | 16,384 | 12,288 | 6.138 | 4.096 | 6.144 | 300 | 0.003 | 2 | 0 | 0.03 | 1.895e-03 | 2.465e-04 | OK | linkedin/Liger-Kernel v0.8.4 (Triton)
85 | S | (512, 1024) | M=512, N=1024 | fp16 | 524,288 | 4,194,304 | 2,101,248 | 6.149 | 5.536 | 6.144 | 300 | 0.682 | 341.72 | 0.03 | 4.27 | 3.900e-03 | 3.324e-04 | OK | linkedin/Liger-Kernel v0.8.4 (Triton)
86 | tall-thin | (8192, 128) | M=8192, N=128 | fp16 | 1,048,576 | 8,388,608 | 4,194,816 | 10.234 | 9.76 | 10.24 | 300 | 0.82 | 409.9 | 0.04 | 5.12 | 3.867e-03 | 3.208e-04 | OK | linkedin/Liger-Kernel v0.8.4 (Triton)
87 | wide | (128, 16384) | M=128, N=16384 | fp16 | 2,097,152 | 16,777,216 | 8,454,144 | 8.183 | 7.776 | 8.16 | 300 | 2.05 | 1033.09 | 0.09 | 12.91 | 3.903e-03 | 2.522e-04 | OK | linkedin/Liger-Kernel v0.8.4 (Triton)
88 | narrow-1row | (1, 512) | M=1, N=512 | fp16 | 512 | 4,096 | 4,096 | 6.159 | 5.728 | 6.144 | 300 | 0.001 | 0.66 | 0 | 0.01 | 1.872e-03 | 3.394e-04 | OK | linkedin/Liger-Kernel v0.8.4 (Triton)
89 | L | (8192, 16384) | M=8192, N=16384 | fp16 | 134,217,728 | 1,073,741,824 | 536,936,448 | 168.673 | 166.784 | 168 | 300 | 6.366 | 3183.3 | 0.28 | 39.79 | 5.531e-03 | 3.030e-04 | OK | linkedin/Liger-Kernel v0.8.4 (Triton)
90 | S | (512, 2048) | M=512, N=2048 | fp16 | 1,048,576 | 8,388,608 | 4,202,496 | 7.614 | 5.728 | 8.16 | 300 | 1.102 | 551.94 | 0.05 | 6.9 | 3.877e-03 | 3.305e-04 | OK | linkedin/Liger-Kernel v0.8.4 (Triton)
91 | tall-thin | (131072, 1024) | M=131072, N=1024 | fp16 | 134,217,728 | 1,073,741,824 | 536,875,008 | 114.683 | 113.664 | 114.688 | 300 | 9.363 | 4681.37 | 0.42 | 58.52 | 7.380e-03 | 3.754e-04 | OK | linkedin/Liger-Kernel v0.8.4 (Triton)
92 | wide | (8, 12288) | M=8, N=12288 | fp16 | 98,304 | 786,432 | 442,368 | 6.217 | 5.728 | 6.144 | 300 | 0.127 | 71.16 | 0.01 | 0.89 | 3.899e-03 | 3.786e-04 | OK | linkedin/Liger-Kernel v0.8.4 (Triton)
93 | narrow-tall | (131072, 64) | M=131072, N=64 | fp16 | 8,388,608 | 67,108,864 | 33,554,688 | 75.833 | 75.36 | 75.776 | 300 | 0.885 | 442.48 | 0.04 | 5.53 | 3.897e-03 | 3.490e-04 | OK | linkedin/Liger-Kernel v0.8.4 (Triton)
94 | wide | (64, 6144) | M=64, N=6144 | fp16 | 393,216 | 3,145,728 | 1,597,440 | 6.532 | 5.696 | 6.176 | 300 | 0.482 | 244.54 | 0.02 | 3.06 | 3.842e-03 | 3.149e-04 | OK | linkedin/Liger-Kernel v0.8.4 (Triton)
95 | XS | (64, 64) | M=64, N=64 | fp16 | 4,096 | 32,768 | 16,640 | 6.144 | 4.128 | 6.144 | 300 | 0.005 | 2.71 | 0 | 0.03 | 1.948e-03 | 2.689e-04 | OK | linkedin/Liger-Kernel v0.8.4 (Triton)
96 | wide | (512, 16384) | M=512, N=16384 | fp16 | 8,388,608 | 67,108,864 | 33,619,968 | 18.376 | 16.384 | 18.432 | 300 | 3.652 | 1829.58 | 0.16 | 22.87 | 3.904e-03 | 2.888e-04 | OK | linkedin/Liger-Kernel v0.8.4 (Triton)
97 | tall-thin | (65536, 1024) | M=65536, N=1024 | fp16 | 67,108,864 | 536,870,912 | 268,439,552 | 61.439 | 59.392 | 61.44 | 300 | 8.738 | 4369.22 | 0.39 | 54.62 | 3.904e-03 | 2.833e-04 | OK | linkedin/Liger-Kernel v0.8.4 (Triton)
98 | M | (2048, 1024) | M=2048, N=1024 | fp16 | 2,097,152 | 16,777,216 | 8,392,704 | 8.18 | 6.112 | 8.192 | 300 | 2.051 | 1025.97 | 0.09 | 12.82 | 3.902e-03 | 2.963e-04 | OK | linkedin/Liger-Kernel v0.8.4 (Triton)
99 | wide | (4, 1024) | M=4, N=1024 | fp16 | 4,096 | 32,768 | 20,480 | 6.151 | 4.192 | 6.144 | 300 | 0.005 | 3.33 | 0 | 0.04 | 3.617e-03 | 3.688e-04 | OK | linkedin/Liger-Kernel v0.8.4 (Triton)
100 | XS | (8, 128) | M=8, N=128 | fp16 | 1,024 | 8,192 | 4,608 | 6.115 | 4.096 | 6.144 | 300 | 0.001 | 0.75 | 0 | 0.01 | 1.875e-03 | 3.460e-04 | OK | linkedin/Liger-Kernel v0.8.4 (Triton)
1 | narrow-1row | (1, 4096) | M=1, N=4096 | fp32 | 4,096 | 32,768 | 32,768 | 6.257 | 5.696 | 6.144 | 300 | 0.005 | 5.24 | 0 | 0.07 | 9.537e-07 | 9.146e-08 | OK | linkedin/Liger-Kernel v0.8.4 (Triton)
2 | wide | (16, 4096) | M=16, N=4096 | fp32 | 65,536 | 524,288 | 278,528 | 10.223 | 5.664 | 6.144 | 300 | 0.051 | 27.24 | 0 | 0.34 | 9.537e-07 | 6.642e-08 | OK | linkedin/Liger-Kernel v0.8.4 (Triton)
3 | wide | (128, 4096) | M=128, N=4096 | fp32 | 524,288 | 4,194,304 | 2,113,536 | 6.359 | 5.728 | 6.144 | 300 | 0.66 | 332.38 | 0.03 | 4.15 | 1.431e-06 | 1.076e-07 | OK | linkedin/Liger-Kernel v0.8.4 (Triton)
4 | M | (1024, 4096) | M=1024, N=4096 | fp32 | 4,194,304 | 33,554,432 | 16,793,600 | 12.285 | 11.232 | 12.288 | 300 | 2.731 | 1367.03 | 0.12 | 17.09 | 2.384e-06 | 1.635e-07 | OK | linkedin/Liger-Kernel v0.8.4 (Triton)
5 | M | (4096, 4096) | M=4096, N=4096 | fp32 | 16,777,216 | 134,217,728 | 67,125,248 | 28.635 | 26.624 | 28.672 | 300 | 4.687 | 2344.14 | 0.21 | 29.3 | 1.907e-06 | 1.281e-07 | OK | linkedin/Liger-Kernel v0.8.4 (Triton)
6 | L | (16384, 4096) | M=16384, N=4096 | fp32 | 67,108,864 | 536,870,912 | 268,451,840 | 89.783 | 87.584 | 90.112 | 300 | 5.98 | 2990.01 | 0.27 | 37.38 | 2.861e-06 | 1.366e-07 | OK | linkedin/Liger-Kernel v0.8.4 (Triton)
7 | L | (65536, 4096) | M=65536, N=4096 | fp32 | 268,435,456 | 2,147,483,648 | 1,073,758,208 | 337.312 | 330.656 | 338.976 | 279 | 6.366 | 3183.28 | 0.28 | 39.79 | 2.861e-06 | 1.546e-07 | OK | linkedin/Liger-Kernel v0.8.4 (Triton)
8 | tall-thin | (4096, 64) | M=4096, N=64 | fp32 | 262,144 | 2,097,152 | 1,048,832 | 8.299 | 7.808 | 8.192 | 300 | 0.253 | 126.38 | 0.01 | 1.58 | 1.431e-06 | 1.615e-07 | OK | linkedin/Liger-Kernel v0.8.4 (Triton)
9 | tall-thin | (4096, 128) | M=4096, N=128 | fp32 | 524,288 | 4,194,304 | 2,097,664 | 8.283 | 7.584 | 8.192 | 300 | 0.506 | 253.24 | 0.02 | 3.17 | 1.907e-06 | 1.749e-07 | OK | linkedin/Liger-Kernel v0.8.4 (Triton)
10 | S | (4096, 256) | M=4096, N=256 | fp32 | 1,048,576 | 8,388,608 | 4,195,328 | 8.296 | 7.456 | 8.16 | 300 | 1.011 | 505.7 | 0.04 | 6.32 | 1.907e-06 | 1.560e-07 | OK | linkedin/Liger-Kernel v0.8.4 (Triton)
11 | M | (4096, 512) | M=4096, N=512 | fp32 | 2,097,152 | 16,777,216 | 8,390,656 | 10.603 | 8.16 | 10.24 | 300 | 1.582 | 791.33 | 0.07 | 9.89 | 1.907e-06 | 1.557e-07 | OK | linkedin/Liger-Kernel v0.8.4 (Triton)
12 | M | (4096, 1024) | M=4096, N=1024 | fp32 | 4,194,304 | 33,554,432 | 16,781,312 | 12.276 | 10.24 | 12.288 | 300 | 2.733 | 1367.04 | 0.12 | 17.09 | 1.907e-06 | 1.373e-07 | OK | linkedin/Liger-Kernel v0.8.4 (Triton)
13 | M | (4096, 2048) | M=4096, N=2048 | fp32 | 8,388,608 | 67,108,864 | 33,562,624 | 18.481 | 16.384 | 18.432 | 300 | 3.631 | 1816.06 | 0.16 | 22.7 | 1.907e-06 | 1.202e-07 | OK | linkedin/Liger-Kernel v0.8.4 (Triton)
14 | M | (4096, 3072) | M=4096, N=3072 | fp32 | 12,582,912 | 100,663,296 | 50,343,936 | 24.57 | 23.552 | 24.576 | 300 | 4.097 | 2048.98 | 0.18 | 25.61 | 1.907e-06 | 1.178e-07 | OK | linkedin/Liger-Kernel v0.8.4 (Triton)
15 | L | (4096, 5120) | M=4096, N=5120 | fp32 | 20,971,520 | 167,772,160 | 83,906,560 | 45.05 | 42.912 | 45.056 | 300 | 3.724 | 1862.52 | 0.17 | 23.28 | 1.907e-06 | 1.131e-07 | OK | linkedin/Liger-Kernel v0.8.4 (Triton)
16 | L | (4096, 6144) | M=4096, N=6144 | fp32 | 25,165,824 | 201,326,592 | 100,687,872 | 47.413 | 46.656 | 47.104 | 300 | 4.246 | 2123.65 | 0.19 | 26.55 | 1.907e-06 | 1.365e-07 | OK | linkedin/Liger-Kernel v0.8.4 (Triton)
17 | L | (4096, 8192) | M=4096, N=8192 | fp32 | 33,554,432 | 268,435,456 | 134,250,496 | 53.25 | 51.2 | 53.248 | 300 | 5.041 | 2521.14 | 0.22 | 31.51 | 1.907e-06 | 1.249e-07 | OK | linkedin/Liger-Kernel v0.8.4 (Triton)
18 | L | (4096, 11008) | M=4096, N=11008 | fp32 | 45,088,768 | 360,710,144 | 180,399,104 | 96.321 | 94.176 | 96.256 | 300 | 3.745 | 1872.89 | 0.17 | 23.41 | 2.861e-06 | 2.044e-07 | OK | linkedin/Liger-Kernel v0.8.4 (Triton)
19 | L | (4096, 12288) | M=4096, N=12288 | fp32 | 50,331,648 | 402,653,184 | 201,375,744 | 100.475 | 98.24 | 100.352 | 300 | 4.007 | 2004.24 | 0.18 | 25.05 | 2.384e-06 | 1.516e-07 | OK | linkedin/Liger-Kernel v0.8.4 (Triton)
20 | L | (4096, 16384) | M=4096, N=16384 | fp32 | 67,108,864 | 536,870,912 | 268,500,992 | 115.636 | 114.304 | 114.784 | 300 | 4.643 | 2321.94 | 0.21 | 29.02 | 1.907e-06 | 1.180e-07 | OK | linkedin/Liger-Kernel v0.8.4 (Triton)
21 | XS | (128, 128) | M=128, N=128 | fp32 | 16,384 | 131,072 | 66,048 | 6.142 | 5.088 | 6.144 | 300 | 0.021 | 10.75 | 0 | 0.13 | 9.537e-07 | 1.190e-07 | OK | linkedin/Liger-Kernel v0.8.4 (Triton)
22 | S | (1024, 1024) | M=1024, N=1024 | fp32 | 1,048,576 | 8,388,608 | 4,198,400 | 8.129 | 6.144 | 8.192 | 300 | 1.032 | 516.47 | 0.05 | 6.46 | 1.907e-06 | 1.436e-07 | OK | linkedin/Liger-Kernel v0.8.4 (Triton)
23 | L | (8192, 8192) | M=8192, N=8192 | fp32 | 67,108,864 | 536,870,912 | 268,468,224 | 96.145 | 94.176 | 96.256 | 300 | 5.584 | 2792.34 | 0.25 | 34.9 | 2.861e-06 | 1.878e-07 | OK | linkedin/Liger-Kernel v0.8.4 (Triton)
24 | L | (16384, 16384) | M=16384, N=16384 | fp32 | 268,435,456 | 2,147,483,648 | 1,073,807,360 | 427.439 | 421.856 | 428 | 279 | 5.024 | 2512.19 | 0.22 | 31.4 | 3.815e-06 | 2.100e-07 | OK | linkedin/Liger-Kernel v0.8.4 (Triton)
25 | narrow-1row | (1, 1024) | M=1, N=1024 | fp32 | 1,024 | 8,192 | 8,192 | 6.147 | 4.128 | 6.144 | 300 | 0.001 | 1.33 | 0 | 0.02 | 2.384e-07 | 3.025e-08 | OK | linkedin/Liger-Kernel v0.8.4 (Triton)
26 | narrow-1row | (1, 16384) | M=1, N=16384 | fp32 | 16,384 | 131,072 | 131,072 | 8.2 | 7.712 | 8.192 | 300 | 0.016 | 15.98 | 0 | 0.2 | 2.384e-07 | 2.698e-08 | OK | linkedin/Liger-Kernel v0.8.4 (Triton)
27 | narrow-tall | (65536, 64) | M=65536, N=64 | fp32 | 4,194,304 | 33,554,432 | 16,777,472 | 41.661 | 40.544 | 40.992 | 300 | 0.805 | 402.72 | 0.04 | 5.03 | 1.907e-06 | 1.932e-07 | OK | linkedin/Liger-Kernel v0.8.4 (Triton)
28 | narrow-tall | (262144, 64) | M=262144, N=64 | fp32 | 16,777,216 | 134,217,728 | 67,109,120 | 147.615 | 146.88 | 147.488 | 300 | 0.909 | 454.62 | 0.04 | 5.68 | 2.861e-06 | 2.384e-07 | OK | linkedin/Liger-Kernel v0.8.4 (Triton)
29 | narrow-tall | (1048576, 64) | M=1048576, N=64 | fp32 | 67,108,864 | 536,870,912 | 268,435,712 | 571.352 | 569.408 | 571.392 | 300 | 0.94 | 469.83 | 0.04 | 5.87 | 1.907e-06 | 1.798e-07 | OK | linkedin/Liger-Kernel v0.8.4 (Triton)
30 | narrow-tall | (65536, 128) | M=65536, N=128 | fp32 | 8,388,608 | 67,108,864 | 33,554,944 | 45.022 | 42.976 | 45.056 | 300 | 1.491 | 745.31 | 0.07 | 9.32 | 1.907e-06 | 1.415e-07 | OK | linkedin/Liger-Kernel v0.8.4 (Triton)
31 | narrow-tall | (262144, 128) | M=262144, N=128 | fp32 | 33,554,432 | 268,435,456 | 134,218,240 | 158.107 | 157.28 | 157.696 | 300 | 1.698 | 848.91 | 0.08 | 10.61 | 1.907e-06 | 1.673e-07 | OK | linkedin/Liger-Kernel v0.8.4 (Triton)
32 | narrow-tall | (1048576, 128) | M=1048576, N=128 | fp32 | 134,217,728 | 1,073,741,824 | 536,871,424 | 614.11 | 612.32 | 614.368 | 300 | 1.748 | 874.23 | 0.08 | 10.93 | 2.861e-06 | 1.998e-07 | OK | linkedin/Liger-Kernel v0.8.4 (Triton)
33 | tall-thin | (65536, 256) | M=65536, N=256 | fp32 | 16,777,216 | 134,217,728 | 67,109,888 | 47.813 | 46.656 | 47.168 | 300 | 2.807 | 1403.6 | 0.12 | 17.55 | 1.907e-06 | 1.120e-07 | OK | linkedin/Liger-Kernel v0.8.4 (Triton)
34 | tall-thin | (262144, 256) | M=262144, N=256 | fp32 | 67,108,864 | 536,870,912 | 268,436,480 | 170.018 | 168.832 | 169.984 | 300 | 3.158 | 1578.87 | 0.14 | 19.74 | 2.861e-06 | 2.050e-07 | OK | linkedin/Liger-Kernel v0.8.4 (Triton)
35 | tall-thin | (1048576, 256) | M=1048576, N=256 | fp32 | 268,435,456 | 2,147,483,648 | 1,073,742,848 | 659.488 | 658.24 | 659.456 | 279 | 3.256 | 1628.15 | 0.14 | 20.35 | 2.861e-06 | 2.108e-07 | OK | linkedin/Liger-Kernel v0.8.4 (Triton)
36 | L | (2048, 11008) | M=2048, N=11008 | fp32 | 22,544,384 | 180,355,072 | 90,221,568 | 53.219 | 51.136 | 53.28 | 300 | 3.389 | 1695.29 | 0.15 | 21.19 | 2.861e-06 | 1.538e-07 | OK | linkedin/Liger-Kernel v0.8.4 (Triton)
37 | L | (2048, 12288) | M=2048, N=12288 | fp32 | 25,165,824 | 201,326,592 | 100,712,448 | 55.753 | 54.88 | 55.328 | 300 | 3.611 | 1806.39 | 0.16 | 22.58 | 2.861e-06 | 1.919e-07 | OK | linkedin/Liger-Kernel v0.8.4 (Triton)
38 | L | (8192, 4096) | M=8192, N=4096 | fp32 | 33,554,432 | 268,435,456 | 134,234,112 | 49.121 | 47.104 | 49.152 | 300 | 5.465 | 2732.73 | 0.24 | 34.16 | 2.861e-06 | 1.610e-07 | OK | linkedin/Liger-Kernel v0.8.4 (Triton)
39 | L | (32768, 4096) | M=32768, N=4096 | fp32 | 134,217,728 | 1,073,741,824 | 536,887,296 | 170.532 | 168.832 | 170.016 | 300 | 6.296 | 3148.32 | 0.28 | 39.35 | 2.861e-06 | 1.685e-07 | OK | linkedin/Liger-Kernel v0.8.4 (Triton)
40 | tall-thin | (131072, 2048) | M=131072, N=2048 | fp32 | 268,435,456 | 2,147,483,648 | 1,073,750,016 | 357.023 | 348.096 | 356.352 | 279 | 6.015 | 3007.51 | 0.27 | 37.59 | 2.861e-06 | 1.733e-07 | OK | linkedin/Liger-Kernel v0.8.4 (Triton)
41 | wide | (8, 4096) | M=8, N=4096 | fp32 | 32,768 | 262,144 | 147,456 | 6.138 | 5.76 | 6.144 | 300 | 0.043 | 24.02 | 0 | 0.3 | 1.907e-06 | 1.973e-07 | OK | linkedin/Liger-Kernel v0.8.4 (Triton)
42 | wide | (2, 8192) | M=2, N=8192 | fp32 | 16,384 | 131,072 | 98,304 | 6.394 | 5.792 | 6.176 | 300 | 0.021 | 15.38 | 0 | 0.19 | 4.768e-07 | 5.988e-08 | OK | linkedin/Liger-Kernel v0.8.4 (Triton)
43 | wide | (32, 16384) | M=32, N=16384 | fp32 | 524,288 | 4,194,304 | 2,162,688 | 8.19 | 7.456 | 8.192 | 300 | 0.512 | 264.06 | 0.02 | 3.3 | 1.431e-06 | 1.039e-07 | OK | linkedin/Liger-Kernel v0.8.4 (Triton)
44 | wide | (256, 12288) | M=256, N=12288 | fp32 | 3,145,728 | 25,165,824 | 12,632,064 | 13.65 | 11.648 | 14.272 | 300 | 1.844 | 925.42 | 0.08 | 11.57 | 1.907e-06 | 1.342e-07 | OK | linkedin/Liger-Kernel v0.8.4 (Triton)
45 | XS | (4, 64) | M=4, N=64 | fp32 | 256 | 2,048 | 1,280 | 6.146 | 5.056 | 6.144 | 300 | 0 | 0.21 | 0 | 0 | 7.153e-07 | 1.457e-07 | OK | linkedin/Liger-Kernel v0.8.4 (Triton)
46 | L | (8192, 5120) | M=8192, N=5120 | fp32 | 41,943,040 | 335,544,320 | 167,792,640 | 79.611 | 77.344 | 79.872 | 300 | 4.215 | 2107.66 | 0.19 | 26.35 | 2.861e-06 | 2.000e-07 | OK | linkedin/Liger-Kernel v0.8.4 (Triton)
47 | wide | (16, 1024) | M=16, N=1024 | fp32 | 16,384 | 131,072 | 69,632 | 6.137 | 5.088 | 6.144 | 300 | 0.021 | 11.35 | 0 | 0.14 | 9.537e-07 | 1.009e-07 | OK | linkedin/Liger-Kernel v0.8.4 (Triton)
48 | wide | (32, 6144) | M=32, N=6144 | fp32 | 196,608 | 1,572,864 | 811,008 | 6.271 | 5.536 | 6.144 | 300 | 0.251 | 129.33 | 0.01 | 1.62 | 1.907e-06 | 1.765e-07 | OK | linkedin/Liger-Kernel v0.8.4 (Triton)
49 | XS | (32, 64) | M=32, N=64 | fp32 | 2,048 | 16,384 | 8,448 | 6.139 | 4.128 | 6.144 | 300 | 0.003 | 1.38 | 0 | 0.02 | 7.153e-07 | 1.071e-07 | OK | linkedin/Liger-Kernel v0.8.4 (Triton)
50 | M | (1024, 3072) | M=1024, N=3072 | fp32 | 3,145,728 | 25,165,824 | 12,595,200 | 10.748 | 10.048 | 10.272 | 300 | 2.342 | 1171.89 | 0.1 | 14.65 | 1.907e-06 | 1.137e-07 | OK | linkedin/Liger-Kernel v0.8.4 (Triton)
51 | M | (512, 3072) | M=512, N=3072 | fp32 | 1,572,864 | 12,582,912 | 6,303,744 | 8.208 | 7.68 | 8.192 | 300 | 1.533 | 767.99 | 0.07 | 9.6 | 1.907e-06 | 1.334e-07 | OK | linkedin/Liger-Kernel v0.8.4 (Triton)
52 | wide | (4, 16384) | M=4, N=16384 | fp32 | 65,536 | 524,288 | 327,680 | 8.188 | 7.168 | 8.192 | 300 | 0.064 | 40.02 | 0 | 0.5 | 1.431e-06 | 1.147e-07 | OK | linkedin/Liger-Kernel v0.8.4 (Triton)
53 | L | (8192, 6144) | M=8192, N=6144 | fp32 | 50,331,648 | 402,653,184 | 201,351,168 | 84.663 | 82.944 | 84 | 300 | 4.756 | 2378.27 | 0.21 | 29.73 | 2.861e-06 | 1.910e-07 | OK | linkedin/Liger-Kernel v0.8.4 (Triton)
54 | S | (2048, 128) | M=2048, N=128 | fp32 | 262,144 | 2,097,152 | 1,049,088 | 7.211 | 5.472 | 8.064 | 300 | 0.291 | 145.49 | 0.01 | 1.82 | 1.431e-06 | 1.375e-07 | OK | linkedin/Liger-Kernel v0.8.4 (Triton)
55 | S | (1024, 128) | M=1024, N=128 | fp32 | 131,072 | 1,048,576 | 524,800 | 6.146 | 5.76 | 6.144 | 300 | 0.171 | 85.39 | 0.01 | 1.07 | 1.907e-06 | 1.620e-07 | OK | linkedin/Liger-Kernel v0.8.4 (Triton)
56 | wide | (8, 2048) | M=8, N=2048 | fp32 | 16,384 | 131,072 | 73,728 | 6.154 | 5.12 | 6.144 | 300 | 0.021 | 11.98 | 0 | 0.15 | 9.537e-07 | 1.128e-07 | OK | linkedin/Liger-Kernel v0.8.4 (Triton)
57 | wide | (16, 16384) | M=16, N=16384 | fp32 | 262,144 | 2,097,152 | 1,114,112 | 8.191 | 7.2 | 8.192 | 300 | 0.256 | 136.02 | 0.01 | 1.7 | 1.431e-06 | 1.211e-07 | OK | linkedin/Liger-Kernel v0.8.4 (Triton)
58 | wide | (64, 16384) | M=64, N=16384 | fp32 | 1,048,576 | 8,388,608 | 4,259,840 | 9.149 | 7.616 | 8.32 | 300 | 0.917 | 465.58 | 0.04 | 5.82 | 1.431e-06 | 1.015e-07 | OK | linkedin/Liger-Kernel v0.8.4 (Triton)
59 | XS | (128, 64) | M=128, N=64 | fp32 | 8,192 | 65,536 | 33,024 | 6.147 | 4.128 | 6.144 | 300 | 0.011 | 5.37 | 0 | 0.07 | 9.537e-07 | 9.040e-08 | OK | linkedin/Liger-Kernel v0.8.4 (Triton)
60 | wide | (4, 512) | M=4, N=512 | fp32 | 2,048 | 16,384 | 10,240 | 6.129 | 4.128 | 6.144 | 300 | 0.003 | 1.67 | 0 | 0.02 | 4.768e-07 | 5.714e-08 | OK | linkedin/Liger-Kernel v0.8.4 (Triton)
61 | M | (2048, 4096) | M=2048, N=4096 | fp32 | 8,388,608 | 67,108,864 | 33,570,816 | 17.177 | 15.936 | 16.448 | 300 | 3.907 | 1954.36 | 0.17 | 24.43 | 1.907e-06 | 1.467e-07 | OK | linkedin/Liger-Kernel v0.8.4 (Triton)
62 | wide | (128, 8192) | M=128, N=8192 | fp32 | 1,048,576 | 8,388,608 | 4,227,072 | 8.178 | 7.552 | 8.192 | 300 | 1.026 | 516.9 | 0.05 | 6.46 | 1.907e-06 | 1.528e-07 | OK | linkedin/Liger-Kernel v0.8.4 (Triton)
63 | L | (8192, 11008) | M=8192, N=11008 | fp32 | 90,177,536 | 721,420,288 | 360,754,176 | 182.089 | 180.096 | 182.272 | 300 | 3.962 | 1981.19 | 0.18 | 24.76 | 2.861e-06 | 1.795e-07 | OK | linkedin/Liger-Kernel v0.8.4 (Triton)
64 | wide | (256, 16384) | M=256, N=16384 | fp32 | 4,194,304 | 33,554,432 | 16,842,752 | 14.322 | 13.408 | 14.304 | 300 | 2.343 | 1175.98 | 0.1 | 14.7 | 1.907e-06 | 1.236e-07 | OK | linkedin/Liger-Kernel v0.8.4 (Triton)
65 | M | (1024, 16384) | M=1024, N=16384 | fp32 | 16,777,216 | 134,217,728 | 67,174,400 | 36.389 | 34.368 | 36.864 | 300 | 3.688 | 1846.02 | 0.16 | 23.08 | 1.907e-06 | 1.251e-07 | OK | linkedin/Liger-Kernel v0.8.4 (Triton)
66 | narrow-1row | (1, 64) | M=1, N=64 | fp32 | 64 | 512 | 512 | 5.012 | 3.712 | 4.192 | 300 | 0 | 0.1 | 0 | 0 | 2.384e-07 | 6.701e-08 | OK | linkedin/Liger-Kernel v0.8.4 (Triton)
67 | S | (512, 256) | M=512, N=256 | fp32 | 131,072 | 1,048,576 | 525,312 | 6.139 | 5.472 | 6.144 | 300 | 0.171 | 85.58 | 0.01 | 1.07 | 1.907e-06 | 1.540e-07 | OK | linkedin/Liger-Kernel v0.8.4 (Triton)
68 | wide | (64, 4096) | M=64, N=4096 | fp32 | 262,144 | 2,097,152 | 1,064,960 | 6.416 | 5.696 | 6.144 | 300 | 0.327 | 166 | 0.01 | 2.07 | 1.431e-06 | 1.320e-07 | OK | linkedin/Liger-Kernel v0.8.4 (Triton)
69 | XS | (64, 128) | M=64, N=128 | fp32 | 8,192 | 65,536 | 33,280 | 6.141 | 4.128 | 6.144 | 300 | 0.011 | 5.42 | 0 | 0.07 | 1.431e-06 | 1.772e-07 | OK | linkedin/Liger-Kernel v0.8.4 (Triton)
70 | M | (2048, 8192) | M=2048, N=8192 | fp32 | 16,777,216 | 134,217,728 | 67,141,632 | 30.789 | 30.304 | 30.752 | 300 | 4.359 | 2180.72 | 0.19 | 27.26 | 2.861e-06 | 1.775e-07 | OK | linkedin/Liger-Kernel v0.8.4 (Triton)
71 | XS | (32, 512) | M=32, N=512 | fp32 | 16,384 | 131,072 | 67,584 | 6.15 | 5.632 | 6.144 | 300 | 0.021 | 10.99 | 0 | 0.14 | 9.537e-07 | 1.381e-07 | OK | linkedin/Liger-Kernel v0.8.4 (Triton)
72 | wide | (64, 11008) | M=64, N=11008 | fp32 | 704,512 | 5,636,096 | 2,862,080 | 8.18 | 7.744 | 8.192 | 300 | 0.689 | 349.89 | 0.03 | 4.37 | 1.907e-06 | 1.597e-07 | OK | linkedin/Liger-Kernel v0.8.4 (Triton)
73 | wide | (64, 3072) | M=64, N=3072 | fp32 | 196,608 | 1,572,864 | 798,720 | 6.239 | 5.728 | 6.144 | 300 | 0.252 | 128.03 | 0.01 | 1.6 | 1.431e-06 | 1.114e-07 | OK | linkedin/Liger-Kernel v0.8.4 (Triton)
74 | narrow-tall | (131072, 128) | M=131072, N=128 | fp32 | 16,777,216 | 134,217,728 | 67,109,376 | 82.677 | 81.472 | 81.984 | 300 | 1.623 | 811.7 | 0.07 | 10.15 | 2.384e-06 | 1.583e-07 | OK | linkedin/Liger-Kernel v0.8.4 (Triton)
75 | wide | (8, 256) | M=8, N=256 | fp32 | 2,048 | 16,384 | 9,216 | 6.122 | 4.096 | 6.144 | 300 | 0.003 | 1.51 | 0 | 0.02 | 4.768e-07 | 5.388e-08 | OK | linkedin/Liger-Kernel v0.8.4 (Triton)
76 | L | (32768, 5120) | M=32768, N=5120 | fp32 | 167,772,160 | 1,342,177,280 | 671,109,120 | 286.144 | 283.616 | 286.688 | 300 | 4.691 | 2345.36 | 0.21 | 29.32 | 2.861e-06 | 1.764e-07 | OK | linkedin/Liger-Kernel v0.8.4 (Triton)
77 | tall-thin | (262144, 512) | M=262144, N=512 | fp32 | 134,217,728 | 1,073,741,824 | 536,872,960 | 207.906 | 206.624 | 207.936 | 300 | 5.165 | 2582.29 | 0.23 | 32.28 | 2.861e-06 | 1.355e-07 | OK | linkedin/Liger-Kernel v0.8.4 (Triton)
78 | wide | (32, 4096) | M=32, N=4096 | fp32 | 131,072 | 1,048,576 | 540,672 | 6.253 | 5.504 | 6.144 | 300 | 0.168 | 86.47 | 0.01 | 1.08 | 2.861e-06 | 2.321e-07 | OK | linkedin/Liger-Kernel v0.8.4 (Triton)
79 | XS | (256, 64) | M=256, N=64 | fp32 | 16,384 | 131,072 | 65,792 | 6.157 | 5.664 | 6.144 | 300 | 0.021 | 10.69 | 0 | 0.13 | 1.431e-06 | 1.232e-07 | OK | linkedin/Liger-Kernel v0.8.4 (Triton)
80 | narrow-1row | (1, 3072) | M=1, N=3072 | fp32 | 3,072 | 24,576 | 24,576 | 6.14 | 5.76 | 6.144 | 300 | 0.004 | 4 | 0 | 0.05 | 9.537e-07 | 1.137e-07 | OK | linkedin/Liger-Kernel v0.8.4 (Triton)
81 | XS | (8, 64) | M=8, N=64 | fp32 | 512 | 4,096 | 2,304 | 6.117 | 4.096 | 6.144 | 300 | 0.001 | 0.38 | 0 | 0 | 4.768e-07 | 9.493e-08 | OK | linkedin/Liger-Kernel v0.8.4 (Triton)
82 | wide | (2, 12288) | M=2, N=12288 | fp32 | 24,576 | 196,608 | 147,456 | 8.144 | 6.144 | 8.192 | 300 | 0.024 | 18.11 | 0 | 0.23 | 1.431e-06 | 1.671e-07 | OK | linkedin/Liger-Kernel v0.8.4 (Triton)
83 | L | (16384, 5120) | M=16384, N=5120 | fp32 | 83,886,080 | 671,088,640 | 335,564,800 | 149.381 | 147.328 | 149.504 | 300 | 4.492 | 2246.37 | 0.2 | 28.08 | 2.861e-06 | 1.656e-07 | OK | linkedin/Liger-Kernel v0.8.4 (Triton)
84 | wide | (2, 1024) | M=2, N=1024 | fp32 | 2,048 | 16,384 | 12,288 | 6.155 | 5.728 | 6.144 | 300 | 0.003 | 2 | 0 | 0.02 | 1.431e-06 | 1.929e-07 | OK | linkedin/Liger-Kernel v0.8.4 (Triton)
85 | S | (512, 1024) | M=512, N=1024 | fp32 | 524,288 | 4,194,304 | 2,101,248 | 6.128 | 5.696 | 6.112 | 300 | 0.684 | 342.91 | 0.03 | 4.29 | 1.907e-06 | 1.380e-07 | OK | linkedin/Liger-Kernel v0.8.4 (Triton)
86 | tall-thin | (8192, 128) | M=8192, N=128 | fp32 | 1,048,576 | 8,388,608 | 4,194,816 | 10.252 | 9.6 | 10.24 | 300 | 0.818 | 409.18 | 0.04 | 5.11 | 1.907e-06 | 1.593e-07 | OK | linkedin/Liger-Kernel v0.8.4 (Triton)
87 | wide | (128, 16384) | M=128, N=16384 | fp32 | 2,097,152 | 16,777,216 | 8,454,144 | 10.211 | 9.152 | 10.208 | 300 | 1.643 | 827.93 | 0.07 | 10.35 | 1.907e-06 | 1.335e-07 | OK | linkedin/Liger-Kernel v0.8.4 (Triton)
88 | narrow-1row | (1, 512) | M=1, N=512 | fp32 | 512 | 4,096 | 4,096 | 6.139 | 5.12 | 6.144 | 300 | 0.001 | 0.67 | 0 | 0.01 | 2.384e-07 | 4.159e-08 | OK | linkedin/Liger-Kernel v0.8.4 (Triton)
89 | L | (8192, 16384) | M=8192, N=16384 | fp32 | 134,217,728 | 1,073,741,824 | 536,936,448 | 219.889 | 216.928 | 219.2 | 300 | 4.883 | 2441.85 | 0.22 | 30.52 | 2.861e-06 | 1.652e-07 | OK | linkedin/Liger-Kernel v0.8.4 (Triton)
90 | S | (512, 2048) | M=512, N=2048 | fp32 | 1,048,576 | 8,388,608 | 4,202,496 | 8.153 | 6.144 | 8.192 | 300 | 1.029 | 515.48 | 0.05 | 6.44 | 1.431e-06 | 9.994e-08 | OK | linkedin/Liger-Kernel v0.8.4 (Triton)
91 | tall-thin | (131072, 1024) | M=131072, N=1024 | fp32 | 134,217,728 | 1,073,741,824 | 536,875,008 | 168.03 | 166.88 | 167.936 | 300 | 6.39 | 3195.12 | 0.28 | 39.94 | 3.815e-06 | 1.855e-07 | OK | linkedin/Liger-Kernel v0.8.4 (Triton)
92 | wide | (8, 12288) | M=8, N=12288 | fp32 | 98,304 | 786,432 | 442,368 | 8.14 | 6.144 | 8.192 | 300 | 0.097 | 54.35 | 0 | 0.68 | 1.192e-06 | 9.996e-08 | OK | linkedin/Liger-Kernel v0.8.4 (Triton)
93 | narrow-tall | (131072, 64) | M=131072, N=64 | fp32 | 8,388,608 | 67,108,864 | 33,554,688 | 77.751 | 75.776 | 77.824 | 300 | 0.863 | 431.57 | 0.04 | 5.39 | 1.907e-06 | 1.385e-07 | OK | linkedin/Liger-Kernel v0.8.4 (Triton)
94 | wide | (64, 6144) | M=64, N=6144 | fp32 | 393,216 | 3,145,728 | 1,597,440 | 6.984 | 6.016 | 6.24 | 300 | 0.45 | 228.73 | 0.02 | 2.86 | 1.907e-06 | 1.757e-07 | OK | linkedin/Liger-Kernel v0.8.4 (Triton)
95 | XS | (64, 64) | M=64, N=64 | fp32 | 4,096 | 32,768 | 16,640 | 6.141 | 4.128 | 6.144 | 300 | 0.005 | 2.71 | 0 | 0.03 | 9.537e-07 | 1.688e-07 | OK | linkedin/Liger-Kernel v0.8.4 (Triton)
96 | wide | (512, 16384) | M=512, N=16384 | fp32 | 8,388,608 | 67,108,864 | 33,619,968 | 22.55 | 21.6 | 22.528 | 300 | 2.976 | 1490.9 | 0.13 | 18.64 | 1.907e-06 | 1.390e-07 | OK | linkedin/Liger-Kernel v0.8.4 (Triton)
97 | tall-thin | (65536, 1024) | M=65536, N=1024 | fp32 | 67,108,864 | 536,870,912 | 268,439,552 | 88.093 | 87.04 | 88.064 | 300 | 6.094 | 3047.23 | 0.27 | 38.09 | 1.907e-06 | 1.228e-07 | OK | linkedin/Liger-Kernel v0.8.4 (Triton)
98 | M | (2048, 1024) | M=2048, N=1024 | fp32 | 2,097,152 | 16,777,216 | 8,392,704 | 9.667 | 7.776 | 10.208 | 300 | 1.736 | 868.2 | 0.08 | 10.85 | 1.907e-06 | 1.374e-07 | OK | linkedin/Liger-Kernel v0.8.4 (Triton)
99 | wide | (4, 1024) | M=4, N=1024 | fp32 | 4,096 | 32,768 | 20,480 | 6.132 | 4.096 | 6.144 | 300 | 0.005 | 3.34 | 0 | 0.04 | 4.768e-07 | 6.196e-08 | OK | linkedin/Liger-Kernel v0.8.4 (Triton)
100 | XS | (8, 128) | M=8, N=128 | fp32 | 1,024 | 8,192 | 4,608 | 6.127 | 4.128 | 6.144 | 300 | 0.001 | 0.75 | 0 | 0.01 | 4.768e-07 | 9.109e-08 | OK | linkedin/Liger-Kernel v0.8.4 (Triton)

## 08_gelu
gelu — dtype 对比 (fp16 / fp32 / fp8) — NVIDIA B200 (SM100), 同 shapes_100 的 100 shape
计时: CUDA Event, 每次rep前清空L2; TFLOPS=FLOPs模型/时延, GB/s=Bytes模型/时延; 峰值参考: BF16 dense 2250 / FP16 2250 / TF32~1125(实际按2250口径) / HBM3e 8000 GB/s ¦ 未覆盖: fp8(无 fp8 实现 (逐元素/归一化/损失类 fp8 无意义或无开源kernel))
no. | 规模档位 | shape | 维度明细 | dtype | 元素量 | FLOPs(模型) | Bytes(模型) | 时延 mean (us) | 时延 min (us) | 时延 p50 (us) | 迭代次数 | TFLOPS | 带宽 (GB/s) | TFLOPS峰值占比% | 带宽峰值占比% | 绝对误差 | 相对误差 | 正确性 | 来源仓库
1 | narrow-1row | (1, 4096) | M=1, N=4096 | fp16 | 4,096 | 40,960 | 16,384 | 6.171 | 3.744 | 6.144 | 300 | 0.007 | 2.65 | 0 | 0.03 | 0.000e+00 | 0.000e+00 | OK | FlagOpen/FlagGems v5.0.2 (Triton)
2 | wide | (16, 4096) | M=16, N=4096 | fp16 | 65,536 | 655,360 | 262,144 | 6.166 | 4.128 | 6.144 | 300 | 0.106 | 42.52 | 0 | 0.53 | 3.815e-06 | 9.204e-07 | OK | FlagOpen/FlagGems v5.0.2 (Triton)
3 | wide | (128, 4096) | M=128, N=4096 | fp16 | 524,288 | 5,242,880 | 2,097,152 | 6.164 | 5.6 | 6.144 | 300 | 0.851 | 340.25 | 0.04 | 4.25 | 3.815e-06 | 6.892e-07 | OK | FlagOpen/FlagGems v5.0.2 (Triton)
4 | M | (1024, 4096) | M=1024, N=4096 | fp16 | 4,194,304 | 41,943,040 | 16,777,216 | 14.339 | 13.92 | 14.336 | 300 | 2.925 | 1170.03 | 0.13 | 14.63 | 3.815e-06 | 6.936e-07 | OK | FlagOpen/FlagGems v5.0.2 (Triton)
5 | M | (4096, 4096) | M=4096, N=4096 | fp16 | 16,777,216 | 167,772,160 | 67,108,864 | 38.974 | 38.304 | 38.912 | 300 | 4.305 | 1721.87 | 0.19 | 21.52 | 3.815e-06 | 7.170e-07 | OK | FlagOpen/FlagGems v5.0.2 (Triton)
6 | L | (16384, 4096) | M=16384, N=4096 | fp16 | 67,108,864 | 671,088,640 | 268,435,456 | 129.413 | 128.064 | 129.056 | 300 | 5.186 | 2074.26 | 0.23 | 25.93 | 3.815e-06 | 6.926e-07 | OK | FlagOpen/FlagGems v5.0.2 (Triton)
7 | L | (65536, 4096) | M=65536, N=4096 | fp16 | 268,435,456 | 2,684,354,560 | 1,073,741,824 | 483.586 | 481.408 | 483.36 | 224 | 5.551 | 2220.37 | 0.25 | 27.75 | 3.815e-06 | 6.740e-07 | OK | FlagOpen/FlagGems v5.0.2 (Triton)
8 | tall-thin | (131072, 4096) | M=131072, N=4096 | fp16 | 536,870,912 | 5,368,709,120 | 2,147,483,648 | 956.104 | 953.344 | 956.384 | 112 | 5.615 | 2246.08 | 0.25 | 28.08 | 3.815e-06 | 6.639e-07 | OK | FlagOpen/FlagGems v5.0.2 (Triton)
9 | tall-thin | (4096, 64) | M=4096, N=64 | fp16 | 262,144 | 2,621,440 | 1,048,576 | 6.335 | 5.248 | 6.144 | 300 | 0.414 | 165.53 | 0.02 | 2.07 | 3.815e-06 | 9.127e-07 | OK | FlagOpen/FlagGems v5.0.2 (Triton)
10 | tall-thin | (4096, 128) | M=4096, N=128 | fp16 | 524,288 | 5,242,880 | 2,097,152 | 6.173 | 5.472 | 6.144 | 300 | 0.849 | 339.71 | 0.04 | 4.25 | 3.815e-06 | 7.806e-07 | OK | FlagOpen/FlagGems v5.0.2 (Triton)
11 | S | (4096, 256) | M=4096, N=256 | fp16 | 1,048,576 | 10,485,760 | 4,194,304 | 8.206 | 6.112 | 8.192 | 300 | 1.278 | 511.15 | 0.06 | 6.39 | 3.815e-06 | 6.956e-07 | OK | FlagOpen/FlagGems v5.0.2 (Triton)
12 | M | (4096, 512) | M=4096, N=512 | fp16 | 2,097,152 | 20,971,520 | 8,388,608 | 10.271 | 8.192 | 10.24 | 300 | 2.042 | 816.69 | 0.09 | 10.21 | 3.815e-06 | 7.683e-07 | OK | FlagOpen/FlagGems v5.0.2 (Triton)
13 | M | (4096, 1024) | M=4096, N=1024 | fp16 | 4,194,304 | 41,943,040 | 16,777,216 | 14.357 | 13.952 | 14.336 | 300 | 2.921 | 1168.56 | 0.13 | 14.61 | 3.815e-06 | 7.506e-07 | OK | FlagOpen/FlagGems v5.0.2 (Triton)
14 | M | (4096, 2048) | M=4096, N=2048 | fp16 | 8,388,608 | 83,886,080 | 33,554,432 | 22.519 | 21.504 | 22.528 | 300 | 3.725 | 1490.07 | 0.17 | 18.63 | 3.815e-06 | 7.326e-07 | OK | FlagOpen/FlagGems v5.0.2 (Triton)
15 | M | (4096, 3072) | M=4096, N=3072 | fp16 | 12,582,912 | 125,829,120 | 50,331,648 | 30.776 | 29.76 | 30.72 | 300 | 4.089 | 1635.41 | 0.18 | 20.44 | 3.815e-06 | 7.720e-07 | OK | FlagOpen/FlagGems v5.0.2 (Triton)
16 | L | (4096, 5120) | M=4096, N=5120 | fp16 | 20,971,520 | 209,715,200 | 83,886,080 | 69.602 | 67.616 | 69.632 | 300 | 3.013 | 1205.23 | 0.13 | 15.07 | 3.815e-06 | 6.911e-07 | OK | FlagOpen/FlagGems v5.0.2 (Triton)
17 | L | (4096, 6144) | M=4096, N=6144 | fp16 | 25,165,824 | 251,658,240 | 100,663,296 | 69.655 | 68.576 | 69.632 | 300 | 3.613 | 1445.18 | 0.16 | 18.06 | 3.815e-06 | 7.196e-07 | OK | FlagOpen/FlagGems v5.0.2 (Triton)
18 | L | (4096, 8192) | M=4096, N=8192 | fp16 | 33,554,432 | 335,544,320 | 134,217,728 | 70.197 | 69.184 | 69.664 | 300 | 4.78 | 1912.01 | 0.21 | 23.9 | 3.815e-06 | 7.239e-07 | OK | FlagOpen/FlagGems v5.0.2 (Triton)
19 | L | (4096, 11008) | M=4096, N=11008 | fp16 | 45,088,768 | 450,887,680 | 180,355,072 | 99.5 | 97.92 | 100.288 | 300 | 4.532 | 1812.62 | 0.2 | 22.66 | 3.815e-06 | 6.497e-07 | OK | FlagOpen/FlagGems v5.0.2 (Triton)
20 | L | (4096, 12288) | M=4096, N=12288 | fp16 | 50,331,648 | 503,316,480 | 201,326,592 | 100.292 | 98.304 | 100.352 | 300 | 5.018 | 2007.39 | 0.22 | 25.09 | 3.815e-06 | 6.421e-07 | OK | FlagOpen/FlagGems v5.0.2 (Triton)
21 | L | (4096, 16384) | M=4096, N=16384 | fp16 | 67,108,864 | 671,088,640 | 268,435,456 | 129.121 | 128.64 | 129.024 | 300 | 5.197 | 2078.94 | 0.23 | 25.99 | 3.815e-06 | 6.616e-07 | OK | FlagOpen/FlagGems v5.0.2 (Triton)
22 | XS | (128, 128) | M=128, N=128 | fp16 | 16,384 | 163,840 | 65,536 | 6.108 | 4.096 | 6.144 | 300 | 0.027 | 10.73 | 0 | 0.13 | 1.192e-07 | 3.046e-08 | OK | FlagOpen/FlagGems v5.0.2 (Triton)
23 | S | (1024, 1024) | M=1024, N=1024 | fp16 | 1,048,576 | 10,485,760 | 4,194,304 | 8.176 | 6.112 | 8.192 | 300 | 1.282 | 513 | 0.06 | 6.41 | 3.815e-06 | 8.005e-07 | OK | FlagOpen/FlagGems v5.0.2 (Triton)
24 | L | (8192, 8192) | M=8192, N=8192 | fp16 | 67,108,864 | 671,088,640 | 268,435,456 | 129.112 | 128.64 | 129.024 | 300 | 5.198 | 2079.09 | 0.23 | 25.99 | 3.815e-06 | 6.689e-07 | OK | FlagOpen/FlagGems v5.0.2 (Triton)
25 | L | (16384, 16384) | M=16384, N=16384 | fp16 | 268,435,456 | 2,684,354,560 | 1,073,741,824 | 483.623 | 482.24 | 483.36 | 224 | 5.551 | 2220.2 | 0.25 | 27.75 | 3.815e-06 | 6.572e-07 | OK | FlagOpen/FlagGems v5.0.2 (Triton)
26 | narrow-1row | (1, 1024) | M=1, N=1024 | fp16 | 1,024 | 10,240 | 4,096 | 4.629 | 3.712 | 4.128 | 300 | 0.002 | 0.88 | 0 | 0.01 | 0.000e+00 | 0.000e+00 | OK | FlagOpen/FlagGems v5.0.2 (Triton)
27 | narrow-1row | (1, 16384) | M=1, N=16384 | fp16 | 16,384 | 163,840 | 65,536 | 6.126 | 4.096 | 6.144 | 300 | 0.027 | 10.7 | 0 | 0.13 | 3.815e-06 | 9.336e-07 | OK | FlagOpen/FlagGems v5.0.2 (Triton)
28 | narrow-1row | (1, 65536) | M=1, N=65536 | fp16 | 65,536 | 655,360 | 262,144 | 6.152 | 4.128 | 6.144 | 300 | 0.107 | 42.61 | 0 | 0.53 | 3.815e-06 | 9.274e-07 | OK | FlagOpen/FlagGems v5.0.2 (Triton)
29 | narrow-1row | (1, 262144) | M=1, N=262144 | fp16 | 262,144 | 2,621,440 | 1,048,576 | 6.183 | 5.76 | 6.144 | 300 | 0.424 | 169.58 | 0.02 | 2.12 | 3.815e-06 | 8.612e-07 | OK | FlagOpen/FlagGems v5.0.2 (Triton)
30 | narrow-1row | (1, 2097152) | M=1, N=2097152 | fp16 | 2,097,152 | 20,971,520 | 8,388,608 | 10.248 | 8.256 | 10.24 | 300 | 2.046 | 818.55 | 0.09 | 10.23 | 3.815e-06 | 8.084e-07 | OK | FlagOpen/FlagGems v5.0.2 (Triton)
31 | narrow-tall | (65536, 64) | M=65536, N=64 | fp16 | 4,194,304 | 41,943,040 | 16,777,216 | 14.378 | 13.92 | 14.336 | 300 | 2.917 | 1166.85 | 0.13 | 14.59 | 3.815e-06 | 7.653e-07 | OK | FlagOpen/FlagGems v5.0.2 (Triton)
32 | narrow-tall | (262144, 64) | M=262144, N=64 | fp16 | 16,777,216 | 167,772,160 | 67,108,864 | 38.975 | 38.304 | 38.912 | 300 | 4.305 | 1721.84 | 0.19 | 21.52 | 3.815e-06 | 7.031e-07 | OK | FlagOpen/FlagGems v5.0.2 (Triton)
33 | narrow-tall | (1048576, 64) | M=1048576, N=64 | fp16 | 67,108,864 | 671,088,640 | 268,435,456 | 129.101 | 128.064 | 129.024 | 300 | 5.198 | 2079.27 | 0.23 | 25.99 | 3.815e-06 | 7.036e-07 | OK | FlagOpen/FlagGems v5.0.2 (Triton)
34 | narrow-tall | (65536, 128) | M=65536, N=128 | fp16 | 8,388,608 | 83,886,080 | 33,554,432 | 22.517 | 21.44 | 22.528 | 300 | 3.725 | 1490.19 | 0.17 | 18.63 | 3.815e-06 | 6.740e-07 | OK | FlagOpen/FlagGems v5.0.2 (Triton)
35 | narrow-tall | (262144, 128) | M=262144, N=128 | fp16 | 33,554,432 | 335,544,320 | 134,217,728 | 69.738 | 69.248 | 69.632 | 300 | 4.811 | 1924.59 | 0.21 | 24.06 | 3.815e-06 | 7.478e-07 | OK | FlagOpen/FlagGems v5.0.2 (Triton)
36 | narrow-tall | (1048576, 128) | M=1048576, N=128 | fp16 | 134,217,728 | 1,342,177,280 | 536,870,912 | 247.822 | 245.792 | 247.84 | 300 | 5.416 | 2166.36 | 0.24 | 27.08 | 3.815e-06 | 6.567e-07 | OK | FlagOpen/FlagGems v5.0.2 (Triton)
37 | tall-thin | (65536, 256) | M=65536, N=256 | fp16 | 16,777,216 | 167,772,160 | 67,108,864 | 38.969 | 38.304 | 38.912 | 300 | 4.305 | 1722.12 | 0.19 | 21.53 | 3.815e-06 | 6.805e-07 | OK | FlagOpen/FlagGems v5.0.2 (Triton)
38 | tall-thin | (262144, 256) | M=262144, N=256 | fp16 | 67,108,864 | 671,088,640 | 268,435,456 | 129.093 | 128 | 129.024 | 300 | 5.198 | 2079.39 | 0.23 | 25.99 | 3.815e-06 | 6.576e-07 | OK | FlagOpen/FlagGems v5.0.2 (Triton)
39 | tall-thin | (1048576, 256) | M=1048576, N=256 | fp16 | 268,435,456 | 2,684,354,560 | 1,073,741,824 | 483.623 | 482.272 | 483.36 | 224 | 5.551 | 2220.2 | 0.25 | 27.75 | 3.815e-06 | 6.616e-07 | OK | FlagOpen/FlagGems v5.0.2 (Triton)
40 | L | (2048, 11008) | M=2048, N=11008 | fp16 | 22,544,384 | 225,443,840 | 90,177,536 | 69.585 | 67.648 | 69.632 | 300 | 3.24 | 1295.94 | 0.14 | 16.2 | 3.815e-06 | 7.051e-07 | OK | FlagOpen/FlagGems v5.0.2 (Triton)
41 | L | (2048, 12288) | M=2048, N=12288 | fp16 | 25,165,824 | 251,658,240 | 100,663,296 | 69.669 | 68.544 | 69.664 | 300 | 3.612 | 1444.89 | 0.16 | 18.06 | 3.815e-06 | 7.398e-07 | OK | FlagOpen/FlagGems v5.0.2 (Triton)
42 | L | (8192, 4096) | M=8192, N=4096 | fp16 | 33,554,432 | 335,544,320 | 134,217,728 | 70.132 | 68.96 | 69.664 | 300 | 4.784 | 1913.79 | 0.21 | 23.92 | 3.815e-06 | 5.876e-07 | OK | FlagOpen/FlagGems v5.0.2 (Triton)
43 | L | (32768, 4096) | M=32768, N=4096 | fp16 | 134,217,728 | 1,342,177,280 | 536,870,912 | 247.836 | 246.656 | 247.84 | 300 | 5.416 | 2166.24 | 0.24 | 27.08 | 3.815e-06 | 6.476e-07 | OK | FlagOpen/FlagGems v5.0.2 (Triton)
44 | XL | (65536, 8192) | M=65536, N=8192 | fp16 | 536,870,912 | 5,368,709,120 | 2,147,483,648 | 956.305 | 954.4 | 956.416 | 112 | 5.614 | 2245.61 | 0.25 | 28.07 | 3.815e-06 | 6.404e-07 | OK | FlagOpen/FlagGems v5.0.2 (Triton)
45 | wide | (1024, 128256) | M=1024, N=128256 | fp16 | 131,334,144 | 1,313,341,440 | 525,336,576 | 246.652 | 245.376 | 245.92 | 300 | 5.325 | 2129.87 | 0.24 | 26.62 | 3.815e-06 | 6.882e-07 | OK | FlagOpen/FlagGems v5.0.2 (Triton)
46 | tall-thin | (131072, 2048) | M=131072, N=2048 | fp16 | 268,435,456 | 2,684,354,560 | 1,073,741,824 | 483.637 | 482.208 | 483.392 | 224 | 5.55 | 2220.14 | 0.25 | 27.75 | 3.815e-06 | 6.463e-07 | OK | FlagOpen/FlagGems v5.0.2 (Triton)
47 | wide | (8, 4096) | M=8, N=4096 | fp16 | 32,768 | 327,680 | 131,072 | 6.126 | 4.096 | 6.144 | 300 | 0.053 | 21.39 | 0 | 0.27 | 3.815e-06 | 1.020e-06 | OK | FlagOpen/FlagGems v5.0.2 (Triton)
48 | wide | (2, 8192) | M=2, N=8192 | fp16 | 16,384 | 163,840 | 65,536 | 6.164 | 4.096 | 6.144 | 300 | 0.027 | 10.63 | 0 | 0.13 | 3.815e-06 | 9.617e-07 | OK | FlagOpen/FlagGems v5.0.2 (Triton)
49 | wide | (32, 16384) | M=32, N=16384 | fp16 | 524,288 | 5,242,880 | 2,097,152 | 6.167 | 5.696 | 6.144 | 300 | 0.85 | 340.08 | 0.04 | 4.25 | 3.815e-06 | 7.714e-07 | OK | FlagOpen/FlagGems v5.0.2 (Triton)
50 | tall-thin | (131072, 256) | M=131072, N=256 | fp16 | 33,554,432 | 335,544,320 | 134,217,728 | 69.761 | 69.184 | 69.632 | 300 | 4.81 | 1923.97 | 0.21 | 24.05 | 3.815e-06 | 6.493e-07 | OK | FlagOpen/FlagGems v5.0.2 (Triton)
51 | wide | (16, 12288) | M=16, N=12288 | fp16 | 196,608 | 1,966,080 | 786,432 | 6.167 | 4.16 | 6.144 | 300 | 0.319 | 127.53 | 0.01 | 1.59 | 3.815e-06 | 8.959e-07 | OK | FlagOpen/FlagGems v5.0.2 (Triton)
52 | L | (32768, 6144) | M=32768, N=6144 | fp16 | 201,326,592 | 2,013,265,920 | 805,306,368 | 365.019 | 364.16 | 364.608 | 298 | 5.516 | 2206.2 | 0.25 | 27.58 | 3.815e-06 | 6.726e-07 | OK | FlagOpen/FlagGems v5.0.2 (Triton)
53 | tall-thin | (65536, 2048) | M=65536, N=2048 | fp16 | 134,217,728 | 1,342,177,280 | 536,870,912 | 247.792 | 245.792 | 247.84 | 300 | 5.417 | 2166.62 | 0.24 | 27.08 | 3.815e-06 | 6.421e-07 | OK | FlagOpen/FlagGems v5.0.2 (Triton)
54 | M | (1024, 5120) | M=1024, N=5120 | fp16 | 5,242,880 | 52,428,800 | 20,971,520 | 16.421 | 16 | 16.384 | 300 | 3.193 | 1277.1 | 0.14 | 15.96 | 3.815e-06 | 7.696e-07 | OK | FlagOpen/FlagGems v5.0.2 (Triton)
55 | wide | (16, 2097152) | M=16, N=2097152 | fp16 | 33,554,432 | 335,544,320 | 134,217,728 | 69.784 | 69.248 | 69.632 | 300 | 4.808 | 1923.32 | 0.21 | 24.04 | 3.815e-06 | 6.824e-07 | OK | FlagOpen/FlagGems v5.0.2 (Triton)
56 | tall-thin | (131072, 3072) | M=131072, N=3072 | fp16 | 402,653,184 | 4,026,531,840 | 1,610,612,736 | 720.228 | 718.784 | 719.968 | 149 | 5.591 | 2236.25 | 0.25 | 27.95 | 3.815e-06 | 6.824e-07 | OK | FlagOpen/FlagGems v5.0.2 (Triton)
57 | L | (16384, 3072) | M=16384, N=3072 | fp16 | 50,331,648 | 503,316,480 | 201,326,592 | 100.336 | 98.304 | 100.352 | 300 | 5.016 | 2006.53 | 0.22 | 25.08 | 3.815e-06 | 7.133e-07 | OK | FlagOpen/FlagGems v5.0.2 (Triton)
58 | S | (256, 512) | M=256, N=512 | fp16 | 131,072 | 1,310,720 | 524,288 | 6.185 | 4.128 | 6.144 | 300 | 0.212 | 84.77 | 0.01 | 1.06 | 3.815e-06 | 8.959e-07 | OK | FlagOpen/FlagGems v5.0.2 (Triton)
59 | wide | (2, 11008) | M=2, N=11008 | fp16 | 22,016 | 220,160 | 88,064 | 6.14 | 4.096 | 6.144 | 300 | 0.036 | 14.34 | 0 | 0.18 | 5.960e-08 | 1.505e-08 | OK | FlagOpen/FlagGems v5.0.2 (Triton)
60 | L | (16384, 11008) | M=16384, N=11008 | fp16 | 180,355,072 | 1,803,550,720 | 721,420,288 | 335.521 | 333.792 | 335.84 | 300 | 5.375 | 2150.15 | 0.24 | 26.88 | 3.815e-06 | 6.603e-07 | OK | FlagOpen/FlagGems v5.0.2 (Triton)
61 | M | (1024, 8192) | M=1024, N=8192 | fp16 | 8,388,608 | 83,886,080 | 33,554,432 | 22.525 | 21.376 | 22.528 | 300 | 3.724 | 1489.67 | 0.17 | 18.62 | 3.815e-06 | 7.518e-07 | OK | FlagOpen/FlagGems v5.0.2 (Triton)
62 | M | (1024, 12288) | M=1024, N=12288 | fp16 | 12,582,912 | 125,829,120 | 50,331,648 | 30.746 | 29.696 | 30.72 | 300 | 4.093 | 1637.02 | 0.18 | 20.46 | 3.815e-06 | 7.409e-07 | OK | FlagOpen/FlagGems v5.0.2 (Triton)
63 | wide | (256, 12288) | M=256, N=12288 | fp16 | 3,145,728 | 31,457,280 | 12,582,912 | 12.29 | 11.68 | 12.288 | 300 | 2.56 | 1023.85 | 0.11 | 12.8 | 3.815e-06 | 7.483e-07 | OK | FlagOpen/FlagGems v5.0.2 (Triton)
64 | L | (8192, 6144) | M=8192, N=6144 | fp16 | 50,331,648 | 503,316,480 | 201,326,592 | 100.329 | 98.272 | 100.352 | 300 | 5.017 | 2006.67 | 0.22 | 25.08 | 3.815e-06 | 7.175e-07 | OK | FlagOpen/FlagGems v5.0.2 (Triton)
65 | XS | (64, 128) | M=64, N=128 | fp16 | 8,192 | 81,920 | 32,768 | 6.072 | 4.064 | 6.144 | 300 | 0.013 | 5.4 | 0 | 0.07 | 1.907e-06 | 4.907e-07 | OK | FlagOpen/FlagGems v5.0.2 (Triton)
66 | S | (1024, 512) | M=1024, N=512 | fp16 | 524,288 | 5,242,880 | 2,097,152 | 6.165 | 5.696 | 6.144 | 300 | 0.85 | 340.16 | 0.04 | 4.25 | 3.815e-06 | 7.738e-07 | OK | FlagOpen/FlagGems v5.0.2 (Triton)
67 | wide | (8, 3072) | M=8, N=3072 | fp16 | 24,576 | 245,760 | 98,304 | 6.155 | 4.096 | 6.144 | 300 | 0.04 | 15.97 | 0 | 0.2 | 9.537e-07 | 2.236e-07 | OK | FlagOpen/FlagGems v5.0.2 (Triton)
68 | XS | (8, 64) | M=8, N=64 | fp16 | 512 | 5,120 | 2,048 | 5.887 | 3.712 | 6.144 | 300 | 0.001 | 0.35 | 0 | 0 | 0.000e+00 | 0.000e+00 | OK | FlagOpen/FlagGems v5.0.2 (Triton)
69 | wide | (2, 2048) | M=2, N=2048 | fp16 | 4,096 | 40,960 | 16,384 | 6.019 | 4.096 | 6.144 | 300 | 0.007 | 2.72 | 0 | 0.03 | 0.000e+00 | 0.000e+00 | OK | FlagOpen/FlagGems v5.0.2 (Triton)
70 | S | (256, 3072) | M=256, N=3072 | fp16 | 786,432 | 7,864,320 | 3,145,728 | 7.876 | 5.472 | 8.192 | 300 | 0.998 | 399.39 | 0.04 | 4.99 | 3.815e-06 | 8.551e-07 | OK | FlagOpen/FlagGems v5.0.2 (Triton)
71 | wide | (8, 2097152) | M=8, N=2097152 | fp16 | 16,777,216 | 167,772,160 | 67,108,864 | 39.181 | 38.496 | 38.944 | 300 | 4.282 | 1712.8 | 0.19 | 21.41 | 3.815e-06 | 7.202e-07 | OK | FlagOpen/FlagGems v5.0.2 (Triton)
72 | L | (8192, 3072) | M=8192, N=3072 | fp16 | 25,165,824 | 251,658,240 | 100,663,296 | 69.698 | 68.608 | 69.632 | 300 | 3.611 | 1444.27 | 0.16 | 18.05 | 3.815e-06 | 7.228e-07 | OK | FlagOpen/FlagGems v5.0.2 (Triton)
73 | wide | (4, 256) | M=4, N=256 | fp16 | 1,024 | 10,240 | 4,096 | 4.708 | 3.552 | 4.128 | 300 | 0.002 | 0.87 | 0 | 0.01 | 0.000e+00 | 0.000e+00 | OK | FlagOpen/FlagGems v5.0.2 (Triton)
74 | wide | (16, 16384) | M=16, N=16384 | fp16 | 262,144 | 2,621,440 | 1,048,576 | 6.206 | 5.472 | 6.144 | 300 | 0.422 | 168.95 | 0.02 | 2.11 | 3.815e-06 | 8.507e-07 | OK | FlagOpen/FlagGems v5.0.2 (Triton)
75 | S | (256, 2048) | M=256, N=2048 | fp16 | 524,288 | 5,242,880 | 2,097,152 | 6.166 | 5.728 | 6.144 | 300 | 0.85 | 340.11 | 0.04 | 4.25 | 3.815e-06 | 8.404e-07 | OK | FlagOpen/FlagGems v5.0.2 (Triton)
76 | XS | (16, 64) | M=16, N=64 | fp16 | 1,024 | 10,240 | 4,096 | 6.016 | 3.744 | 6.144 | 300 | 0.002 | 0.68 | 0 | 0.01 | 0.000e+00 | 0.000e+00 | OK | FlagOpen/FlagGems v5.0.2 (Triton)
77 | XS | (64, 64) | M=64, N=64 | fp16 | 4,096 | 40,960 | 16,384 | 6.11 | 4.128 | 6.144 | 300 | 0.007 | 2.68 | 0 | 0.03 | 2.384e-07 | 6.681e-08 | OK | FlagOpen/FlagGems v5.0.2 (Triton)
78 | M | (512, 5120) | M=512, N=5120 | fp16 | 2,621,440 | 26,214,400 | 10,485,760 | 11.109 | 9.632 | 10.336 | 300 | 2.36 | 943.87 | 0.1 | 11.8 | 3.815e-06 | 7.489e-07 | OK | FlagOpen/FlagGems v5.0.2 (Triton)
79 | narrow-tall | (131072, 64) | M=131072, N=64 | fp16 | 8,388,608 | 83,886,080 | 33,554,432 | 22.546 | 21.536 | 22.528 | 300 | 3.721 | 1488.28 | 0.17 | 18.6 | 3.815e-06 | 6.897e-07 | OK | FlagOpen/FlagGems v5.0.2 (Triton)
80 | wide | (256, 16384) | M=256, N=16384 | fp16 | 4,194,304 | 41,943,040 | 16,777,216 | 14.343 | 13.376 | 14.336 | 300 | 2.924 | 1169.7 | 0.13 | 14.62 | 3.815e-06 | 7.191e-07 | OK | FlagOpen/FlagGems v5.0.2 (Triton)
81 | wide | (4, 2048) | M=4, N=2048 | fp16 | 8,192 | 81,920 | 32,768 | 6.18 | 4.096 | 6.144 | 300 | 0.013 | 5.3 | 0 | 0.07 | 0.000e+00 | 0.000e+00 | OK | FlagOpen/FlagGems v5.0.2 (Triton)
82 | XL | (32768, 11008) | M=32768, N=11008 | fp16 | 360,710,144 | 3,607,101,440 | 1,442,840,576 | 659.581 | 657.408 | 659.456 | 166 | 5.469 | 2187.51 | 0.24 | 27.34 | 3.815e-06 | 6.744e-07 | OK | FlagOpen/FlagGems v5.0.2 (Triton)
83 | wide | (8, 12288) | M=8, N=12288 | fp16 | 98,304 | 983,040 | 393,216 | 6.174 | 4.16 | 6.144 | 300 | 0.159 | 63.68 | 0.01 | 0.8 | 3.815e-06 | 8.470e-07 | OK | FlagOpen/FlagGems v5.0.2 (Triton)
84 | tall-thin | (2048, 64) | M=2048, N=64 | fp16 | 131,072 | 1,310,720 | 524,288 | 6.157 | 4.128 | 6.144 | 300 | 0.213 | 85.16 | 0.01 | 1.06 | 3.815e-06 | 8.104e-07 | OK | FlagOpen/FlagGems v5.0.2 (Triton)
85 | XS | (256, 64) | M=256, N=64 | fp16 | 16,384 | 163,840 | 65,536 | 6.1 | 4.096 | 6.144 | 300 | 0.027 | 10.74 | 0 | 0.13 | 3.815e-06 | 9.717e-07 | OK | FlagOpen/FlagGems v5.0.2 (Triton)
86 | narrow-1row | (1, 512) | M=1, N=512 | fp16 | 512 | 5,120 | 2,048 | 4.206 | 3.488 | 4.096 | 300 | 0.001 | 0.49 | 0 | 0.01 | 0.000e+00 | 0.000e+00 | OK | FlagOpen/FlagGems v5.0.2 (Triton)
87 | XS | (32, 512) | M=32, N=512 | fp16 | 16,384 | 163,840 | 65,536 | 6.119 | 4.096 | 6.144 | 300 | 0.027 | 10.71 | 0 | 0.13 | 0.000e+00 | 0.000e+00 | OK | FlagOpen/FlagGems v5.0.2 (Triton)
88 | wide | (128, 16384) | M=128, N=16384 | fp16 | 2,097,152 | 20,971,520 | 8,388,608 | 10.236 | 8.192 | 10.24 | 300 | 2.049 | 819.49 | 0.09 | 10.24 | 3.815e-06 | 7.123e-07 | OK | FlagOpen/FlagGems v5.0.2 (Triton)
89 | M | (2048, 1024) | M=2048, N=1024 | fp16 | 2,097,152 | 20,971,520 | 8,388,608 | 10.239 | 9.152 | 10.24 | 300 | 2.048 | 819.28 | 0.09 | 10.24 | 3.815e-06 | 7.665e-07 | OK | FlagOpen/FlagGems v5.0.2 (Triton)
90 | XS | (16, 128) | M=16, N=128 | fp16 | 2,048 | 20,480 | 8,192 | 5.4 | 3.424 | 6.08 | 300 | 0.004 | 1.52 | 0 | 0.02 | 0.000e+00 | 0.000e+00 | OK | FlagOpen/FlagGems v5.0.2 (Triton)
91 | XS | (64, 512) | M=64, N=512 | fp16 | 32,768 | 327,680 | 131,072 | 6.118 | 4.096 | 6.144 | 300 | 0.054 | 21.42 | 0 | 0.27 | 3.815e-06 | 8.604e-07 | OK | FlagOpen/FlagGems v5.0.2 (Triton)
92 | wide | (8, 11008) | M=8, N=11008 | fp16 | 88,064 | 880,640 | 352,256 | 6.151 | 4.128 | 6.144 | 300 | 0.143 | 57.27 | 0.01 | 0.72 | 3.815e-06 | 8.688e-07 | OK | FlagOpen/FlagGems v5.0.2 (Triton)
93 | wide | (64, 2048) | M=64, N=2048 | fp16 | 131,072 | 1,310,720 | 524,288 | 6.159 | 4.128 | 6.144 | 300 | 0.213 | 85.12 | 0.01 | 1.06 | 3.815e-06 | 8.038e-07 | OK | FlagOpen/FlagGems v5.0.2 (Triton)
94 | M | (256, 5120) | M=256, N=5120 | fp16 | 1,310,720 | 13,107,200 | 5,242,880 | 8.205 | 7.52 | 8.192 | 300 | 1.597 | 638.98 | 0.07 | 7.99 | 3.815e-06 | 7.277e-07 | OK | FlagOpen/FlagGems v5.0.2 (Triton)
95 | tall-thin | (524288, 512) | M=524288, N=512 | fp16 | 268,435,456 | 2,684,354,560 | 1,073,741,824 | 483.557 | 482.24 | 483.36 | 224 | 5.551 | 2220.51 | 0.25 | 27.76 | 3.815e-06 | 6.212e-07 | OK | FlagOpen/FlagGems v5.0.2 (Triton)
96 | L | (16384, 12288) | M=16384, N=12288 | fp16 | 201,326,592 | 2,013,265,920 | 805,306,368 | 365.804 | 363.552 | 366.432 | 298 | 5.504 | 2201.47 | 0.24 | 27.52 | 3.815e-06 | 6.671e-07 | OK | FlagOpen/FlagGems v5.0.2 (Triton)
97 | S | (512, 1024) | M=512, N=1024 | fp16 | 524,288 | 5,242,880 | 2,097,152 | 6.207 | 5.536 | 6.144 | 300 | 0.845 | 337.88 | 0.04 | 4.22 | 3.815e-06 | 8.318e-07 | OK | FlagOpen/FlagGems v5.0.2 (Triton)
98 | XS | (512, 128) | M=512, N=128 | fp16 | 65,536 | 655,360 | 262,144 | 6.155 | 4.128 | 6.144 | 300 | 0.106 | 42.59 | 0 | 0.53 | 3.815e-06 | 8.751e-07 | OK | FlagOpen/FlagGems v5.0.2 (Triton)
99 | M | (2048, 2048) | M=2048, N=2048 | fp16 | 4,194,304 | 41,943,040 | 16,777,216 | 14.343 | 13.952 | 14.336 | 300 | 2.924 | 1169.72 | 0.13 | 14.62 | 3.815e-06 | 7.443e-07 | OK | FlagOpen/FlagGems v5.0.2 (Triton)
100 | tall-thin | (32768, 1024) | M=32768, N=1024 | fp16 | 33,554,432 | 335,544,320 | 134,217,728 | 70.492 | 69.216 | 69.696 | 300 | 4.76 | 1904.02 | 0.21 | 23.8 | 3.815e-06 | 6.693e-07 | OK | FlagOpen/FlagGems v5.0.2 (Triton)
1 | narrow-1row | (1, 4096) | M=1, N=4096 | fp32 | 4,096 | 40,960 | 16,384 | 6.316 | 4.096 | 6.144 | 300 | 0.006 | 2.59 | 0 | 0.03 | 2.384e-07 | 7.033e-08 | OK | FlagOpen/FlagGems v5.0.2 (Triton)
2 | wide | (16, 4096) | M=16, N=4096 | fp32 | 65,536 | 655,360 | 262,144 | 6.158 | 4.128 | 6.144 | 300 | 0.106 | 42.57 | 0 | 0.53 | 2.384e-07 | 5.317e-08 | OK | FlagOpen/FlagGems v5.0.2 (Triton)
3 | wide | (128, 4096) | M=128, N=4096 | fp32 | 524,288 | 5,242,880 | 2,097,152 | 6.155 | 5.728 | 6.112 | 300 | 0.852 | 340.71 | 0.04 | 4.26 | 2.384e-07 | 4.853e-08 | OK | FlagOpen/FlagGems v5.0.2 (Triton)
4 | M | (1024, 4096) | M=1024, N=4096 | fp32 | 4,194,304 | 41,943,040 | 16,777,216 | 14.343 | 13.952 | 14.336 | 300 | 2.924 | 1169.74 | 0.13 | 14.62 | 4.768e-07 | 9.473e-08 | OK | FlagOpen/FlagGems v5.0.2 (Triton)
5 | M | (4096, 4096) | M=4096, N=4096 | fp32 | 16,777,216 | 167,772,160 | 67,108,864 | 38.992 | 38.528 | 38.912 | 300 | 4.303 | 1721.09 | 0.19 | 21.51 | 4.768e-07 | 8.605e-08 | OK | FlagOpen/FlagGems v5.0.2 (Triton)
6 | L | (16384, 4096) | M=16384, N=4096 | fp32 | 67,108,864 | 671,088,640 | 268,435,456 | 125.24 | 124.512 | 124.928 | 300 | 5.358 | 2143.37 | 0.24 | 26.79 | 4.768e-07 | 7.957e-08 | OK | FlagOpen/FlagGems v5.0.2 (Triton)
7 | L | (65536, 4096) | M=65536, N=4096 | fp32 | 268,435,456 | 2,684,354,560 | 1,073,741,824 | 466.739 | 463.008 | 465.856 | 224 | 5.751 | 2300.52 | 0.26 | 28.76 | 4.768e-07 | 8.005e-08 | OK | FlagOpen/FlagGems v5.0.2 (Triton)
8 | tall-thin | (131072, 4096) | M=131072, N=4096 | fp32 | 536,870,912 | 5,368,709,120 | 2,147,483,648 | 938.084 | 920.448 | 941.056 | 112 | 5.723 | 2289.22 | 0.25 | 28.62 | 4.768e-07 | 7.536e-08 | OK | FlagOpen/FlagGems v5.0.2 (Triton)
9 | tall-thin | (4096, 64) | M=4096, N=64 | fp32 | 262,144 | 2,621,440 | 1,048,576 | 6.301 | 5.12 | 6.144 | 300 | 0.416 | 166.42 | 0.02 | 2.08 | 2.384e-07 | 4.363e-08 | OK | FlagOpen/FlagGems v5.0.2 (Triton)
10 | tall-thin | (4096, 128) | M=4096, N=128 | fp32 | 524,288 | 5,242,880 | 2,097,152 | 6.256 | 5.696 | 6.144 | 300 | 0.838 | 335.24 | 0.04 | 4.19 | 4.768e-07 | 1.061e-07 | OK | FlagOpen/FlagGems v5.0.2 (Triton)
11 | S | (4096, 256) | M=4096, N=256 | fp32 | 1,048,576 | 10,485,760 | 4,194,304 | 8.168 | 6.112 | 8.192 | 300 | 1.284 | 513.51 | 0.06 | 6.42 | 2.384e-07 | 5.010e-08 | OK | FlagOpen/FlagGems v5.0.2 (Triton)
12 | M | (4096, 512) | M=4096, N=512 | fp32 | 2,097,152 | 20,971,520 | 8,388,608 | 10.247 | 8.192 | 10.24 | 300 | 2.047 | 818.66 | 0.09 | 10.23 | 4.768e-07 | 9.126e-08 | OK | FlagOpen/FlagGems v5.0.2 (Triton)
13 | M | (4096, 1024) | M=4096, N=1024 | fp32 | 4,194,304 | 41,943,040 | 16,777,216 | 14.347 | 13.344 | 14.336 | 300 | 2.923 | 1169.36 | 0.13 | 14.62 | 4.768e-07 | 9.326e-08 | OK | FlagOpen/FlagGems v5.0.2 (Triton)
14 | M | (4096, 2048) | M=4096, N=2048 | fp32 | 8,388,608 | 83,886,080 | 33,554,432 | 22.58 | 22.144 | 22.528 | 300 | 3.715 | 1486.04 | 0.17 | 18.58 | 4.768e-07 | 9.525e-08 | OK | FlagOpen/FlagGems v5.0.2 (Triton)
15 | M | (4096, 3072) | M=4096, N=3072 | fp32 | 12,582,912 | 125,829,120 | 50,331,648 | 30.734 | 29.696 | 30.72 | 300 | 4.094 | 1637.68 | 0.18 | 20.47 | 4.768e-07 | 9.065e-08 | OK | FlagOpen/FlagGems v5.0.2 (Triton)
16 | L | (4096, 5120) | M=4096, N=5120 | fp32 | 20,971,520 | 209,715,200 | 83,886,080 | 66.458 | 65.152 | 65.664 | 300 | 3.156 | 1262.24 | 0.14 | 15.78 | 4.768e-07 | 7.946e-08 | OK | FlagOpen/FlagGems v5.0.2 (Triton)
17 | L | (4096, 6144) | M=4096, N=6144 | fp32 | 25,165,824 | 251,658,240 | 100,663,296 | 67.608 | 66.432 | 67.584 | 300 | 3.722 | 1488.92 | 0.17 | 18.61 | 4.768e-07 | 8.834e-08 | OK | FlagOpen/FlagGems v5.0.2 (Triton)
18 | L | (4096, 8192) | M=4096, N=8192 | fp32 | 33,554,432 | 335,544,320 | 134,217,728 | 69.502 | 67.136 | 69.632 | 300 | 4.828 | 1931.13 | 0.21 | 24.14 | 4.768e-07 | 9.154e-08 | OK | FlagOpen/FlagGems v5.0.2 (Triton)
19 | L | (4096, 11008) | M=4096, N=11008 | fp32 | 45,088,768 | 450,887,680 | 180,355,072 | 96.266 | 94.24 | 96.288 | 300 | 4.684 | 1873.5 | 0.21 | 23.42 | 4.768e-07 | 8.753e-08 | OK | FlagOpen/FlagGems v5.0.2 (Triton)
20 | L | (4096, 12288) | M=4096, N=12288 | fp32 | 50,331,648 | 503,316,480 | 201,326,592 | 96.323 | 95.328 | 96.256 | 300 | 5.225 | 2090.12 | 0.23 | 26.13 | 4.768e-07 | 8.632e-08 | OK | FlagOpen/FlagGems v5.0.2 (Triton)
21 | L | (4096, 16384) | M=4096, N=16384 | fp32 | 67,108,864 | 671,088,640 | 268,435,456 | 124.983 | 123.84 | 124.928 | 300 | 5.369 | 2147.77 | 0.24 | 26.85 | 4.768e-07 | 8.020e-08 | OK | FlagOpen/FlagGems v5.0.2 (Triton)
22 | XS | (128, 128) | M=128, N=128 | fp32 | 16,384 | 163,840 | 65,536 | 6.126 | 4.128 | 6.144 | 300 | 0.027 | 10.7 | 0 | 0.13 | 2.384e-07 | 5.499e-08 | OK | FlagOpen/FlagGems v5.0.2 (Triton)
23 | S | (1024, 1024) | M=1024, N=1024 | fp32 | 1,048,576 | 10,485,760 | 4,194,304 | 8.277 | 6.112 | 8.192 | 300 | 1.267 | 506.73 | 0.06 | 6.33 | 4.768e-07 | 9.764e-08 | OK | FlagOpen/FlagGems v5.0.2 (Triton)
24 | L | (8192, 8192) | M=8192, N=8192 | fp32 | 67,108,864 | 671,088,640 | 268,435,456 | 125.007 | 124.544 | 124.928 | 300 | 5.368 | 2147.37 | 0.24 | 26.84 | 4.768e-07 | 8.998e-08 | OK | FlagOpen/FlagGems v5.0.2 (Triton)
25 | L | (16384, 16384) | M=16384, N=16384 | fp32 | 268,435,456 | 2,684,354,560 | 1,073,741,824 | 468.444 | 463.872 | 470.048 | 224 | 5.73 | 2292.15 | 0.25 | 28.65 | 4.768e-07 | 7.878e-08 | OK | FlagOpen/FlagGems v5.0.2 (Triton)
26 | narrow-1row | (1, 1024) | M=1, N=1024 | fp32 | 1,024 | 10,240 | 4,096 | 6.043 | 4.096 | 6.144 | 300 | 0.002 | 0.68 | 0 | 0.01 | 1.192e-07 | 4.093e-08 | OK | FlagOpen/FlagGems v5.0.2 (Triton)
27 | narrow-1row | (1, 16384) | M=1, N=16384 | fp32 | 16,384 | 163,840 | 65,536 | 6.097 | 4.096 | 6.144 | 300 | 0.027 | 10.75 | 0 | 0.13 | 2.384e-07 | 6.105e-08 | OK | FlagOpen/FlagGems v5.0.2 (Triton)
28 | narrow-1row | (1, 65536) | M=1, N=65536 | fp32 | 65,536 | 655,360 | 262,144 | 6.164 | 4.128 | 6.144 | 300 | 0.106 | 42.53 | 0 | 0.53 | 2.384e-07 | 5.160e-08 | OK | FlagOpen/FlagGems v5.0.2 (Triton)
29 | narrow-1row | (1, 262144) | M=1, N=262144 | fp32 | 262,144 | 2,621,440 | 1,048,576 | 6.155 | 5.728 | 6.144 | 300 | 0.426 | 170.36 | 0.02 | 2.13 | 2.384e-07 | 5.350e-08 | OK | FlagOpen/FlagGems v5.0.2 (Triton)
30 | narrow-1row | (1, 2097152) | M=1, N=2097152 | fp32 | 2,097,152 | 20,971,520 | 8,388,608 | 10.233 | 8.16 | 10.24 | 300 | 2.049 | 819.78 | 0.09 | 10.25 | 4.768e-07 | 9.669e-08 | OK | FlagOpen/FlagGems v5.0.2 (Triton)
31 | narrow-tall | (65536, 64) | M=65536, N=64 | fp32 | 4,194,304 | 41,943,040 | 16,777,216 | 14.331 | 13.312 | 14.336 | 300 | 2.927 | 1170.67 | 0.13 | 14.63 | 4.768e-07 | 8.563e-08 | OK | FlagOpen/FlagGems v5.0.2 (Triton)
32 | narrow-tall | (262144, 64) | M=262144, N=64 | fp32 | 16,777,216 | 167,772,160 | 67,108,864 | 39.193 | 38.304 | 38.912 | 300 | 4.281 | 1712.27 | 0.19 | 21.4 | 4.768e-07 | 8.628e-08 | OK | FlagOpen/FlagGems v5.0.2 (Triton)
33 | narrow-tall | (1048576, 64) | M=1048576, N=64 | fp32 | 67,108,864 | 671,088,640 | 268,435,456 | 125.037 | 124.544 | 124.96 | 300 | 5.367 | 2146.85 | 0.24 | 26.84 | 4.768e-07 | 8.319e-08 | OK | FlagOpen/FlagGems v5.0.2 (Triton)
34 | narrow-tall | (65536, 128) | M=65536, N=128 | fp32 | 8,388,608 | 83,886,080 | 33,554,432 | 22.556 | 21.984 | 22.528 | 300 | 3.719 | 1487.62 | 0.17 | 18.6 | 4.768e-07 | 9.145e-08 | OK | FlagOpen/FlagGems v5.0.2 (Triton)
35 | narrow-tall | (262144, 128) | M=262144, N=128 | fp32 | 33,554,432 | 335,544,320 | 134,217,728 | 69.399 | 67.424 | 69.632 | 300 | 4.835 | 1934 | 0.21 | 24.17 | 4.768e-07 | 8.878e-08 | OK | FlagOpen/FlagGems v5.0.2 (Triton)
36 | narrow-tall | (1048576, 128) | M=1048576, N=128 | fp32 | 134,217,728 | 1,342,177,280 | 536,870,912 | 239.585 | 238.464 | 239.616 | 300 | 5.602 | 2240.83 | 0.25 | 28.01 | 4.768e-07 | 8.559e-08 | OK | FlagOpen/FlagGems v5.0.2 (Triton)
37 | tall-thin | (65536, 256) | M=65536, N=256 | fp32 | 16,777,216 | 167,772,160 | 67,108,864 | 38.929 | 38.432 | 38.912 | 300 | 4.31 | 1723.88 | 0.19 | 21.55 | 4.768e-07 | 9.023e-08 | OK | FlagOpen/FlagGems v5.0.2 (Triton)
38 | tall-thin | (262144, 256) | M=262144, N=256 | fp32 | 67,108,864 | 671,088,640 | 268,435,456 | 125.001 | 124.064 | 124.928 | 300 | 5.369 | 2147.47 | 0.24 | 26.84 | 4.768e-07 | 8.603e-08 | OK | FlagOpen/FlagGems v5.0.2 (Triton)
39 | tall-thin | (1048576, 256) | M=1048576, N=256 | fp32 | 268,435,456 | 2,684,354,560 | 1,073,741,824 | 469.884 | 463.808 | 471.04 | 224 | 5.713 | 2285.12 | 0.25 | 28.56 | 4.768e-07 | 8.435e-08 | OK | FlagOpen/FlagGems v5.0.2 (Triton)
40 | L | (2048, 11008) | M=2048, N=11008 | fp32 | 22,544,384 | 225,443,840 | 90,177,536 | 67.886 | 67.104 | 67.584 | 300 | 3.321 | 1328.36 | 0.15 | 16.6 | 4.768e-07 | 8.634e-08 | OK | FlagOpen/FlagGems v5.0.2 (Triton)
41 | L | (2048, 12288) | M=2048, N=12288 | fp32 | 25,165,824 | 251,658,240 | 100,663,296 | 67.672 | 66.528 | 67.584 | 300 | 3.719 | 1487.52 | 0.17 | 18.59 | 4.768e-07 | 8.529e-08 | OK | FlagOpen/FlagGems v5.0.2 (Triton)
42 | L | (8192, 4096) | M=8192, N=4096 | fp32 | 33,554,432 | 335,544,320 | 134,217,728 | 69.453 | 67.52 | 69.632 | 300 | 4.831 | 1932.51 | 0.21 | 24.16 | 4.768e-07 | 8.970e-08 | OK | FlagOpen/FlagGems v5.0.2 (Triton)
43 | L | (32768, 4096) | M=32768, N=4096 | fp32 | 134,217,728 | 1,342,177,280 | 536,870,912 | 239.631 | 238.496 | 239.648 | 300 | 5.601 | 2240.41 | 0.25 | 28.01 | 4.768e-07 | 8.297e-08 | OK | FlagOpen/FlagGems v5.0.2 (Triton)
44 | XL | (65536, 8192) | M=65536, N=8192 | fp32 | 536,870,912 | 5,368,709,120 | 2,147,483,648 | 954.129 | 928.736 | 960.512 | 112 | 5.627 | 2250.73 | 0.25 | 28.13 | 4.768e-07 | 8.212e-08 | OK | FlagOpen/FlagGems v5.0.2 (Triton)
45 | wide | (1024, 128256) | M=1024, N=128256 | fp32 | 131,334,144 | 1,313,341,440 | 525,336,576 | 243.464 | 237.6 | 241.76 | 300 | 5.394 | 2157.76 | 0.24 | 26.97 | 4.768e-07 | 7.800e-08 | OK | FlagOpen/FlagGems v5.0.2 (Triton)
46 | tall-thin | (131072, 2048) | M=131072, N=2048 | fp32 | 268,435,456 | 2,684,354,560 | 1,073,741,824 | 484.066 | 462.656 | 488.448 | 224 | 5.545 | 2218.17 | 0.25 | 27.73 | 4.768e-07 | 8.088e-08 | OK | FlagOpen/FlagGems v5.0.2 (Triton)
47 | wide | (8, 4096) | M=8, N=4096 | fp32 | 32,768 | 327,680 | 131,072 | 6.178 | 4.16 | 6.144 | 300 | 0.053 | 21.22 | 0 | 0.27 | 4.768e-07 | 1.139e-07 | OK | FlagOpen/FlagGems v5.0.2 (Triton)
48 | wide | (2, 8192) | M=2, N=8192 | fp32 | 16,384 | 163,840 | 65,536 | 6.201 | 4.128 | 6.144 | 300 | 0.026 | 10.57 | 0 | 0.13 | 2.384e-07 | 6.198e-08 | OK | FlagOpen/FlagGems v5.0.2 (Triton)
49 | wide | (32, 16384) | M=32, N=16384 | fp32 | 524,288 | 5,242,880 | 2,097,152 | 6.181 | 5.44 | 6.112 | 300 | 0.848 | 339.31 | 0.04 | 4.24 | 2.384e-07 | 5.166e-08 | OK | FlagOpen/FlagGems v5.0.2 (Triton)
50 | tall-thin | (131072, 256) | M=131072, N=256 | fp32 | 33,554,432 | 335,544,320 | 134,217,728 | 69.553 | 67.168 | 69.632 | 300 | 4.824 | 1929.71 | 0.21 | 24.12 | 4.768e-07 | 8.246e-08 | OK | FlagOpen/FlagGems v5.0.2 (Triton)
51 | wide | (16, 12288) | M=16, N=12288 | fp32 | 196,608 | 1,966,080 | 786,432 | 6.186 | 5.76 | 6.144 | 300 | 0.318 | 127.13 | 0.01 | 1.59 | 4.768e-07 | 9.603e-08 | OK | FlagOpen/FlagGems v5.0.2 (Triton)
52 | L | (32768, 6144) | M=32768, N=6144 | fp32 | 201,326,592 | 2,013,265,920 | 805,306,368 | 353.358 | 350.24 | 353.312 | 298 | 5.698 | 2279.01 | 0.25 | 28.49 | 4.768e-07 | 8.466e-08 | OK | FlagOpen/FlagGems v5.0.2 (Triton)
53 | tall-thin | (65536, 2048) | M=65536, N=2048 | fp32 | 134,217,728 | 1,342,177,280 | 536,870,912 | 239.926 | 237.504 | 239.648 | 300 | 5.594 | 2237.65 | 0.25 | 27.97 | 4.768e-07 | 8.572e-08 | OK | FlagOpen/FlagGems v5.0.2 (Triton)
54 | M | (1024, 5120) | M=1024, N=5120 | fp32 | 5,242,880 | 52,428,800 | 20,971,520 | 16.403 | 15.392 | 16.384 | 300 | 3.196 | 1278.49 | 0.14 | 15.98 | 4.768e-07 | 8.951e-08 | OK | FlagOpen/FlagGems v5.0.2 (Triton)
55 | wide | (16, 2097152) | M=16, N=2097152 | fp32 | 33,554,432 | 335,544,320 | 134,217,728 | 69.413 | 67.456 | 69.632 | 300 | 4.834 | 1933.61 | 0.21 | 24.17 | 4.768e-07 | 9.093e-08 | OK | FlagOpen/FlagGems v5.0.2 (Triton)
56 | tall-thin | (131072, 3072) | M=131072, N=3072 | fp32 | 402,653,184 | 4,026,531,840 | 1,610,612,736 | 708.038 | 688.128 | 701.44 | 149 | 5.687 | 2274.75 | 0.25 | 28.43 | 4.768e-07 | 8.005e-08 | OK | FlagOpen/FlagGems v5.0.2 (Triton)
57 | L | (16384, 3072) | M=16384, N=3072 | fp32 | 50,331,648 | 503,316,480 | 201,326,592 | 101.001 | 98.272 | 100.384 | 300 | 4.983 | 1993.32 | 0.22 | 24.92 | 4.768e-07 | 9.267e-08 | OK | FlagOpen/FlagGems v5.0.2 (Triton)
58 | S | (256, 512) | M=256, N=512 | fp32 | 131,072 | 1,310,720 | 524,288 | 6.151 | 4.128 | 6.144 | 300 | 0.213 | 85.23 | 0.01 | 1.07 | 2.384e-07 | 6.046e-08 | OK | FlagOpen/FlagGems v5.0.2 (Triton)
59 | wide | (2, 11008) | M=2, N=11008 | fp32 | 22,016 | 220,160 | 88,064 | 6.121 | 4.096 | 6.144 | 300 | 0.036 | 14.39 | 0 | 0.18 | 4.768e-07 | 1.188e-07 | OK | FlagOpen/FlagGems v5.0.2 (Triton)
60 | L | (16384, 11008) | M=16384, N=11008 | fp32 | 180,355,072 | 1,803,550,720 | 721,420,288 | 322.712 | 321.376 | 322.624 | 300 | 5.589 | 2235.49 | 0.25 | 27.94 | 4.768e-07 | 7.959e-08 | OK | FlagOpen/FlagGems v5.0.2 (Triton)
61 | M | (1024, 8192) | M=1024, N=8192 | fp32 | 8,388,608 | 83,886,080 | 33,554,432 | 22.528 | 21.952 | 22.528 | 300 | 3.724 | 1489.43 | 0.17 | 18.62 | 4.768e-07 | 8.735e-08 | OK | FlagOpen/FlagGems v5.0.2 (Triton)
62 | M | (1024, 12288) | M=1024, N=12288 | fp32 | 12,582,912 | 125,829,120 | 50,331,648 | 30.799 | 29.696 | 30.72 | 300 | 4.086 | 1634.22 | 0.18 | 20.43 | 4.768e-07 | 9.224e-08 | OK | FlagOpen/FlagGems v5.0.2 (Triton)
63 | wide | (256, 12288) | M=256, N=12288 | fp32 | 3,145,728 | 31,457,280 | 12,582,912 | 12.31 | 11.904 | 12.288 | 300 | 2.555 | 1022.18 | 0.11 | 12.78 | 4.768e-07 | 9.483e-08 | OK | FlagOpen/FlagGems v5.0.2 (Triton)
64 | L | (8192, 6144) | M=8192, N=6144 | fp32 | 50,331,648 | 503,316,480 | 201,326,592 | 96.372 | 95.936 | 96.256 | 300 | 5.223 | 2089.06 | 0.23 | 26.11 | 4.768e-07 | 8.889e-08 | OK | FlagOpen/FlagGems v5.0.2 (Triton)
65 | XS | (64, 128) | M=64, N=128 | fp32 | 8,192 | 81,920 | 32,768 | 6.1 | 4.128 | 6.144 | 300 | 0.013 | 5.37 | 0 | 0.07 | 2.384e-07 | 6.434e-08 | OK | FlagOpen/FlagGems v5.0.2 (Triton)
66 | S | (1024, 512) | M=1024, N=512 | fp32 | 524,288 | 5,242,880 | 2,097,152 | 6.218 | 5.472 | 6.144 | 300 | 0.843 | 337.25 | 0.04 | 4.22 | 4.768e-07 | 1.067e-07 | OK | FlagOpen/FlagGems v5.0.2 (Triton)
67 | wide | (8, 3072) | M=8, N=3072 | fp32 | 24,576 | 245,760 | 98,304 | 6.135 | 4.096 | 6.144 | 300 | 0.04 | 16.02 | 0 | 0.2 | 2.384e-07 | 5.811e-08 | OK | FlagOpen/FlagGems v5.0.2 (Triton)
68 | XS | (8, 64) | M=8, N=64 | fp32 | 512 | 5,120 | 2,048 | 5.556 | 3.68 | 6.112 | 300 | 0.001 | 0.37 | 0 | 0 | 2.384e-07 | 7.850e-08 | OK | FlagOpen/FlagGems v5.0.2 (Triton)
69 | wide | (2, 2048) | M=2, N=2048 | fp32 | 4,096 | 40,960 | 16,384 | 6.028 | 3.936 | 6.144 | 300 | 0.007 | 2.72 | 0 | 0.03 | 2.384e-07 | 5.989e-08 | OK | FlagOpen/FlagGems v5.0.2 (Triton)
70 | S | (256, 3072) | M=256, N=3072 | fp32 | 786,432 | 7,864,320 | 3,145,728 | 7.795 | 5.504 | 8.192 | 300 | 1.009 | 403.58 | 0.04 | 5.04 | 4.768e-07 | 9.787e-08 | OK | FlagOpen/FlagGems v5.0.2 (Triton)
71 | wide | (8, 2097152) | M=8, N=2097152 | fp32 | 16,777,216 | 167,772,160 | 67,108,864 | 39.179 | 38.496 | 38.912 | 300 | 4.282 | 1712.87 | 0.19 | 21.41 | 4.768e-07 | 9.360e-08 | OK | FlagOpen/FlagGems v5.0.2 (Triton)
72 | L | (8192, 3072) | M=8192, N=3072 | fp32 | 25,165,824 | 251,658,240 | 100,663,296 | 67.552 | 65.536 | 67.584 | 300 | 3.725 | 1490.16 | 0.17 | 18.63 | 4.768e-07 | 8.895e-08 | OK | FlagOpen/FlagGems v5.0.2 (Triton)
73 | wide | (4, 256) | M=4, N=256 | fp32 | 1,024 | 10,240 | 4,096 | 6.061 | 4.096 | 6.144 | 300 | 0.002 | 0.68 | 0 | 0.01 | 1.192e-07 | 4.048e-08 | OK | FlagOpen/FlagGems v5.0.2 (Triton)
74 | wide | (16, 16384) | M=16, N=16384 | fp32 | 262,144 | 2,621,440 | 1,048,576 | 6.153 | 5.664 | 6.144 | 300 | 0.426 | 170.42 | 0.02 | 2.13 | 2.384e-07 | 5.513e-08 | OK | FlagOpen/FlagGems v5.0.2 (Triton)
75 | S | (256, 2048) | M=256, N=2048 | fp32 | 524,288 | 5,242,880 | 2,097,152 | 6.187 | 5.44 | 6.144 | 300 | 0.847 | 338.96 | 0.04 | 4.24 | 4.768e-07 | 1.015e-07 | OK | FlagOpen/FlagGems v5.0.2 (Triton)
76 | XS | (16, 64) | M=16, N=64 | fp32 | 1,024 | 10,240 | 4,096 | 5.88 | 3.744 | 6.112 | 300 | 0.002 | 0.7 | 0 | 0.01 | 2.384e-07 | 8.247e-08 | OK | FlagOpen/FlagGems v5.0.2 (Triton)
77 | XS | (64, 64) | M=64, N=64 | fp32 | 4,096 | 40,960 | 16,384 | 6.082 | 4.064 | 6.144 | 300 | 0.007 | 2.69 | 0 | 0.03 | 2.384e-07 | 6.952e-08 | OK | FlagOpen/FlagGems v5.0.2 (Triton)
78 | M | (512, 5120) | M=512, N=5120 | fp32 | 2,621,440 | 26,214,400 | 10,485,760 | 10.323 | 9.984 | 10.24 | 300 | 2.539 | 1015.8 | 0.11 | 12.7 | 4.768e-07 | 9.118e-08 | OK | FlagOpen/FlagGems v5.0.2 (Triton)
79 | narrow-tall | (131072, 64) | M=131072, N=64 | fp32 | 8,388,608 | 83,886,080 | 33,554,432 | 22.536 | 22.112 | 22.528 | 300 | 3.722 | 1488.91 | 0.17 | 18.61 | 4.768e-07 | 9.153e-08 | OK | FlagOpen/FlagGems v5.0.2 (Triton)
80 | wide | (256, 16384) | M=256, N=16384 | fp32 | 4,194,304 | 41,943,040 | 16,777,216 | 14.352 | 13.312 | 14.336 | 300 | 2.922 | 1168.97 | 0.13 | 14.61 | 4.768e-07 | 9.912e-08 | OK | FlagOpen/FlagGems v5.0.2 (Triton)
81 | wide | (4, 2048) | M=4, N=2048 | fp32 | 8,192 | 81,920 | 32,768 | 6.16 | 4.128 | 6.144 | 300 | 0.013 | 5.32 | 0 | 0.07 | 2.384e-07 | 6.488e-08 | OK | FlagOpen/FlagGems v5.0.2 (Triton)
82 | XL | (32768, 11008) | M=32768, N=11008 | fp32 | 360,710,144 | 3,607,101,440 | 1,442,840,576 | 635.784 | 628.64 | 634.88 | 166 | 5.673 | 2269.39 | 0.25 | 28.37 | 4.768e-07 | 8.186e-08 | OK | FlagOpen/FlagGems v5.0.2 (Triton)
83 | wide | (8, 12288) | M=8, N=12288 | fp32 | 98,304 | 983,040 | 393,216 | 6.201 | 5.472 | 6.144 | 300 | 0.159 | 63.41 | 0.01 | 0.79 | 4.768e-07 | 1.139e-07 | OK | FlagOpen/FlagGems v5.0.2 (Triton)
84 | tall-thin | (2048, 64) | M=2048, N=64 | fp32 | 131,072 | 1,310,720 | 524,288 | 6.163 | 5.536 | 6.144 | 300 | 0.213 | 85.07 | 0.01 | 1.06 | 4.768e-07 | 1.099e-07 | OK | FlagOpen/FlagGems v5.0.2 (Triton)
85 | XS | (256, 64) | M=256, N=64 | fp32 | 16,384 | 163,840 | 65,536 | 6.133 | 4.128 | 6.144 | 300 | 0.027 | 10.69 | 0 | 0.13 | 4.768e-07 | 1.090e-07 | OK | FlagOpen/FlagGems v5.0.2 (Triton)
86 | narrow-1row | (1, 512) | M=1, N=512 | fp32 | 512 | 5,120 | 2,048 | 4.923 | 3.68 | 4.16 | 300 | 0.001 | 0.42 | 0 | 0.01 | 1.192e-07 | 4.146e-08 | OK | FlagOpen/FlagGems v5.0.2 (Triton)
87 | XS | (32, 512) | M=32, N=512 | fp32 | 16,384 | 163,840 | 65,536 | 6.121 | 4.128 | 6.144 | 300 | 0.027 | 10.71 | 0 | 0.13 | 2.384e-07 | 5.759e-08 | OK | FlagOpen/FlagGems v5.0.2 (Triton)
88 | wide | (128, 16384) | M=128, N=16384 | fp32 | 2,097,152 | 20,971,520 | 8,388,608 | 10.274 | 9.6 | 10.24 | 300 | 2.041 | 816.52 | 0.09 | 10.21 | 4.768e-07 | 9.125e-08 | OK | FlagOpen/FlagGems v5.0.2 (Triton)
89 | M | (2048, 1024) | M=2048, N=1024 | fp32 | 2,097,152 | 20,971,520 | 8,388,608 | 10.223 | 9.12 | 10.24 | 300 | 2.051 | 820.56 | 0.09 | 10.26 | 4.768e-07 | 1.018e-07 | OK | FlagOpen/FlagGems v5.0.2 (Triton)
90 | XS | (16, 128) | M=16, N=128 | fp32 | 2,048 | 20,480 | 8,192 | 6.018 | 4.096 | 6.144 | 300 | 0.003 | 1.36 | 0 | 0.02 | 2.384e-07 | 7.734e-08 | OK | FlagOpen/FlagGems v5.0.2 (Triton)
91 | XS | (64, 512) | M=64, N=512 | fp32 | 32,768 | 327,680 | 131,072 | 6.153 | 4.128 | 6.144 | 300 | 0.053 | 21.3 | 0 | 0.27 | 2.384e-07 | 5.859e-08 | OK | FlagOpen/FlagGems v5.0.2 (Triton)
92 | wide | (8, 11008) | M=8, N=11008 | fp32 | 88,064 | 880,640 | 352,256 | 6.159 | 4.128 | 6.144 | 300 | 0.143 | 57.19 | 0.01 | 0.71 | 2.384e-07 | 5.778e-08 | OK | FlagOpen/FlagGems v5.0.2 (Triton)
93 | wide | (64, 2048) | M=64, N=2048 | fp32 | 131,072 | 1,310,720 | 524,288 | 6.156 | 5.12 | 6.144 | 300 | 0.213 | 85.16 | 0.01 | 1.06 | 4.768e-07 | 1.030e-07 | OK | FlagOpen/FlagGems v5.0.2 (Triton)
94 | M | (256, 5120) | M=256, N=5120 | fp32 | 1,310,720 | 13,107,200 | 5,242,880 | 8.206 | 7.456 | 8.192 | 300 | 1.597 | 638.91 | 0.07 | 7.99 | 4.768e-07 | 9.824e-08 | OK | FlagOpen/FlagGems v5.0.2 (Triton)
95 | tall-thin | (524288, 512) | M=524288, N=512 | fp32 | 268,435,456 | 2,684,354,560 | 1,073,741,824 | 467.56 | 462.88 | 467.936 | 224 | 5.741 | 2296.48 | 0.26 | 28.71 | 4.768e-07 | 8.032e-08 | OK | FlagOpen/FlagGems v5.0.2 (Triton)
96 | L | (16384, 12288) | M=16384, N=12288 | fp32 | 201,326,592 | 2,013,265,920 | 805,306,368 | 352.579 | 351.168 | 352.288 | 298 | 5.71 | 2284.05 | 0.25 | 28.55 | 4.768e-07 | 8.593e-08 | OK | FlagOpen/FlagGems v5.0.2 (Triton)
97 | S | (512, 1024) | M=512, N=1024 | fp32 | 524,288 | 5,242,880 | 2,097,152 | 6.148 | 5.728 | 6.112 | 300 | 0.853 | 341.13 | 0.04 | 4.26 | 4.768e-07 | 1.085e-07 | OK | FlagOpen/FlagGems v5.0.2 (Triton)
98 | XS | (512, 128) | M=512, N=128 | fp32 | 65,536 | 655,360 | 262,144 | 6.142 | 4.128 | 6.144 | 300 | 0.107 | 42.68 | 0 | 0.53 | 2.384e-07 | 5.799e-08 | OK | FlagOpen/FlagGems v5.0.2 (Triton)
99 | M | (2048, 2048) | M=2048, N=2048 | fp32 | 4,194,304 | 41,943,040 | 16,777,216 | 14.328 | 13.632 | 14.336 | 300 | 2.927 | 1170.93 | 0.13 | 14.64 | 4.768e-07 | 8.564e-08 | OK | FlagOpen/FlagGems v5.0.2 (Triton)
100 | tall-thin | (32768, 1024) | M=32768, N=1024 | fp32 | 33,554,432 | 335,544,320 | 134,217,728 | 69.352 | 67.04 | 69.632 | 300 | 4.838 | 1935.32 | 0.22 | 24.19 | 4.768e-07 | 8.891e-08 | OK | FlagOpen/FlagGems v5.0.2 (Triton)

## 09_add
add — dtype 对比 (fp16 / fp32 / fp8) — NVIDIA B200 (SM100), 同 shapes_100 的 100 shape
计时: CUDA Event, 每次rep前清空L2; TFLOPS=FLOPs模型/时延, GB/s=Bytes模型/时延; 峰值参考: BF16 dense 2250 / FP16 2250 / TF32~1125(实际按2250口径) / HBM3e 8000 GB/s ¦ 未覆盖: fp8(无 fp8 实现 (逐元素/归一化/损失类 fp8 无意义或无开源kernel))
no. | 规模档位 | shape | 维度明细 | dtype | 元素量 | FLOPs(模型) | Bytes(模型) | 时延 mean (us) | 时延 min (us) | 时延 p50 (us) | 迭代次数 | TFLOPS | 带宽 (GB/s) | TFLOPS峰值占比% | 带宽峰值占比% | 绝对误差 | 相对误差 | 正确性 | 来源仓库
1 | narrow-1row | (1, 4096) | M=1, N=4096 | fp16 | 4,096 | 4,096 | 24,576 | 5.958 | 4.064 | 5.792 | 300 | 0.001 | 4.12 | 0 | 0.05 | 1.953e-03 | 3.405e-04 | OK | FlagOpen/FlagGems v5.0.2 (Triton)
2 | wide | (16, 4096) | M=16, N=4096 | fp16 | 65,536 | 65,536 | 393,216 | 6.142 | 4.16 | 6.176 | 300 | 0.011 | 64.02 | 0 | 0.8 | 1.953e-03 | 3.228e-04 | OK | FlagOpen/FlagGems v5.0.2 (Triton)
3 | wide | (128, 4096) | M=128, N=4096 | fp16 | 524,288 | 524,288 | 3,145,728 | 6.481 | 5.44 | 6.144 | 300 | 0.081 | 485.4 | 0 | 6.07 | 1.953e-03 | 2.655e-04 | OK | FlagOpen/FlagGems v5.0.2 (Triton)
4 | M | (1024, 4096) | M=1024, N=4096 | fp16 | 4,194,304 | 4,194,304 | 25,165,824 | 14.389 | 13.248 | 14.336 | 300 | 0.291 | 1748.95 | 0.01 | 21.86 | 1.953e-03 | 2.579e-04 | OK | FlagOpen/FlagGems v5.0.2 (Triton)
5 | M | (4096, 4096) | M=4096, N=4096 | fp16 | 16,777,216 | 16,777,216 | 100,663,296 | 39.238 | 38.4 | 38.912 | 300 | 0.428 | 2565.44 | 0.02 | 32.07 | 1.953e-03 | 2.515e-04 | OK | FlagOpen/FlagGems v5.0.2 (Triton)
6 | L | (16384, 4096) | M=16384, N=4096 | fp16 | 67,108,864 | 67,108,864 | 402,653,184 | 102.407 | 100.224 | 102.4 | 300 | 0.655 | 3931.87 | 0.03 | 49.15 | 1.953e-03 | 2.461e-04 | OK | FlagOpen/FlagGems v5.0.2 (Triton)
7 | L | (65536, 4096) | M=65536, N=4096 | fp16 | 268,435,456 | 268,435,456 | 1,610,612,736 | 373.466 | 371.232 | 372.8 | 300 | 0.719 | 4312.61 | 0.03 | 53.91 | 3.906e-03 | 4.558e-04 | OK | FlagOpen/FlagGems v5.0.2 (Triton)
8 | tall-thin | (131072, 4096) | M=131072, N=4096 | fp16 | 536,870,912 | 536,870,912 | 3,221,225,472 | 717.451 | 715.648 | 716.864 | 300 | 0.748 | 4489.82 | 0.03 | 56.12 | 3.906e-03 | 4.511e-04 | OK | FlagOpen/FlagGems v5.0.2 (Triton)
9 | tall-thin | (4096, 64) | M=4096, N=64 | fp16 | 262,144 | 262,144 | 1,572,864 | 6.275 | 4.576 | 6.144 | 300 | 0.042 | 250.66 | 0 | 3.13 | 1.953e-03 | 2.751e-04 | OK | FlagOpen/FlagGems v5.0.2 (Triton)
10 | tall-thin | (4096, 128) | M=4096, N=128 | fp16 | 524,288 | 524,288 | 3,145,728 | 6.524 | 5.344 | 6.144 | 300 | 0.08 | 482.2 | 0 | 6.03 | 1.953e-03 | 2.811e-04 | OK | FlagOpen/FlagGems v5.0.2 (Triton)
11 | S | (4096, 256) | M=4096, N=256 | fp16 | 1,048,576 | 1,048,576 | 6,291,456 | 8.23 | 6.112 | 8.192 | 300 | 0.127 | 764.45 | 0.01 | 9.56 | 1.953e-03 | 2.802e-04 | OK | FlagOpen/FlagGems v5.0.2 (Triton)
12 | M | (4096, 512) | M=4096, N=512 | fp16 | 2,097,152 | 2,097,152 | 12,582,912 | 10.273 | 9.408 | 10.24 | 300 | 0.204 | 1224.79 | 0.01 | 15.31 | 1.953e-03 | 2.866e-04 | OK | FlagOpen/FlagGems v5.0.2 (Triton)
13 | M | (4096, 1024) | M=4096, N=1024 | fp16 | 4,194,304 | 4,194,304 | 25,165,824 | 14.364 | 13.344 | 14.336 | 300 | 0.292 | 1752.03 | 0.01 | 21.9 | 1.953e-03 | 2.527e-04 | OK | FlagOpen/FlagGems v5.0.2 (Triton)
14 | M | (4096, 2048) | M=4096, N=2048 | fp16 | 8,388,608 | 8,388,608 | 50,331,648 | 22.569 | 21.504 | 22.528 | 300 | 0.372 | 2230.1 | 0.02 | 27.88 | 1.953e-03 | 2.623e-04 | OK | FlagOpen/FlagGems v5.0.2 (Triton)
15 | M | (4096, 3072) | M=4096, N=3072 | fp16 | 12,582,912 | 12,582,912 | 75,497,472 | 30.746 | 29.696 | 30.72 | 300 | 0.409 | 2455.5 | 0.02 | 30.69 | 1.953e-03 | 2.451e-04 | OK | FlagOpen/FlagGems v5.0.2 (Triton)
16 | L | (4096, 5120) | M=4096, N=5120 | fp16 | 20,971,520 | 20,971,520 | 125,829,120 | 51.481 | 50.624 | 51.2 | 300 | 0.407 | 2444.17 | 0.02 | 30.55 | 1.953e-03 | 2.432e-04 | OK | FlagOpen/FlagGems v5.0.2 (Triton)
17 | L | (4096, 6144) | M=4096, N=6144 | fp16 | 25,165,824 | 25,165,824 | 150,994,944 | 55.32 | 54.144 | 55.296 | 300 | 0.455 | 2729.48 | 0.02 | 34.12 | 1.953e-03 | 2.432e-04 | OK | FlagOpen/FlagGems v5.0.2 (Triton)
18 | L | (4096, 8192) | M=4096, N=8192 | fp16 | 33,554,432 | 33,554,432 | 201,326,592 | 59.452 | 58.368 | 59.392 | 300 | 0.564 | 3386.36 | 0.03 | 42.33 | 3.906e-03 | 4.847e-04 | OK | FlagOpen/FlagGems v5.0.2 (Triton)
19 | L | (4096, 11008) | M=4096, N=11008 | fp16 | 45,088,768 | 45,088,768 | 270,532,608 | 77.873 | 76.736 | 77.856 | 300 | 0.579 | 3474.03 | 0.03 | 43.43 | 1.953e-03 | 2.460e-04 | OK | FlagOpen/FlagGems v5.0.2 (Triton)
20 | L | (4096, 12288) | M=4096, N=12288 | fp16 | 50,331,648 | 50,331,648 | 301,989,888 | 83.604 | 81.856 | 83.968 | 300 | 0.602 | 3612.13 | 0.03 | 45.15 | 1.953e-03 | 2.199e-04 | OK | FlagOpen/FlagGems v5.0.2 (Triton)
21 | L | (4096, 16384) | M=4096, N=16384 | fp16 | 67,108,864 | 67,108,864 | 402,653,184 | 103.416 | 101.76 | 102.592 | 300 | 0.649 | 3893.52 | 0.03 | 48.67 | 1.953e-03 | 2.462e-04 | OK | FlagOpen/FlagGems v5.0.2 (Triton)
22 | XS | (128, 128) | M=128, N=128 | fp16 | 16,384 | 16,384 | 98,304 | 5.859 | 4.096 | 6.176 | 300 | 0.003 | 16.78 | 0 | 0.21 | 1.953e-03 | 3.155e-04 | OK | FlagOpen/FlagGems v5.0.2 (Triton)
23 | S | (1024, 1024) | M=1024, N=1024 | fp16 | 1,048,576 | 1,048,576 | 6,291,456 | 8.223 | 6.144 | 8.192 | 300 | 0.128 | 765.08 | 0.01 | 9.56 | 1.953e-03 | 2.577e-04 | OK | FlagOpen/FlagGems v5.0.2 (Triton)
24 | L | (8192, 8192) | M=8192, N=8192 | fp16 | 67,108,864 | 67,108,864 | 402,653,184 | 102.393 | 100.352 | 102.432 | 300 | 0.655 | 3932.41 | 0.03 | 49.16 | 1.953e-03 | 2.413e-04 | OK | FlagOpen/FlagGems v5.0.2 (Triton)
25 | L | (16384, 16384) | M=16384, N=16384 | fp16 | 268,435,456 | 268,435,456 | 1,610,612,736 | 372.913 | 371.648 | 372.768 | 300 | 0.72 | 4319 | 0.03 | 53.99 | 3.906e-03 | 4.577e-04 | OK | FlagOpen/FlagGems v5.0.2 (Triton)
26 | narrow-1row | (1, 1024) | M=1, N=1024 | fp16 | 1,024 | 1,024 | 6,144 | 5.332 | 3.616 | 5.12 | 300 | 0 | 1.15 | 0 | 0.01 | 1.953e-03 | 3.973e-04 | OK | FlagOpen/FlagGems v5.0.2 (Triton)
27 | narrow-1row | (1, 16384) | M=1, N=16384 | fp16 | 16,384 | 16,384 | 98,304 | 6.026 | 4.096 | 6.176 | 300 | 0.003 | 16.31 | 0 | 0.2 | 1.953e-03 | 3.377e-04 | OK | FlagOpen/FlagGems v5.0.2 (Triton)
28 | narrow-1row | (1, 65536) | M=1, N=65536 | fp16 | 65,536 | 65,536 | 393,216 | 6.001 | 4.128 | 6.144 | 300 | 0.011 | 65.52 | 0 | 0.82 | 1.953e-03 | 3.330e-04 | OK | FlagOpen/FlagGems v5.0.2 (Triton)
29 | narrow-1row | (1, 262144) | M=1, N=262144 | fp16 | 262,144 | 262,144 | 1,572,864 | 6.174 | 4.896 | 6.176 | 300 | 0.042 | 254.74 | 0 | 3.18 | 1.953e-03 | 3.114e-04 | OK | FlagOpen/FlagGems v5.0.2 (Triton)
30 | narrow-1row | (1, 2097152) | M=1, N=2097152 | fp16 | 2,097,152 | 2,097,152 | 12,582,912 | 10.276 | 8.192 | 10.24 | 300 | 0.204 | 1224.54 | 0.01 | 15.31 | 1.953e-03 | 2.529e-04 | OK | FlagOpen/FlagGems v5.0.2 (Triton)
31 | narrow-tall | (65536, 64) | M=65536, N=64 | fp16 | 4,194,304 | 4,194,304 | 25,165,824 | 14.365 | 13.728 | 14.336 | 300 | 0.292 | 1751.91 | 0.01 | 21.9 | 1.953e-03 | 2.691e-04 | OK | FlagOpen/FlagGems v5.0.2 (Triton)
32 | narrow-tall | (262144, 64) | M=262144, N=64 | fp16 | 16,777,216 | 16,777,216 | 100,663,296 | 38.95 | 38.496 | 38.912 | 300 | 0.431 | 2584.4 | 0.02 | 32.31 | 1.953e-03 | 2.499e-04 | OK | FlagOpen/FlagGems v5.0.2 (Triton)
33 | narrow-tall | (1048576, 64) | M=1048576, N=64 | fp16 | 67,108,864 | 67,108,864 | 402,653,184 | 102.265 | 100.32 | 102.4 | 300 | 0.656 | 3937.33 | 0.03 | 49.22 | 1.953e-03 | 2.326e-04 | OK | FlagOpen/FlagGems v5.0.2 (Triton)
34 | narrow-tall | (65536, 128) | M=65536, N=128 | fp16 | 8,388,608 | 8,388,608 | 50,331,648 | 22.569 | 21.92 | 22.528 | 300 | 0.372 | 2230.07 | 0.02 | 27.88 | 1.953e-03 | 2.623e-04 | OK | FlagOpen/FlagGems v5.0.2 (Triton)
35 | narrow-tall | (262144, 128) | M=262144, N=128 | fp16 | 33,554,432 | 33,554,432 | 201,326,592 | 59.445 | 58.272 | 59.392 | 300 | 0.564 | 3386.79 | 0.03 | 42.33 | 1.953e-03 | 2.556e-04 | OK | FlagOpen/FlagGems v5.0.2 (Triton)
36 | narrow-tall | (1048576, 128) | M=1048576, N=128 | fp16 | 134,217,728 | 134,217,728 | 805,306,368 | 189.569 | 187.968 | 189.472 | 300 | 0.708 | 4248.09 | 0.03 | 53.1 | 1.953e-03 | 2.434e-04 | OK | FlagOpen/FlagGems v5.0.2 (Triton)
37 | tall-thin | (65536, 256) | M=65536, N=256 | fp16 | 16,777,216 | 16,777,216 | 100,663,296 | 38.963 | 38.496 | 38.912 | 300 | 0.431 | 2583.56 | 0.02 | 32.29 | 3.906e-03 | 4.796e-04 | OK | FlagOpen/FlagGems v5.0.2 (Triton)
38 | tall-thin | (262144, 256) | M=262144, N=256 | fp16 | 67,108,864 | 67,108,864 | 402,653,184 | 102.381 | 100.352 | 102.432 | 300 | 0.655 | 3932.88 | 0.03 | 49.16 | 3.906e-03 | 4.636e-04 | OK | FlagOpen/FlagGems v5.0.2 (Triton)
39 | tall-thin | (1048576, 256) | M=1048576, N=256 | fp16 | 268,435,456 | 268,435,456 | 1,610,612,736 | 372.866 | 371.232 | 372.768 | 300 | 0.72 | 4319.55 | 0.03 | 53.99 | 3.906e-03 | 4.664e-04 | OK | FlagOpen/FlagGems v5.0.2 (Triton)
40 | L | (2048, 11008) | M=2048, N=11008 | fp16 | 22,544,384 | 22,544,384 | 135,266,304 | 53.306 | 52.224 | 53.28 | 300 | 0.423 | 2537.55 | 0.02 | 31.72 | 1.953e-03 | 2.336e-04 | OK | FlagOpen/FlagGems v5.0.2 (Triton)
41 | L | (2048, 12288) | M=2048, N=12288 | fp16 | 25,165,824 | 25,165,824 | 150,994,944 | 55.337 | 54.208 | 55.296 | 300 | 0.455 | 2728.64 | 0.02 | 34.11 | 1.953e-03 | 2.427e-04 | OK | FlagOpen/FlagGems v5.0.2 (Triton)
42 | L | (8192, 4096) | M=8192, N=4096 | fp16 | 33,554,432 | 33,554,432 | 201,326,592 | 59.439 | 58.368 | 59.392 | 300 | 0.565 | 3387.13 | 0.03 | 42.34 | 3.906e-03 | 4.401e-04 | OK | FlagOpen/FlagGems v5.0.2 (Triton)
43 | L | (32768, 4096) | M=32768, N=4096 | fp16 | 134,217,728 | 134,217,728 | 805,306,368 | 194.076 | 192.416 | 194.528 | 300 | 0.692 | 4149.44 | 0.03 | 51.87 | 3.906e-03 | 4.653e-04 | OK | FlagOpen/FlagGems v5.0.2 (Triton)
44 | XL | (65536, 8192) | M=65536, N=8192 | fp16 | 536,870,912 | 536,870,912 | 3,221,225,472 | 725.7 | 723.84 | 725.088 | 300 | 0.74 | 4438.79 | 0.03 | 55.48 | 3.906e-03 | 4.620e-04 | OK | FlagOpen/FlagGems v5.0.2 (Triton)
45 | wide | (1024, 128256) | M=1024, N=128256 | fp16 | 131,334,144 | 131,334,144 | 788,004,864 | 189.204 | 187.392 | 188.512 | 300 | 0.694 | 4164.83 | 0.03 | 52.06 | 3.906e-03 | 4.570e-04 | OK | FlagOpen/FlagGems v5.0.2 (Triton)
46 | tall-thin | (131072, 2048) | M=131072, N=2048 | fp16 | 268,435,456 | 268,435,456 | 1,610,612,736 | 377.652 | 372.512 | 377.824 | 300 | 0.711 | 4264.81 | 0.03 | 53.31 | 3.906e-03 | 4.640e-04 | OK | FlagOpen/FlagGems v5.0.2 (Triton)
47 | wide | (8, 4096) | M=8, N=4096 | fp16 | 32,768 | 32,768 | 196,608 | 6.101 | 4.096 | 6.176 | 300 | 0.005 | 32.23 | 0 | 0.4 | 1.953e-03 | 3.316e-04 | OK | FlagOpen/FlagGems v5.0.2 (Triton)
48 | wide | (2, 8192) | M=2, N=8192 | fp16 | 16,384 | 16,384 | 98,304 | 5.99 | 4.032 | 6.144 | 300 | 0.003 | 16.41 | 0 | 0.21 | 1.953e-03 | 3.432e-04 | OK | FlagOpen/FlagGems v5.0.2 (Triton)
49 | wide | (32, 16384) | M=32, N=16384 | fp16 | 524,288 | 524,288 | 3,145,728 | 6.162 | 5.44 | 6.144 | 300 | 0.085 | 510.48 | 0 | 6.38 | 1.953e-03 | 2.902e-04 | OK | FlagOpen/FlagGems v5.0.2 (Triton)
50 | tall-thin | (131072, 256) | M=131072, N=256 | fp16 | 33,554,432 | 33,554,432 | 201,326,592 | 59.46 | 58.368 | 59.424 | 300 | 0.564 | 3385.91 | 0.03 | 42.32 | 3.906e-03 | 4.688e-04 | OK | FlagOpen/FlagGems v5.0.2 (Triton)
51 | wide | (16, 12288) | M=16, N=12288 | fp16 | 196,608 | 196,608 | 1,179,648 | 6.198 | 4.608 | 6.176 | 300 | 0.032 | 190.32 | 0 | 2.38 | 1.953e-03 | 3.139e-04 | OK | FlagOpen/FlagGems v5.0.2 (Triton)
52 | L | (32768, 6144) | M=32768, N=6144 | fp16 | 201,326,592 | 201,326,592 | 1,207,959,552 | 283.211 | 282.208 | 282.688 | 300 | 0.711 | 4265.23 | 0.03 | 53.32 | 1.953e-03 | 2.363e-04 | OK | FlagOpen/FlagGems v5.0.2 (Triton)
53 | tall-thin | (65536, 2048) | M=65536, N=2048 | fp16 | 134,217,728 | 134,217,728 | 805,306,368 | 188.5 | 186.4 | 188.416 | 300 | 0.712 | 4272.17 | 0.03 | 53.4 | 3.906e-03 | 4.683e-04 | OK | FlagOpen/FlagGems v5.0.2 (Triton)
54 | M | (1024, 5120) | M=1024, N=5120 | fp16 | 5,242,880 | 5,242,880 | 31,457,280 | 16.427 | 15.392 | 16.384 | 300 | 0.319 | 1915.01 | 0.01 | 23.94 | 1.953e-03 | 2.561e-04 | OK | FlagOpen/FlagGems v5.0.2 (Triton)
55 | wide | (16, 2097152) | M=16, N=2097152 | fp16 | 33,554,432 | 33,554,432 | 201,326,592 | 59.42 | 58.336 | 59.392 | 300 | 0.565 | 3388.21 | 0.03 | 42.35 | 3.906e-03 | 4.852e-04 | OK | FlagOpen/FlagGems v5.0.2 (Triton)
56 | tall-thin | (131072, 3072) | M=131072, N=3072 | fp16 | 402,653,184 | 402,653,184 | 2,415,919,104 | 541.181 | 539.68 | 540.736 | 300 | 0.744 | 4464.16 | 0.03 | 55.8 | 3.906e-03 | 4.496e-04 | OK | FlagOpen/FlagGems v5.0.2 (Triton)
57 | L | (16384, 3072) | M=16384, N=3072 | fp16 | 50,331,648 | 50,331,648 | 301,989,888 | 81.655 | 79.776 | 81.92 | 300 | 0.616 | 3698.38 | 0.03 | 46.23 | 3.906e-03 | 4.857e-04 | OK | FlagOpen/FlagGems v5.0.2 (Triton)
58 | S | (256, 512) | M=256, N=512 | fp16 | 131,072 | 131,072 | 786,432 | 6.069 | 4.384 | 6.144 | 300 | 0.022 | 129.58 | 0 | 1.62 | 1.953e-03 | 3.129e-04 | OK | FlagOpen/FlagGems v5.0.2 (Triton)
59 | wide | (2, 11008) | M=2, N=11008 | fp16 | 22,016 | 22,016 | 132,096 | 5.964 | 4.096 | 6.144 | 300 | 0.004 | 22.15 | 0 | 0.28 | 1.953e-03 | 3.565e-04 | OK | FlagOpen/FlagGems v5.0.2 (Triton)
60 | L | (16384, 11008) | M=16384, N=11008 | fp16 | 180,355,072 | 180,355,072 | 1,082,130,432 | 258.069 | 256.032 | 258.08 | 300 | 0.699 | 4193.18 | 0.03 | 52.41 | 1.953e-03 | 2.418e-04 | OK | FlagOpen/FlagGems v5.0.2 (Triton)
61 | M | (1024, 8192) | M=1024, N=8192 | fp16 | 8,388,608 | 8,388,608 | 50,331,648 | 22.57 | 22.08 | 22.528 | 300 | 0.372 | 2230.03 | 0.02 | 27.88 | 1.953e-03 | 2.372e-04 | OK | FlagOpen/FlagGems v5.0.2 (Triton)
62 | M | (1024, 12288) | M=1024, N=12288 | fp16 | 12,582,912 | 12,582,912 | 75,497,472 | 30.775 | 29.664 | 30.72 | 300 | 0.409 | 2453.2 | 0.02 | 30.67 | 1.953e-03 | 2.559e-04 | OK | FlagOpen/FlagGems v5.0.2 (Triton)
63 | wide | (256, 12288) | M=256, N=12288 | fp16 | 3,145,728 | 3,145,728 | 18,874,368 | 12.328 | 10.304 | 12.288 | 300 | 0.255 | 1531.02 | 0.01 | 19.14 | 1.953e-03 | 2.829e-04 | OK | FlagOpen/FlagGems v5.0.2 (Triton)
64 | L | (8192, 6144) | M=8192, N=6144 | fp16 | 50,331,648 | 50,331,648 | 301,989,888 | 81.624 | 79.744 | 81.92 | 300 | 0.617 | 3699.79 | 0.03 | 46.25 | 1.953e-03 | 2.441e-04 | OK | FlagOpen/FlagGems v5.0.2 (Triton)
65 | XS | (64, 128) | M=64, N=128 | fp16 | 8,192 | 8,192 | 49,152 | 5.857 | 4.096 | 6.144 | 300 | 0.001 | 8.39 | 0 | 0.1 | 1.953e-03 | 2.943e-04 | OK | FlagOpen/FlagGems v5.0.2 (Triton)
66 | S | (1024, 512) | M=1024, N=512 | fp16 | 524,288 | 524,288 | 3,145,728 | 6.209 | 5.28 | 6.144 | 300 | 0.084 | 506.68 | 0 | 6.33 | 1.953e-03 | 2.990e-04 | OK | FlagOpen/FlagGems v5.0.2 (Triton)
67 | wide | (8, 3072) | M=8, N=3072 | fp16 | 24,576 | 24,576 | 147,456 | 6.011 | 4.096 | 6.176 | 300 | 0.004 | 24.53 | 0 | 0.31 | 1.953e-03 | 3.085e-04 | OK | FlagOpen/FlagGems v5.0.2 (Triton)
68 | XS | (8, 64) | M=8, N=64 | fp16 | 512 | 512 | 3,072 | 5.547 | 3.776 | 5.344 | 300 | 0 | 0.55 | 0 | 0.01 | 9.766e-04 | 2.304e-04 | OK | FlagOpen/FlagGems v5.0.2 (Triton)
69 | wide | (2, 2048) | M=2, N=2048 | fp16 | 4,096 | 4,096 | 24,576 | 5.697 | 4.064 | 6.144 | 300 | 0.001 | 4.31 | 0 | 0.05 | 1.953e-03 | 4.203e-04 | OK | FlagOpen/FlagGems v5.0.2 (Triton)
70 | S | (256, 3072) | M=256, N=3072 | fp16 | 786,432 | 786,432 | 4,718,592 | 6.645 | 5.504 | 6.144 | 300 | 0.118 | 710.12 | 0.01 | 8.88 | 1.953e-03 | 2.861e-04 | OK | FlagOpen/FlagGems v5.0.2 (Triton)
71 | wide | (8, 2097152) | M=8, N=2097152 | fp16 | 16,777,216 | 16,777,216 | 100,663,296 | 38.937 | 38.464 | 38.912 | 300 | 0.431 | 2585.31 | 0.02 | 32.32 | 3.906e-03 | 4.815e-04 | OK | FlagOpen/FlagGems v5.0.2 (Triton)
72 | L | (8192, 3072) | M=8192, N=3072 | fp16 | 25,165,824 | 25,165,824 | 150,994,944 | 55.312 | 53.28 | 55.296 | 300 | 0.455 | 2729.89 | 0.02 | 34.12 | 1.953e-03 | 2.560e-04 | OK | FlagOpen/FlagGems v5.0.2 (Triton)
73 | wide | (4, 256) | M=4, N=256 | fp16 | 1,024 | 1,024 | 6,144 | 5.771 | 3.616 | 5.12 | 300 | 0 | 1.06 | 0 | 0.01 | 1.953e-03 | 3.989e-04 | OK | FlagOpen/FlagGems v5.0.2 (Triton)
74 | wide | (16, 16384) | M=16, N=16384 | fp16 | 262,144 | 262,144 | 1,572,864 | 6.276 | 4.512 | 6.176 | 300 | 0.042 | 250.61 | 0 | 3.13 | 1.953e-03 | 2.759e-04 | OK | FlagOpen/FlagGems v5.0.2 (Triton)
75 | S | (256, 2048) | M=256, N=2048 | fp16 | 524,288 | 524,288 | 3,145,728 | 6.207 | 5.28 | 6.144 | 300 | 0.084 | 506.78 | 0 | 6.33 | 1.953e-03 | 2.800e-04 | OK | FlagOpen/FlagGems v5.0.2 (Triton)
76 | XS | (16, 64) | M=16, N=64 | fp16 | 1,024 | 1,024 | 6,144 | 5.917 | 3.968 | 5.152 | 300 | 0 | 1.04 | 0 | 0.01 | 9.766e-04 | 2.005e-04 | OK | FlagOpen/FlagGems v5.0.2 (Triton)
77 | XS | (64, 64) | M=64, N=64 | fp16 | 4,096 | 4,096 | 24,576 | 5.923 | 3.872 | 6.144 | 300 | 0.001 | 4.15 | 0 | 0.05 | 1.953e-03 | 3.675e-04 | OK | FlagOpen/FlagGems v5.0.2 (Triton)
78 | M | (512, 5120) | M=512, N=5120 | fp16 | 2,621,440 | 2,621,440 | 15,728,640 | 11.151 | 9.504 | 10.336 | 300 | 0.235 | 1410.56 | 0.01 | 17.63 | 1.953e-03 | 2.464e-04 | OK | FlagOpen/FlagGems v5.0.2 (Triton)
79 | narrow-tall | (131072, 64) | M=131072, N=64 | fp16 | 8,388,608 | 8,388,608 | 50,331,648 | 22.559 | 21.536 | 22.528 | 300 | 0.372 | 2231.07 | 0.02 | 27.89 | 1.953e-03 | 2.296e-04 | OK | FlagOpen/FlagGems v5.0.2 (Triton)
80 | wide | (256, 16384) | M=256, N=16384 | fp16 | 4,194,304 | 4,194,304 | 25,165,824 | 14.386 | 13.344 | 14.336 | 300 | 0.292 | 1749.35 | 0.01 | 21.87 | 1.953e-03 | 2.803e-04 | OK | FlagOpen/FlagGems v5.0.2 (Triton)
81 | wide | (4, 2048) | M=4, N=2048 | fp16 | 8,192 | 8,192 | 49,152 | 6.044 | 4.064 | 6.176 | 300 | 0.001 | 8.13 | 0 | 0.1 | 1.953e-03 | 3.655e-04 | OK | FlagOpen/FlagGems v5.0.2 (Triton)
82 | XL | (32768, 11008) | M=32768, N=11008 | fp16 | 360,710,144 | 360,710,144 | 2,164,260,864 | 489.41 | 487.392 | 489.472 | 300 | 0.737 | 4422.19 | 0.03 | 55.28 | 1.953e-03 | 2.360e-04 | OK | FlagOpen/FlagGems v5.0.2 (Triton)
83 | wide | (8, 12288) | M=8, N=12288 | fp16 | 98,304 | 98,304 | 589,824 | 6.226 | 4.608 | 6.176 | 300 | 0.016 | 94.74 | 0 | 1.18 | 1.953e-03 | 3.303e-04 | OK | FlagOpen/FlagGems v5.0.2 (Triton)
84 | tall-thin | (2048, 64) | M=2048, N=64 | fp16 | 131,072 | 131,072 | 786,432 | 6.184 | 4.928 | 6.176 | 300 | 0.021 | 127.17 | 0 | 1.59 | 1.953e-03 | 2.946e-04 | OK | FlagOpen/FlagGems v5.0.2 (Triton)
85 | XS | (256, 64) | M=256, N=64 | fp16 | 16,384 | 16,384 | 98,304 | 5.97 | 4.096 | 6.176 | 300 | 0.003 | 16.47 | 0 | 0.21 | 1.953e-03 | 3.409e-04 | OK | FlagOpen/FlagGems v5.0.2 (Triton)
86 | narrow-1row | (1, 512) | M=1, N=512 | fp16 | 512 | 512 | 3,072 | 5.475 | 3.456 | 5.12 | 300 | 0 | 0.56 | 0 | 0.01 | 9.766e-04 | 2.413e-04 | OK | FlagOpen/FlagGems v5.0.2 (Triton)
87 | XS | (32, 512) | M=32, N=512 | fp16 | 16,384 | 16,384 | 98,304 | 5.949 | 4.064 | 6.144 | 300 | 0.003 | 16.52 | 0 | 0.21 | 1.953e-03 | 3.648e-04 | OK | FlagOpen/FlagGems v5.0.2 (Triton)
88 | wide | (128, 16384) | M=128, N=16384 | fp16 | 2,097,152 | 2,097,152 | 12,582,912 | 10.28 | 8.192 | 10.24 | 300 | 0.204 | 1224.01 | 0.01 | 15.3 | 1.953e-03 | 2.709e-04 | OK | FlagOpen/FlagGems v5.0.2 (Triton)
89 | M | (2048, 1024) | M=2048, N=1024 | fp16 | 2,097,152 | 2,097,152 | 12,582,912 | 10.251 | 8.192 | 10.24 | 300 | 0.205 | 1227.47 | 0.01 | 15.34 | 1.953e-03 | 2.772e-04 | OK | FlagOpen/FlagGems v5.0.2 (Triton)
90 | XS | (16, 128) | M=16, N=128 | fp16 | 2,048 | 2,048 | 12,288 | 5.565 | 4.032 | 5.152 | 300 | 0 | 2.21 | 0 | 0.03 | 1.953e-03 | 4.094e-04 | OK | FlagOpen/FlagGems v5.0.2 (Triton)
91 | XS | (64, 512) | M=64, N=512 | fp16 | 32,768 | 32,768 | 196,608 | 6.308 | 4.192 | 5.952 | 300 | 0.005 | 31.17 | 0 | 0.39 | 1.953e-03 | 3.353e-04 | OK | FlagOpen/FlagGems v5.0.2 (Triton)
92 | wide | (8, 11008) | M=8, N=11008 | fp16 | 88,064 | 88,064 | 528,384 | 6.465 | 4.16 | 6.144 | 300 | 0.014 | 81.73 | 0 | 1.02 | 1.953e-03 | 2.958e-04 | OK | FlagOpen/FlagGems v5.0.2 (Triton)
93 | wide | (64, 2048) | M=64, N=2048 | fp16 | 131,072 | 131,072 | 786,432 | 6.38 | 4.192 | 6.144 | 300 | 0.021 | 123.27 | 0 | 1.54 | 1.953e-03 | 2.879e-04 | OK | FlagOpen/FlagGems v5.0.2 (Triton)
94 | M | (256, 5120) | M=256, N=5120 | fp16 | 1,310,720 | 1,310,720 | 7,864,320 | 8.3 | 7.136 | 8.224 | 300 | 0.158 | 947.49 | 0.01 | 11.84 | 1.953e-03 | 2.798e-04 | OK | FlagOpen/FlagGems v5.0.2 (Triton)
95 | tall-thin | (524288, 512) | M=524288, N=512 | fp16 | 268,435,456 | 268,435,456 | 1,610,612,736 | 373.11 | 371.616 | 372.768 | 300 | 0.719 | 4316.73 | 0.03 | 53.96 | 1.953e-03 | 2.276e-04 | OK | FlagOpen/FlagGems v5.0.2 (Triton)
96 | L | (16384, 12288) | M=16384, N=12288 | fp16 | 201,326,592 | 201,326,592 | 1,207,959,552 | 274.886 | 274.048 | 274.464 | 300 | 0.732 | 4394.4 | 0.03 | 54.93 | 1.953e-03 | 2.469e-04 | OK | FlagOpen/FlagGems v5.0.2 (Triton)
97 | S | (512, 1024) | M=512, N=1024 | fp16 | 524,288 | 524,288 | 3,145,728 | 6.468 | 5.344 | 6.144 | 300 | 0.081 | 486.36 | 0 | 6.08 | 1.953e-03 | 2.753e-04 | OK | FlagOpen/FlagGems v5.0.2 (Triton)
98 | XS | (512, 128) | M=512, N=128 | fp16 | 65,536 | 65,536 | 393,216 | 6.175 | 4.096 | 6.144 | 300 | 0.011 | 63.68 | 0 | 0.8 | 1.953e-03 | 3.403e-04 | OK | FlagOpen/FlagGems v5.0.2 (Triton)
99 | M | (2048, 2048) | M=2048, N=2048 | fp16 | 4,194,304 | 4,194,304 | 25,165,824 | 14.367 | 12.32 | 14.336 | 300 | 0.292 | 1751.7 | 0.01 | 21.9 | 1.953e-03 | 2.692e-04 | OK | FlagOpen/FlagGems v5.0.2 (Triton)
100 | tall-thin | (32768, 1024) | M=32768, N=1024 | fp16 | 33,554,432 | 33,554,432 | 201,326,592 | 59.495 | 58.4 | 59.424 | 300 | 0.564 | 3383.94 | 0.03 | 42.3 | 1.953e-03 | 2.554e-04 | OK | FlagOpen/FlagGems v5.0.2 (Triton)
1 | narrow-1row | (1, 4096) | M=1, N=4096 | fp32 | 4,096 | 4,096 | 24,576 | 6.554 | 4.064 | 5.664 | 300 | 0.001 | 3.75 | 0 | 0.05 | 0.000e+00 | 0.000e+00 | OK | FlagOpen/FlagGems v5.0.2 (Triton)
2 | wide | (16, 4096) | M=16, N=4096 | fp32 | 65,536 | 65,536 | 393,216 | 6.277 | 4.16 | 6.176 | 300 | 0.01 | 62.64 | 0 | 0.78 | 0.000e+00 | 0.000e+00 | OK | FlagOpen/FlagGems v5.0.2 (Triton)
3 | wide | (128, 4096) | M=128, N=4096 | fp32 | 524,288 | 524,288 | 3,145,728 | 6.515 | 5.376 | 6.144 | 300 | 0.08 | 482.85 | 0 | 6.04 | 0.000e+00 | 0.000e+00 | OK | FlagOpen/FlagGems v5.0.2 (Triton)
4 | M | (1024, 4096) | M=1024, N=4096 | fp32 | 4,194,304 | 4,194,304 | 25,165,824 | 14.425 | 13.92 | 14.336 | 300 | 0.291 | 1744.62 | 0.01 | 21.81 | 0.000e+00 | 0.000e+00 | OK | FlagOpen/FlagGems v5.0.2 (Triton)
5 | M | (4096, 4096) | M=4096, N=4096 | fp32 | 16,777,216 | 16,777,216 | 100,663,296 | 41.943 | 40.576 | 41.056 | 300 | 0.4 | 2400.03 | 0.02 | 30 | 0.000e+00 | 0.000e+00 | OK | FlagOpen/FlagGems v5.0.2 (Triton)
6 | L | (16384, 4096) | M=16384, N=4096 | fp32 | 67,108,864 | 67,108,864 | 402,653,184 | 129.251 | 128 | 129.024 | 300 | 0.519 | 3115.28 | 0.02 | 38.94 | 0.000e+00 | 0.000e+00 | OK | FlagOpen/FlagGems v5.0.2 (Triton)
7 | L | (65536, 4096) | M=65536, N=4096 | fp32 | 268,435,456 | 268,435,456 | 1,610,612,736 | 488.483 | 484.416 | 487.584 | 300 | 0.55 | 3297.17 | 0.02 | 41.21 | 0.000e+00 | 0.000e+00 | OK | FlagOpen/FlagGems v5.0.2 (Triton)
8 | tall-thin | (131072, 4096) | M=131072, N=4096 | fp32 | 536,870,912 | 536,870,912 | 3,221,225,472 | 988.305 | 971.776 | 988.128 | 300 | 0.543 | 3259.34 | 0.02 | 40.74 | 0.000e+00 | 0.000e+00 | OK | FlagOpen/FlagGems v5.0.2 (Triton)
9 | tall-thin | (4096, 64) | M=4096, N=64 | fp32 | 262,144 | 262,144 | 1,572,864 | 6.65 | 5.664 | 6.144 | 300 | 0.039 | 236.51 | 0 | 2.96 | 0.000e+00 | 0.000e+00 | OK | FlagOpen/FlagGems v5.0.2 (Triton)
10 | tall-thin | (4096, 128) | M=4096, N=128 | fp32 | 524,288 | 524,288 | 3,145,728 | 8.189 | 5.696 | 8.192 | 300 | 0.064 | 384.13 | 0 | 4.8 | 0.000e+00 | 0.000e+00 | OK | FlagOpen/FlagGems v5.0.2 (Triton)
11 | S | (4096, 256) | M=4096, N=256 | fp32 | 1,048,576 | 1,048,576 | 6,291,456 | 8.18 | 7.456 | 8.16 | 300 | 0.128 | 769.08 | 0.01 | 9.61 | 0.000e+00 | 0.000e+00 | OK | FlagOpen/FlagGems v5.0.2 (Triton)
12 | M | (4096, 512) | M=4096, N=512 | fp32 | 2,097,152 | 2,097,152 | 12,582,912 | 10.421 | 9.536 | 10.208 | 300 | 0.201 | 1207.49 | 0.01 | 15.09 | 0.000e+00 | 0.000e+00 | OK | FlagOpen/FlagGems v5.0.2 (Triton)
13 | M | (4096, 1024) | M=4096, N=1024 | fp32 | 4,194,304 | 4,194,304 | 25,165,824 | 15.878 | 13.792 | 16.384 | 300 | 0.264 | 1584.98 | 0.01 | 19.81 | 0.000e+00 | 0.000e+00 | OK | FlagOpen/FlagGems v5.0.2 (Triton)
14 | M | (4096, 2048) | M=4096, N=2048 | fp32 | 8,388,608 | 8,388,608 | 50,331,648 | 24.595 | 22.496 | 24.608 | 300 | 0.341 | 2046.44 | 0.02 | 25.58 | 0.000e+00 | 0.000e+00 | OK | FlagOpen/FlagGems v5.0.2 (Triton)
15 | M | (4096, 3072) | M=4096, N=3072 | fp32 | 12,582,912 | 12,582,912 | 75,497,472 | 32.993 | 32.352 | 32.768 | 300 | 0.381 | 2288.28 | 0.02 | 28.6 | 0.000e+00 | 0.000e+00 | OK | FlagOpen/FlagGems v5.0.2 (Triton)
16 | L | (4096, 5120) | M=4096, N=5120 | fp32 | 20,971,520 | 20,971,520 | 125,829,120 | 55.335 | 53.248 | 55.328 | 300 | 0.379 | 2273.93 | 0.02 | 28.42 | 0.000e+00 | 0.000e+00 | OK | FlagOpen/FlagGems v5.0.2 (Triton)
17 | L | (4096, 6144) | M=4096, N=6144 | fp32 | 25,165,824 | 25,165,824 | 150,994,944 | 61.518 | 59.36 | 61.44 | 300 | 0.409 | 2454.48 | 0.02 | 30.68 | 0.000e+00 | 0.000e+00 | OK | FlagOpen/FlagGems v5.0.2 (Triton)
18 | L | (4096, 8192) | M=4096, N=8192 | fp32 | 33,554,432 | 33,554,432 | 201,326,592 | 71.723 | 70.624 | 71.68 | 300 | 0.468 | 2807 | 0.02 | 35.09 | 0.000e+00 | 0.000e+00 | OK | FlagOpen/FlagGems v5.0.2 (Triton)
19 | L | (4096, 11008) | M=4096, N=11008 | fp32 | 45,088,768 | 45,088,768 | 270,532,608 | 92.933 | 91.744 | 92.192 | 300 | 0.485 | 2911.05 | 0.02 | 36.39 | 0.000e+00 | 0.000e+00 | OK | FlagOpen/FlagGems v5.0.2 (Triton)
20 | L | (4096, 12288) | M=4096, N=12288 | fp32 | 50,331,648 | 50,331,648 | 301,989,888 | 100.393 | 98.304 | 100.384 | 300 | 0.501 | 3008.07 | 0.02 | 37.6 | 0.000e+00 | 0.000e+00 | OK | FlagOpen/FlagGems v5.0.2 (Triton)
21 | L | (4096, 16384) | M=4096, N=16384 | fp32 | 67,108,864 | 67,108,864 | 402,653,184 | 129.104 | 128 | 129.056 | 300 | 0.52 | 3118.82 | 0.02 | 38.99 | 0.000e+00 | 0.000e+00 | OK | FlagOpen/FlagGems v5.0.2 (Triton)
22 | XS | (128, 128) | M=128, N=128 | fp32 | 16,384 | 16,384 | 98,304 | 5.815 | 4.096 | 6.144 | 300 | 0.003 | 16.91 | 0 | 0.21 | 0.000e+00 | 0.000e+00 | OK | FlagOpen/FlagGems v5.0.2 (Triton)
23 | S | (1024, 1024) | M=1024, N=1024 | fp32 | 1,048,576 | 1,048,576 | 6,291,456 | 8.232 | 7.424 | 8.192 | 300 | 0.127 | 764.29 | 0.01 | 9.55 | 0.000e+00 | 0.000e+00 | OK | FlagOpen/FlagGems v5.0.2 (Triton)
24 | L | (8192, 8192) | M=8192, N=8192 | fp32 | 67,108,864 | 67,108,864 | 402,653,184 | 130.913 | 128.96 | 131.104 | 300 | 0.513 | 3075.74 | 0.02 | 38.45 | 0.000e+00 | 0.000e+00 | OK | FlagOpen/FlagGems v5.0.2 (Triton)
25 | L | (16384, 16384) | M=16384, N=16384 | fp32 | 268,435,456 | 268,435,456 | 1,610,612,736 | 490.558 | 485.28 | 490.528 | 300 | 0.547 | 3283.23 | 0.02 | 41.04 | 0.000e+00 | 0.000e+00 | OK | FlagOpen/FlagGems v5.0.2 (Triton)
26 | narrow-1row | (1, 1024) | M=1, N=1024 | fp32 | 1,024 | 1,024 | 6,144 | 6.179 | 4.096 | 6.176 | 300 | 0 | 0.99 | 0 | 0.01 | 0.000e+00 | 0.000e+00 | OK | FlagOpen/FlagGems v5.0.2 (Triton)
27 | narrow-1row | (1, 16384) | M=1, N=16384 | fp32 | 16,384 | 16,384 | 98,304 | 6.187 | 4.096 | 6.144 | 300 | 0.003 | 15.89 | 0 | 0.2 | 0.000e+00 | 0.000e+00 | OK | FlagOpen/FlagGems v5.0.2 (Triton)
28 | narrow-1row | (1, 65536) | M=1, N=65536 | fp32 | 65,536 | 65,536 | 393,216 | 6.206 | 4.128 | 6.144 | 300 | 0.011 | 63.36 | 0 | 0.79 | 0.000e+00 | 0.000e+00 | OK | FlagOpen/FlagGems v5.0.2 (Triton)
29 | narrow-1row | (1, 262144) | M=1, N=262144 | fp32 | 262,144 | 262,144 | 1,572,864 | 6.188 | 5.408 | 6.144 | 300 | 0.042 | 254.17 | 0 | 3.18 | 0.000e+00 | 0.000e+00 | OK | FlagOpen/FlagGems v5.0.2 (Triton)
30 | narrow-1row | (1, 2097152) | M=1, N=2097152 | fp32 | 2,097,152 | 2,097,152 | 12,582,912 | 10.267 | 9.664 | 10.24 | 300 | 0.204 | 1225.6 | 0.01 | 15.32 | 0.000e+00 | 0.000e+00 | OK | FlagOpen/FlagGems v5.0.2 (Triton)
31 | narrow-tall | (65536, 64) | M=65536, N=64 | fp32 | 4,194,304 | 4,194,304 | 25,165,824 | 14.667 | 13.76 | 14.336 | 300 | 0.286 | 1715.8 | 0.01 | 21.45 | 0.000e+00 | 0.000e+00 | OK | FlagOpen/FlagGems v5.0.2 (Triton)
32 | narrow-tall | (262144, 64) | M=262144, N=64 | fp32 | 16,777,216 | 16,777,216 | 100,663,296 | 41.918 | 40.352 | 41.024 | 300 | 0.4 | 2401.46 | 0.02 | 30.02 | 0.000e+00 | 0.000e+00 | OK | FlagOpen/FlagGems v5.0.2 (Triton)
33 | narrow-tall | (1048576, 64) | M=1048576, N=64 | fp32 | 67,108,864 | 67,108,864 | 402,653,184 | 130.935 | 128.608 | 131.104 | 300 | 0.513 | 3075.22 | 0.02 | 38.44 | 0.000e+00 | 0.000e+00 | OK | FlagOpen/FlagGems v5.0.2 (Triton)
34 | narrow-tall | (65536, 128) | M=65536, N=128 | fp32 | 8,388,608 | 8,388,608 | 50,331,648 | 24.546 | 22.496 | 24.576 | 300 | 0.342 | 2050.47 | 0.02 | 25.63 | 0.000e+00 | 0.000e+00 | OK | FlagOpen/FlagGems v5.0.2 (Triton)
35 | narrow-tall | (262144, 128) | M=262144, N=128 | fp32 | 33,554,432 | 33,554,432 | 201,326,592 | 71.7 | 70.592 | 71.68 | 300 | 0.468 | 2807.91 | 0.02 | 35.1 | 0.000e+00 | 0.000e+00 | OK | FlagOpen/FlagGems v5.0.2 (Triton)
36 | narrow-tall | (1048576, 128) | M=1048576, N=128 | fp32 | 134,217,728 | 134,217,728 | 805,306,368 | 251.991 | 250.784 | 251.936 | 300 | 0.533 | 3195.77 | 0.02 | 39.95 | 0.000e+00 | 0.000e+00 | OK | FlagOpen/FlagGems v5.0.2 (Triton)
37 | tall-thin | (65536, 256) | M=65536, N=256 | fp32 | 16,777,216 | 16,777,216 | 100,663,296 | 42.158 | 40.832 | 42.944 | 300 | 0.398 | 2387.78 | 0.02 | 29.85 | 0.000e+00 | 0.000e+00 | OK | FlagOpen/FlagGems v5.0.2 (Triton)
38 | tall-thin | (262144, 256) | M=262144, N=256 | fp32 | 67,108,864 | 67,108,864 | 402,653,184 | 130.387 | 128.864 | 131.008 | 300 | 0.515 | 3088.15 | 0.02 | 38.6 | 0.000e+00 | 0.000e+00 | OK | FlagOpen/FlagGems v5.0.2 (Triton)
39 | tall-thin | (1048576, 256) | M=1048576, N=256 | fp32 | 268,435,456 | 268,435,456 | 1,610,612,736 | 492.512 | 485.408 | 493.632 | 300 | 0.545 | 3270.2 | 0.02 | 40.88 | 0.000e+00 | 0.000e+00 | OK | FlagOpen/FlagGems v5.0.2 (Triton)
40 | L | (2048, 11008) | M=2048, N=11008 | fp32 | 22,544,384 | 22,544,384 | 135,266,304 | 61.449 | 60.416 | 61.408 | 300 | 0.367 | 2201.27 | 0.02 | 27.52 | 0.000e+00 | 0.000e+00 | OK | FlagOpen/FlagGems v5.0.2 (Triton)
41 | L | (2048, 12288) | M=2048, N=12288 | fp32 | 25,165,824 | 25,165,824 | 150,994,944 | 61.953 | 61.056 | 61.44 | 300 | 0.406 | 2437.25 | 0.02 | 30.47 | 0.000e+00 | 0.000e+00 | OK | FlagOpen/FlagGems v5.0.2 (Triton)
42 | L | (8192, 4096) | M=8192, N=4096 | fp32 | 33,554,432 | 33,554,432 | 201,326,592 | 71.675 | 69.632 | 71.68 | 300 | 0.468 | 2808.87 | 0.02 | 35.11 | 0.000e+00 | 0.000e+00 | OK | FlagOpen/FlagGems v5.0.2 (Triton)
43 | L | (32768, 4096) | M=32768, N=4096 | fp32 | 134,217,728 | 134,217,728 | 805,306,368 | 252.326 | 249.856 | 251.936 | 300 | 0.532 | 3191.53 | 0.02 | 39.89 | 0.000e+00 | 0.000e+00 | OK | FlagOpen/FlagGems v5.0.2 (Triton)
44 | XL | (65536, 8192) | M=65536, N=8192 | fp32 | 536,870,912 | 536,870,912 | 3,221,225,472 | 989.345 | 974.752 | 988.064 | 300 | 0.543 | 3255.92 | 0.02 | 40.7 | 0.000e+00 | 0.000e+00 | OK | FlagOpen/FlagGems v5.0.2 (Triton)
45 | wide | (1024, 128256) | M=1024, N=128256 | fp32 | 131,334,144 | 131,334,144 | 788,004,864 | 249.577 | 246.88 | 249.728 | 300 | 0.526 | 3157.36 | 0.02 | 39.47 | 0.000e+00 | 0.000e+00 | OK | FlagOpen/FlagGems v5.0.2 (Triton)
46 | tall-thin | (131072, 2048) | M=131072, N=2048 | fp32 | 268,435,456 | 268,435,456 | 1,610,612,736 | 491.908 | 486.432 | 492.512 | 300 | 0.546 | 3274.21 | 0.02 | 40.93 | 0.000e+00 | 0.000e+00 | OK | FlagOpen/FlagGems v5.0.2 (Triton)
47 | wide | (8, 4096) | M=8, N=4096 | fp32 | 32,768 | 32,768 | 196,608 | 6.205 | 5.088 | 6.176 | 300 | 0.005 | 31.68 | 0 | 0.4 | 0.000e+00 | 0.000e+00 | OK | FlagOpen/FlagGems v5.0.2 (Triton)
48 | wide | (2, 8192) | M=2, N=8192 | fp32 | 16,384 | 16,384 | 98,304 | 6.202 | 4.128 | 6.144 | 300 | 0.003 | 15.85 | 0 | 0.2 | 0.000e+00 | 0.000e+00 | OK | FlagOpen/FlagGems v5.0.2 (Triton)
49 | wide | (32, 16384) | M=32, N=16384 | fp32 | 524,288 | 524,288 | 3,145,728 | 6.569 | 5.728 | 6.144 | 300 | 0.08 | 478.88 | 0 | 5.99 | 0.000e+00 | 0.000e+00 | OK | FlagOpen/FlagGems v5.0.2 (Triton)
50 | tall-thin | (131072, 256) | M=131072, N=256 | fp32 | 33,554,432 | 33,554,432 | 201,326,592 | 71.754 | 70.656 | 71.68 | 300 | 0.468 | 2805.78 | 0.02 | 35.07 | 0.000e+00 | 0.000e+00 | OK | FlagOpen/FlagGems v5.0.2 (Triton)
51 | wide | (16, 12288) | M=16, N=12288 | fp32 | 196,608 | 196,608 | 1,179,648 | 6.272 | 5.472 | 6.144 | 300 | 0.031 | 188.08 | 0 | 2.35 | 0.000e+00 | 0.000e+00 | OK | FlagOpen/FlagGems v5.0.2 (Triton)
52 | L | (32768, 6144) | M=32768, N=6144 | fp32 | 201,326,592 | 201,326,592 | 1,207,959,552 | 368.948 | 366.464 | 368.672 | 300 | 0.546 | 3274.06 | 0.02 | 40.93 | 0.000e+00 | 0.000e+00 | OK | FlagOpen/FlagGems v5.0.2 (Triton)
53 | tall-thin | (65536, 2048) | M=65536, N=2048 | fp32 | 134,217,728 | 134,217,728 | 805,306,368 | 252.108 | 250.784 | 251.904 | 300 | 0.532 | 3194.3 | 0.02 | 39.93 | 0.000e+00 | 0.000e+00 | OK | FlagOpen/FlagGems v5.0.2 (Triton)
54 | M | (1024, 5120) | M=1024, N=5120 | fp32 | 5,242,880 | 5,242,880 | 31,457,280 | 16.964 | 15.936 | 16.384 | 300 | 0.309 | 1854.3 | 0.01 | 23.18 | 0.000e+00 | 0.000e+00 | OK | FlagOpen/FlagGems v5.0.2 (Triton)
55 | wide | (16, 2097152) | M=16, N=2097152 | fp32 | 33,554,432 | 33,554,432 | 201,326,592 | 71.747 | 70.624 | 71.68 | 300 | 0.468 | 2806.08 | 0.02 | 35.08 | 0.000e+00 | 0.000e+00 | OK | FlagOpen/FlagGems v5.0.2 (Triton)
56 | tall-thin | (131072, 3072) | M=131072, N=3072 | fp32 | 402,653,184 | 402,653,184 | 2,415,919,104 | 744.424 | 729.12 | 747.488 | 300 | 0.541 | 3245.35 | 0.02 | 40.57 | 0.000e+00 | 0.000e+00 | OK | FlagOpen/FlagGems v5.0.2 (Triton)
57 | L | (16384, 3072) | M=16384, N=3072 | fp32 | 50,331,648 | 50,331,648 | 301,989,888 | 103.054 | 100.288 | 102.432 | 300 | 0.488 | 2930.41 | 0.02 | 36.63 | 0.000e+00 | 0.000e+00 | OK | FlagOpen/FlagGems v5.0.2 (Triton)
58 | S | (256, 512) | M=256, N=512 | fp32 | 131,072 | 131,072 | 786,432 | 6.197 | 5.12 | 6.176 | 300 | 0.021 | 126.91 | 0 | 1.59 | 0.000e+00 | 0.000e+00 | OK | FlagOpen/FlagGems v5.0.2 (Triton)
59 | wide | (2, 11008) | M=2, N=11008 | fp32 | 22,016 | 22,016 | 132,096 | 6.072 | 4.064 | 6.144 | 300 | 0.004 | 21.75 | 0 | 0.27 | 0.000e+00 | 0.000e+00 | OK | FlagOpen/FlagGems v5.0.2 (Triton)
60 | L | (16384, 11008) | M=16384, N=11008 | fp32 | 180,355,072 | 180,355,072 | 1,082,130,432 | 334.04 | 330.656 | 333.856 | 300 | 0.54 | 3239.52 | 0.02 | 40.49 | 0.000e+00 | 0.000e+00 | OK | FlagOpen/FlagGems v5.0.2 (Triton)
61 | M | (1024, 8192) | M=1024, N=8192 | fp32 | 8,388,608 | 8,388,608 | 50,331,648 | 24.703 | 23.872 | 24.576 | 300 | 0.34 | 2037.45 | 0.02 | 25.47 | 0.000e+00 | 0.000e+00 | OK | FlagOpen/FlagGems v5.0.2 (Triton)
62 | M | (1024, 12288) | M=1024, N=12288 | fp32 | 12,582,912 | 12,582,912 | 75,497,472 | 33.865 | 32.352 | 33.76 | 300 | 0.372 | 2229.38 | 0.02 | 27.87 | 0.000e+00 | 0.000e+00 | OK | FlagOpen/FlagGems v5.0.2 (Triton)
63 | wide | (256, 12288) | M=256, N=12288 | fp32 | 3,145,728 | 3,145,728 | 18,874,368 | 12.343 | 11.808 | 12.288 | 300 | 0.255 | 1529.15 | 0.01 | 19.11 | 0.000e+00 | 0.000e+00 | OK | FlagOpen/FlagGems v5.0.2 (Triton)
64 | L | (8192, 6144) | M=8192, N=6144 | fp32 | 50,331,648 | 50,331,648 | 301,989,888 | 101.123 | 99.328 | 100.384 | 300 | 0.498 | 2986.37 | 0.02 | 37.33 | 0.000e+00 | 0.000e+00 | OK | FlagOpen/FlagGems v5.0.2 (Triton)
65 | XS | (64, 128) | M=64, N=128 | fp32 | 8,192 | 8,192 | 49,152 | 5.716 | 4.096 | 6.144 | 300 | 0.001 | 8.6 | 0 | 0.11 | 0.000e+00 | 0.000e+00 | OK | FlagOpen/FlagGems v5.0.2 (Triton)
66 | S | (1024, 512) | M=1024, N=512 | fp32 | 524,288 | 524,288 | 3,145,728 | 6.349 | 5.344 | 6.144 | 300 | 0.083 | 495.46 | 0 | 6.19 | 0.000e+00 | 0.000e+00 | OK | FlagOpen/FlagGems v5.0.2 (Triton)
67 | wide | (8, 3072) | M=8, N=3072 | fp32 | 24,576 | 24,576 | 147,456 | 5.828 | 4.096 | 6.144 | 300 | 0.004 | 25.3 | 0 | 0.32 | 0.000e+00 | 0.000e+00 | OK | FlagOpen/FlagGems v5.0.2 (Triton)
68 | XS | (8, 64) | M=8, N=64 | fp32 | 512 | 512 | 3,072 | 5.328 | 3.936 | 5.152 | 300 | 0 | 0.58 | 0 | 0.01 | 0.000e+00 | 0.000e+00 | OK | FlagOpen/FlagGems v5.0.2 (Triton)
69 | wide | (2, 2048) | M=2, N=2048 | fp32 | 4,096 | 4,096 | 24,576 | 5.579 | 3.936 | 5.856 | 300 | 0.001 | 4.4 | 0 | 0.06 | 0.000e+00 | 0.000e+00 | OK | FlagOpen/FlagGems v5.0.2 (Triton)
70 | S | (256, 3072) | M=256, N=3072 | fp32 | 786,432 | 786,432 | 4,718,592 | 8.085 | 6.08 | 8.192 | 300 | 0.097 | 583.6 | 0 | 7.29 | 0.000e+00 | 0.000e+00 | OK | FlagOpen/FlagGems v5.0.2 (Triton)
71 | wide | (8, 2097152) | M=8, N=2097152 | fp32 | 16,777,216 | 16,777,216 | 100,663,296 | 41.159 | 40.288 | 40.96 | 300 | 0.408 | 2445.71 | 0.02 | 30.57 | 0.000e+00 | 0.000e+00 | OK | FlagOpen/FlagGems v5.0.2 (Triton)
72 | L | (8192, 3072) | M=8192, N=3072 | fp32 | 25,165,824 | 25,165,824 | 150,994,944 | 61.275 | 58.976 | 61.472 | 300 | 0.411 | 2464.21 | 0.02 | 30.8 | 0.000e+00 | 0.000e+00 | OK | FlagOpen/FlagGems v5.0.2 (Triton)
73 | wide | (4, 256) | M=4, N=256 | fp32 | 1,024 | 1,024 | 6,144 | 5.577 | 3.904 | 5.504 | 300 | 0 | 1.1 | 0 | 0.01 | 0.000e+00 | 0.000e+00 | OK | FlagOpen/FlagGems v5.0.2 (Triton)
74 | wide | (16, 16384) | M=16, N=16384 | fp32 | 262,144 | 262,144 | 1,572,864 | 6.21 | 4.8 | 6.144 | 300 | 0.042 | 253.29 | 0 | 3.17 | 0.000e+00 | 0.000e+00 | OK | FlagOpen/FlagGems v5.0.2 (Triton)
75 | S | (256, 2048) | M=256, N=2048 | fp32 | 524,288 | 524,288 | 3,145,728 | 6.287 | 5.472 | 6.144 | 300 | 0.083 | 500.33 | 0 | 6.25 | 0.000e+00 | 0.000e+00 | OK | FlagOpen/FlagGems v5.0.2 (Triton)
76 | XS | (16, 64) | M=16, N=64 | fp32 | 1,024 | 1,024 | 6,144 | 5.321 | 3.904 | 5.12 | 300 | 0 | 1.15 | 0 | 0.01 | 0.000e+00 | 0.000e+00 | OK | FlagOpen/FlagGems v5.0.2 (Triton)
77 | XS | (64, 64) | M=64, N=64 | fp32 | 4,096 | 4,096 | 24,576 | 5.327 | 3.904 | 5.6 | 300 | 0.001 | 4.61 | 0 | 0.06 | 0.000e+00 | 0.000e+00 | OK | FlagOpen/FlagGems v5.0.2 (Triton)
78 | M | (512, 5120) | M=512, N=5120 | fp32 | 2,621,440 | 2,621,440 | 15,728,640 | 11.844 | 10.112 | 12.288 | 300 | 0.221 | 1328.01 | 0.01 | 16.6 | 0.000e+00 | 0.000e+00 | OK | FlagOpen/FlagGems v5.0.2 (Triton)
79 | narrow-tall | (131072, 64) | M=131072, N=64 | fp32 | 8,388,608 | 8,388,608 | 50,331,648 | 24.573 | 22.528 | 24.608 | 300 | 0.341 | 2048.28 | 0.02 | 25.6 | 0.000e+00 | 0.000e+00 | OK | FlagOpen/FlagGems v5.0.2 (Triton)
80 | wide | (256, 16384) | M=256, N=16384 | fp32 | 4,194,304 | 4,194,304 | 25,165,824 | 14.536 | 13.824 | 14.336 | 300 | 0.289 | 1731.33 | 0.01 | 21.64 | 0.000e+00 | 0.000e+00 | OK | FlagOpen/FlagGems v5.0.2 (Triton)
81 | wide | (4, 2048) | M=4, N=2048 | fp32 | 8,192 | 8,192 | 49,152 | 5.73 | 4.032 | 6.144 | 300 | 0.001 | 8.58 | 0 | 0.11 | 0.000e+00 | 0.000e+00 | OK | FlagOpen/FlagGems v5.0.2 (Triton)
82 | XL | (32768, 11008) | M=32768, N=11008 | fp32 | 360,710,144 | 360,710,144 | 2,164,260,864 | 662.609 | 655.296 | 663.648 | 300 | 0.544 | 3266.27 | 0.02 | 40.83 | 0.000e+00 | 0.000e+00 | OK | FlagOpen/FlagGems v5.0.2 (Triton)
83 | wide | (8, 12288) | M=8, N=12288 | fp32 | 98,304 | 98,304 | 589,824 | 6.201 | 5.184 | 6.144 | 300 | 0.016 | 95.11 | 0 | 1.19 | 0.000e+00 | 0.000e+00 | OK | FlagOpen/FlagGems v5.0.2 (Triton)
84 | tall-thin | (2048, 64) | M=2048, N=64 | fp32 | 131,072 | 131,072 | 786,432 | 6.225 | 5.504 | 6.144 | 300 | 0.021 | 126.34 | 0 | 1.58 | 0.000e+00 | 0.000e+00 | OK | FlagOpen/FlagGems v5.0.2 (Triton)
85 | XS | (256, 64) | M=256, N=64 | fp32 | 16,384 | 16,384 | 98,304 | 6.135 | 4.096 | 6.144 | 300 | 0.003 | 16.02 | 0 | 0.2 | 0.000e+00 | 0.000e+00 | OK | FlagOpen/FlagGems v5.0.2 (Triton)
86 | narrow-1row | (1, 512) | M=1, N=512 | fp32 | 512 | 512 | 3,072 | 5.1 | 3.456 | 4.64 | 300 | 0 | 0.6 | 0 | 0.01 | 0.000e+00 | 0.000e+00 | OK | FlagOpen/FlagGems v5.0.2 (Triton)
87 | XS | (32, 512) | M=32, N=512 | fp32 | 16,384 | 16,384 | 98,304 | 6.111 | 4.064 | 6.144 | 300 | 0.003 | 16.09 | 0 | 0.2 | 0.000e+00 | 0.000e+00 | OK | FlagOpen/FlagGems v5.0.2 (Triton)
88 | wide | (128, 16384) | M=128, N=16384 | fp32 | 2,097,152 | 2,097,152 | 12,582,912 | 10.263 | 9.536 | 10.24 | 300 | 0.204 | 1226 | 0.01 | 15.33 | 0.000e+00 | 0.000e+00 | OK | FlagOpen/FlagGems v5.0.2 (Triton)
89 | M | (2048, 1024) | M=2048, N=1024 | fp32 | 2,097,152 | 2,097,152 | 12,582,912 | 10.264 | 9.632 | 10.24 | 300 | 0.204 | 1225.94 | 0.01 | 15.32 | 0.000e+00 | 0.000e+00 | OK | FlagOpen/FlagGems v5.0.2 (Triton)
90 | XS | (16, 128) | M=16, N=128 | fp32 | 2,048 | 2,048 | 12,288 | 5.617 | 3.744 | 5.28 | 300 | 0 | 2.19 | 0 | 0.03 | 0.000e+00 | 0.000e+00 | OK | FlagOpen/FlagGems v5.0.2 (Triton)
91 | XS | (64, 512) | M=64, N=512 | fp32 | 32,768 | 32,768 | 196,608 | 6.11 | 4.096 | 6.176 | 300 | 0.005 | 32.18 | 0 | 0.4 | 0.000e+00 | 0.000e+00 | OK | FlagOpen/FlagGems v5.0.2 (Triton)
92 | wide | (8, 11008) | M=8, N=11008 | fp32 | 88,064 | 88,064 | 528,384 | 6.06 | 4.16 | 6.144 | 300 | 0.015 | 87.19 | 0 | 1.09 | 0.000e+00 | 0.000e+00 | OK | FlagOpen/FlagGems v5.0.2 (Triton)
93 | wide | (64, 2048) | M=64, N=2048 | fp32 | 131,072 | 131,072 | 786,432 | 6.142 | 4.992 | 6.144 | 300 | 0.021 | 128.05 | 0 | 1.6 | 0.000e+00 | 0.000e+00 | OK | FlagOpen/FlagGems v5.0.2 (Triton)
94 | M | (256, 5120) | M=256, N=5120 | fp32 | 1,310,720 | 1,310,720 | 7,864,320 | 8.254 | 7.488 | 8.192 | 300 | 0.159 | 952.82 | 0.01 | 11.91 | 0.000e+00 | 0.000e+00 | OK | FlagOpen/FlagGems v5.0.2 (Triton)
95 | tall-thin | (524288, 512) | M=524288, N=512 | fp32 | 268,435,456 | 268,435,456 | 1,610,612,736 | 490.38 | 485.344 | 491.52 | 300 | 0.547 | 3284.41 | 0.02 | 41.06 | 0.000e+00 | 0.000e+00 | OK | FlagOpen/FlagGems v5.0.2 (Triton)
96 | L | (16384, 12288) | M=16384, N=12288 | fp32 | 201,326,592 | 201,326,592 | 1,207,959,552 | 374.515 | 369.696 | 374.816 | 300 | 0.538 | 3225.4 | 0.02 | 40.32 | 0.000e+00 | 0.000e+00 | OK | FlagOpen/FlagGems v5.0.2 (Triton)
97 | S | (512, 1024) | M=512, N=1024 | fp32 | 524,288 | 524,288 | 3,145,728 | 8.005 | 6.048 | 8.192 | 300 | 0.065 | 392.97 | 0 | 4.91 | 0.000e+00 | 0.000e+00 | OK | FlagOpen/FlagGems v5.0.2 (Triton)
98 | XS | (512, 128) | M=512, N=128 | fp32 | 65,536 | 65,536 | 393,216 | 6.231 | 4.992 | 6.144 | 300 | 0.011 | 63.1 | 0 | 0.79 | 0.000e+00 | 0.000e+00 | OK | FlagOpen/FlagGems v5.0.2 (Triton)
99 | M | (2048, 2048) | M=2048, N=2048 | fp32 | 4,194,304 | 4,194,304 | 25,165,824 | 14.583 | 13.728 | 14.336 | 300 | 0.288 | 1725.74 | 0.01 | 21.57 | 0.000e+00 | 0.000e+00 | OK | FlagOpen/FlagGems v5.0.2 (Triton)
100 | tall-thin | (32768, 1024) | M=32768, N=1024 | fp32 | 33,554,432 | 33,554,432 | 201,326,592 | 71.672 | 69.6 | 71.68 | 300 | 0.468 | 2809 | 0.02 | 35.11 | 0.000e+00 | 0.000e+00 | OK | FlagOpen/FlagGems v5.0.2 (Triton)

## 10_mul
mul — dtype 对比 (fp16 / fp32 / fp8) — NVIDIA B200 (SM100), 同 shapes_100 的 100 shape
计时: CUDA Event, 每次rep前清空L2; TFLOPS=FLOPs模型/时延, GB/s=Bytes模型/时延; 峰值参考: BF16 dense 2250 / FP16 2250 / TF32~1125(实际按2250口径) / HBM3e 8000 GB/s ¦ 未覆盖: fp8(无 fp8 实现 (逐元素/归一化/损失类 fp8 无意义或无开源kernel))
no. | 规模档位 | shape | 维度明细 | dtype | 元素量 | FLOPs(模型) | Bytes(模型) | 时延 mean (us) | 时延 min (us) | 时延 p50 (us) | 迭代次数 | TFLOPS | 带宽 (GB/s) | TFLOPS峰值占比% | 带宽峰值占比% | 绝对误差 | 相对误差 | 正确性 | 来源仓库
1 | narrow-1row | (1, 4096) | M=1, N=4096 | fp16 | 4,096 | 4,096 | 24,576 | 5.948 | 4.096 | 6.144 | 300 | 0.001 | 4.13 | 0 | 0.05 | 1.942e-03 | 2.666e-04 | OK | FlagOpen/FlagGems v5.0.2 (Triton)
2 | wide | (16, 4096) | M=16, N=4096 | fp16 | 65,536 | 65,536 | 393,216 | 6.216 | 4.096 | 6.176 | 300 | 0.011 | 63.26 | 0 | 0.79 | 3.876e-03 | 3.804e-04 | OK | FlagOpen/FlagGems v5.0.2 (Triton)
3 | wide | (128, 4096) | M=128, N=4096 | fp16 | 524,288 | 524,288 | 3,145,728 | 6.203 | 5.408 | 6.144 | 300 | 0.085 | 507.15 | 0 | 6.34 | 3.891e-03 | 2.701e-04 | OK | FlagOpen/FlagGems v5.0.2 (Triton)
4 | M | (1024, 4096) | M=1024, N=4096 | fp16 | 4,194,304 | 4,194,304 | 25,165,824 | 14.374 | 13.184 | 14.336 | 300 | 0.292 | 1750.8 | 0.01 | 21.89 | 3.906e-03 | 2.891e-04 | OK | FlagOpen/FlagGems v5.0.2 (Triton)
5 | M | (4096, 4096) | M=4096, N=4096 | fp16 | 16,777,216 | 16,777,216 | 100,663,296 | 38.972 | 38.496 | 38.912 | 300 | 0.43 | 2582.96 | 0.02 | 32.29 | 3.906e-03 | 2.432e-04 | OK | FlagOpen/FlagGems v5.0.2 (Triton)
6 | L | (16384, 4096) | M=16384, N=4096 | fp16 | 67,108,864 | 67,108,864 | 402,653,184 | 102.466 | 100.416 | 102.432 | 300 | 0.655 | 3929.62 | 0.03 | 49.12 | 5.562e-03 | 2.985e-04 | OK | FlagOpen/FlagGems v5.0.2 (Triton)
7 | L | (65536, 4096) | M=65536, N=4096 | fp16 | 268,435,456 | 268,435,456 | 1,610,612,736 | 373.124 | 371.744 | 372.768 | 300 | 0.719 | 4316.56 | 0.03 | 53.96 | 6.073e-03 | 3.343e-04 | OK | FlagOpen/FlagGems v5.0.2 (Triton)
8 | tall-thin | (131072, 4096) | M=131072, N=4096 | fp16 | 536,870,912 | 536,870,912 | 3,221,225,472 | 718.694 | 716.64 | 717.92 | 300 | 0.747 | 4482.06 | 0.03 | 56.03 | 7.034e-03 | 3.926e-04 | OK | FlagOpen/FlagGems v5.0.2 (Triton)
9 | tall-thin | (4096, 64) | M=4096, N=64 | fp16 | 262,144 | 262,144 | 1,572,864 | 6.292 | 5.088 | 6.176 | 300 | 0.042 | 249.96 | 0 | 3.12 | 3.868e-03 | 3.992e-04 | OK | FlagOpen/FlagGems v5.0.2 (Triton)
10 | tall-thin | (4096, 128) | M=4096, N=128 | fp16 | 524,288 | 524,288 | 3,145,728 | 6.251 | 5.44 | 6.144 | 300 | 0.084 | 503.25 | 0 | 6.29 | 3.784e-03 | 3.168e-04 | OK | FlagOpen/FlagGems v5.0.2 (Triton)
11 | S | (4096, 256) | M=4096, N=256 | fp16 | 1,048,576 | 1,048,576 | 6,291,456 | 8.57 | 6.144 | 8.192 | 300 | 0.122 | 734.1 | 0.01 | 9.18 | 3.883e-03 | 3.045e-04 | OK | FlagOpen/FlagGems v5.0.2 (Triton)
12 | M | (4096, 512) | M=4096, N=512 | fp16 | 2,097,152 | 2,097,152 | 12,582,912 | 10.292 | 9.248 | 10.24 | 300 | 0.204 | 1222.57 | 0.01 | 15.28 | 3.906e-03 | 2.955e-04 | OK | FlagOpen/FlagGems v5.0.2 (Triton)
13 | M | (4096, 1024) | M=4096, N=1024 | fp16 | 4,194,304 | 4,194,304 | 25,165,824 | 14.378 | 13.28 | 14.336 | 300 | 0.292 | 1750.26 | 0.01 | 21.88 | 3.906e-03 | 2.607e-04 | OK | FlagOpen/FlagGems v5.0.2 (Triton)
14 | M | (4096, 2048) | M=4096, N=2048 | fp16 | 8,388,608 | 8,388,608 | 50,331,648 | 22.547 | 21.44 | 22.528 | 300 | 0.372 | 2232.31 | 0.02 | 27.9 | 3.906e-03 | 2.743e-04 | OK | FlagOpen/FlagGems v5.0.2 (Triton)
15 | M | (4096, 3072) | M=4096, N=3072 | fp16 | 12,582,912 | 12,582,912 | 75,497,472 | 30.763 | 29.664 | 30.72 | 300 | 0.409 | 2454.17 | 0.02 | 30.68 | 4.532e-03 | 2.584e-04 | OK | FlagOpen/FlagGems v5.0.2 (Triton)
16 | L | (4096, 5120) | M=4096, N=5120 | fp16 | 20,971,520 | 20,971,520 | 125,829,120 | 51.273 | 50.784 | 51.2 | 300 | 0.409 | 2454.1 | 0.02 | 30.68 | 3.906e-03 | 2.701e-04 | OK | FlagOpen/FlagGems v5.0.2 (Triton)
17 | L | (4096, 6144) | M=4096, N=6144 | fp16 | 25,165,824 | 25,165,824 | 150,994,944 | 55.306 | 53.248 | 55.296 | 300 | 0.455 | 2730.16 | 0.02 | 34.13 | 3.906e-03 | 2.695e-04 | OK | FlagOpen/FlagGems v5.0.2 (Triton)
18 | L | (4096, 8192) | M=4096, N=8192 | fp16 | 33,554,432 | 33,554,432 | 201,326,592 | 59.443 | 58.368 | 59.392 | 300 | 0.564 | 3386.9 | 0.03 | 42.34 | 3.906e-03 | 2.470e-04 | OK | FlagOpen/FlagGems v5.0.2 (Triton)
19 | L | (4096, 11008) | M=4096, N=11008 | fp16 | 45,088,768 | 45,088,768 | 270,532,608 | 77.897 | 76.8 | 77.856 | 300 | 0.579 | 3472.95 | 0.03 | 43.41 | 3.906e-03 | 2.469e-04 | OK | FlagOpen/FlagGems v5.0.2 (Triton)
20 | L | (4096, 12288) | M=4096, N=12288 | fp16 | 50,331,648 | 50,331,648 | 301,989,888 | 83.826 | 81.536 | 83.968 | 300 | 0.6 | 3602.58 | 0.03 | 45.03 | 6.012e-03 | 3.205e-04 | OK | FlagOpen/FlagGems v5.0.2 (Triton)
21 | L | (4096, 16384) | M=4096, N=16384 | fp16 | 67,108,864 | 67,108,864 | 402,653,184 | 103.476 | 101.984 | 103.424 | 300 | 0.649 | 3891.26 | 0.03 | 48.64 | 6.592e-03 | 3.486e-04 | OK | FlagOpen/FlagGems v5.0.2 (Triton)
22 | XS | (128, 128) | M=128, N=128 | fp16 | 16,384 | 16,384 | 98,304 | 5.673 | 3.808 | 6.144 | 300 | 0.003 | 17.33 | 0 | 0.22 | 1.953e-03 | 2.742e-04 | OK | FlagOpen/FlagGems v5.0.2 (Triton)
23 | S | (1024, 1024) | M=1024, N=1024 | fp16 | 1,048,576 | 1,048,576 | 6,291,456 | 8.217 | 6.144 | 8.192 | 300 | 0.128 | 765.68 | 0.01 | 9.57 | 3.895e-03 | 2.751e-04 | OK | FlagOpen/FlagGems v5.0.2 (Triton)
24 | L | (8192, 8192) | M=8192, N=8192 | fp16 | 67,108,864 | 67,108,864 | 402,653,184 | 102.377 | 100.288 | 102.432 | 300 | 0.656 | 3933.05 | 0.03 | 49.16 | 3.906e-03 | 2.442e-04 | OK | FlagOpen/FlagGems v5.0.2 (Triton)
25 | L | (16384, 16384) | M=16384, N=16384 | fp16 | 268,435,456 | 268,435,456 | 1,610,612,736 | 373.007 | 371.68 | 372.768 | 300 | 0.72 | 4317.92 | 0.03 | 53.97 | 7.439e-03 | 3.719e-04 | OK | FlagOpen/FlagGems v5.0.2 (Triton)
26 | narrow-1row | (1, 1024) | M=1, N=1024 | fp16 | 1,024 | 1,024 | 6,144 | 4.399 | 3.488 | 4.128 | 300 | 0 | 1.4 | 0 | 0.02 | 1.556e-03 | 2.582e-04 | OK | FlagOpen/FlagGems v5.0.2 (Triton)
27 | narrow-1row | (1, 16384) | M=1, N=16384 | fp16 | 16,384 | 16,384 | 98,304 | 6.105 | 4.096 | 6.144 | 300 | 0.003 | 16.1 | 0 | 0.2 | 3.029e-03 | 2.724e-04 | OK | FlagOpen/FlagGems v5.0.2 (Triton)
28 | narrow-1row | (1, 65536) | M=1, N=65536 | fp16 | 65,536 | 65,536 | 393,216 | 6.15 | 4.096 | 6.144 | 300 | 0.011 | 63.94 | 0 | 0.8 | 3.372e-03 | 3.753e-04 | OK | FlagOpen/FlagGems v5.0.2 (Triton)
29 | narrow-1row | (1, 262144) | M=1, N=262144 | fp16 | 262,144 | 262,144 | 1,572,864 | 6.195 | 4.96 | 6.144 | 300 | 0.042 | 253.9 | 0 | 3.17 | 3.895e-03 | 3.329e-04 | OK | FlagOpen/FlagGems v5.0.2 (Triton)
30 | narrow-1row | (1, 2097152) | M=1, N=2097152 | fp16 | 2,097,152 | 2,097,152 | 12,582,912 | 10.264 | 8.192 | 10.24 | 300 | 0.204 | 1225.95 | 0.01 | 15.32 | 3.891e-03 | 3.234e-04 | OK | FlagOpen/FlagGems v5.0.2 (Triton)
31 | narrow-tall | (65536, 64) | M=65536, N=64 | fp16 | 4,194,304 | 4,194,304 | 25,165,824 | 14.358 | 12.32 | 14.336 | 300 | 0.292 | 1752.77 | 0.01 | 21.91 | 3.899e-03 | 2.623e-04 | OK | FlagOpen/FlagGems v5.0.2 (Triton)
32 | narrow-tall | (262144, 64) | M=262144, N=64 | fp16 | 16,777,216 | 16,777,216 | 100,663,296 | 38.963 | 37.856 | 38.912 | 300 | 0.431 | 2583.57 | 0.02 | 32.29 | 3.906e-03 | 2.651e-04 | OK | FlagOpen/FlagGems v5.0.2 (Triton)
33 | narrow-tall | (1048576, 64) | M=1048576, N=64 | fp16 | 67,108,864 | 67,108,864 | 402,653,184 | 102.221 | 100.256 | 102.4 | 300 | 0.657 | 3939.05 | 0.03 | 49.24 | 4.410e-03 | 2.657e-04 | OK | FlagOpen/FlagGems v5.0.2 (Triton)
34 | narrow-tall | (65536, 128) | M=65536, N=128 | fp16 | 8,388,608 | 8,388,608 | 50,331,648 | 22.559 | 21.952 | 22.528 | 300 | 0.372 | 2231.14 | 0.02 | 27.89 | 3.906e-03 | 2.887e-04 | OK | FlagOpen/FlagGems v5.0.2 (Triton)
35 | narrow-tall | (262144, 128) | M=262144, N=128 | fp16 | 33,554,432 | 33,554,432 | 201,326,592 | 59.461 | 58.368 | 59.392 | 300 | 0.564 | 3385.88 | 0.03 | 42.32 | 3.906e-03 | 2.483e-04 | OK | FlagOpen/FlagGems v5.0.2 (Triton)
36 | narrow-tall | (1048576, 128) | M=1048576, N=128 | fp16 | 134,217,728 | 134,217,728 | 805,306,368 | 188.919 | 188.288 | 188.448 | 300 | 0.71 | 4262.71 | 0.03 | 53.28 | 6.485e-03 | 3.329e-04 | OK | FlagOpen/FlagGems v5.0.2 (Triton)
37 | tall-thin | (65536, 256) | M=65536, N=256 | fp16 | 16,777,216 | 16,777,216 | 100,663,296 | 38.981 | 38.528 | 38.912 | 300 | 0.43 | 2582.34 | 0.02 | 32.28 | 3.983e-03 | 2.472e-04 | OK | FlagOpen/FlagGems v5.0.2 (Triton)
38 | tall-thin | (262144, 256) | M=262144, N=256 | fp16 | 67,108,864 | 67,108,864 | 402,653,184 | 102.236 | 100.224 | 102.4 | 300 | 0.656 | 3938.47 | 0.03 | 49.23 | 6.729e-03 | 4.080e-04 | OK | FlagOpen/FlagGems v5.0.2 (Triton)
39 | tall-thin | (1048576, 256) | M=1048576, N=256 | fp16 | 268,435,456 | 268,435,456 | 1,610,612,736 | 373.247 | 372.576 | 372.8 | 300 | 0.719 | 4315.14 | 0.03 | 53.94 | 7.072e-03 | 3.664e-04 | OK | FlagOpen/FlagGems v5.0.2 (Triton)
40 | L | (2048, 11008) | M=2048, N=11008 | fp16 | 22,544,384 | 22,544,384 | 135,266,304 | 53.291 | 51.232 | 53.248 | 300 | 0.423 | 2538.25 | 0.02 | 31.73 | 3.906e-03 | 2.241e-04 | OK | FlagOpen/FlagGems v5.0.2 (Triton)
41 | L | (2048, 12288) | M=2048, N=12288 | fp16 | 25,165,824 | 25,165,824 | 150,994,944 | 55.318 | 54.176 | 55.296 | 300 | 0.455 | 2729.58 | 0.02 | 34.12 | 3.906e-03 | 2.706e-04 | OK | FlagOpen/FlagGems v5.0.2 (Triton)
42 | L | (8192, 4096) | M=8192, N=4096 | fp16 | 33,554,432 | 33,554,432 | 201,326,592 | 59.429 | 58.368 | 59.392 | 300 | 0.565 | 3387.71 | 0.03 | 42.35 | 3.906e-03 | 2.418e-04 | OK | FlagOpen/FlagGems v5.0.2 (Triton)
43 | L | (32768, 4096) | M=32768, N=4096 | fp16 | 134,217,728 | 134,217,728 | 805,306,368 | 194.4 | 192.512 | 194.56 | 300 | 0.69 | 4142.52 | 0.03 | 51.78 | 4.311e-03 | 2.647e-04 | OK | FlagOpen/FlagGems v5.0.2 (Triton)
44 | XL | (65536, 8192) | M=65536, N=8192 | fp16 | 536,870,912 | 536,870,912 | 3,221,225,472 | 727.059 | 724.864 | 727.04 | 300 | 0.738 | 4430.49 | 0.03 | 55.38 | 7.751e-03 | 4.560e-04 | OK | FlagOpen/FlagGems v5.0.2 (Triton)
45 | wide | (1024, 128256) | M=1024, N=128256 | fp16 | 131,334,144 | 131,334,144 | 788,004,864 | 189.044 | 187.392 | 188.48 | 300 | 0.695 | 4168.36 | 0.03 | 52.1 | 6.836e-03 | 3.834e-04 | OK | FlagOpen/FlagGems v5.0.2 (Triton)
46 | tall-thin | (131072, 2048) | M=131072, N=2048 | fp16 | 268,435,456 | 268,435,456 | 1,610,612,736 | 377.66 | 372.608 | 378.816 | 300 | 0.711 | 4264.72 | 0.03 | 53.31 | 6.409e-03 | 3.631e-04 | OK | FlagOpen/FlagGems v5.0.2 (Triton)
47 | wide | (8, 4096) | M=8, N=4096 | fp16 | 32,768 | 32,768 | 196,608 | 6.179 | 4.096 | 6.144 | 300 | 0.005 | 31.82 | 0 | 0.4 | 1.953e-03 | 2.185e-04 | OK | FlagOpen/FlagGems v5.0.2 (Triton)
48 | wide | (2, 8192) | M=2, N=8192 | fp16 | 16,384 | 16,384 | 98,304 | 6.153 | 4.064 | 6.144 | 300 | 0.003 | 15.98 | 0 | 0.2 | 2.380e-03 | 1.976e-04 | OK | FlagOpen/FlagGems v5.0.2 (Triton)
49 | wide | (32, 16384) | M=32, N=16384 | fp16 | 524,288 | 524,288 | 3,145,728 | 6.212 | 5.472 | 6.144 | 300 | 0.084 | 506.36 | 0 | 6.33 | 3.815e-03 | 3.257e-04 | OK | FlagOpen/FlagGems v5.0.2 (Triton)
50 | tall-thin | (131072, 256) | M=131072, N=256 | fp16 | 33,554,432 | 33,554,432 | 201,326,592 | 59.474 | 58.976 | 59.392 | 300 | 0.564 | 3385.14 | 0.03 | 42.31 | 3.906e-03 | 2.609e-04 | OK | FlagOpen/FlagGems v5.0.2 (Triton)
51 | wide | (16, 12288) | M=16, N=12288 | fp16 | 196,608 | 196,608 | 1,179,648 | 6.215 | 5.152 | 6.144 | 300 | 0.032 | 189.82 | 0 | 2.37 | 3.628e-03 | 3.358e-04 | OK | FlagOpen/FlagGems v5.0.2 (Triton)
52 | L | (32768, 6144) | M=32768, N=6144 | fp16 | 201,326,592 | 201,326,592 | 1,207,959,552 | 283.055 | 282.24 | 282.656 | 300 | 0.711 | 4267.58 | 0.03 | 53.34 | 5.600e-03 | 2.919e-04 | OK | FlagOpen/FlagGems v5.0.2 (Triton)
53 | tall-thin | (65536, 2048) | M=65536, N=2048 | fp16 | 134,217,728 | 134,217,728 | 805,306,368 | 188.524 | 187.328 | 188.448 | 300 | 0.712 | 4271.65 | 0.03 | 53.4 | 6.226e-03 | 3.636e-04 | OK | FlagOpen/FlagGems v5.0.2 (Triton)
54 | M | (1024, 5120) | M=1024, N=5120 | fp16 | 5,242,880 | 5,242,880 | 31,457,280 | 16.401 | 15.392 | 16.384 | 300 | 0.32 | 1918.06 | 0.01 | 23.98 | 3.891e-03 | 2.514e-04 | OK | FlagOpen/FlagGems v5.0.2 (Triton)
55 | wide | (16, 2097152) | M=16, N=2097152 | fp16 | 33,554,432 | 33,554,432 | 201,326,592 | 59.4 | 58.208 | 59.392 | 300 | 0.565 | 3389.33 | 0.03 | 42.37 | 3.906e-03 | 2.153e-04 | OK | FlagOpen/FlagGems v5.0.2 (Triton)
56 | tall-thin | (131072, 3072) | M=131072, N=3072 | fp16 | 402,653,184 | 402,653,184 | 2,415,919,104 | 541.579 | 539.68 | 540.8 | 300 | 0.743 | 4460.88 | 0.03 | 55.76 | 6.653e-03 | 3.720e-04 | OK | FlagOpen/FlagGems v5.0.2 (Triton)
57 | L | (16384, 3072) | M=16384, N=3072 | fp16 | 50,331,648 | 50,331,648 | 301,989,888 | 81.958 | 79.872 | 81.92 | 300 | 0.614 | 3684.71 | 0.03 | 46.06 | 3.906e-03 | 2.598e-04 | OK | FlagOpen/FlagGems v5.0.2 (Triton)
58 | S | (256, 512) | M=256, N=512 | fp16 | 131,072 | 131,072 | 786,432 | 6.183 | 4.128 | 6.144 | 300 | 0.021 | 127.2 | 0 | 1.59 | 3.883e-03 | 4.002e-04 | OK | FlagOpen/FlagGems v5.0.2 (Triton)
59 | wide | (2, 11008) | M=2, N=11008 | fp16 | 22,016 | 22,016 | 132,096 | 6.098 | 4.096 | 6.144 | 300 | 0.004 | 21.66 | 0 | 0.27 | 3.281e-03 | 3.285e-04 | OK | FlagOpen/FlagGems v5.0.2 (Triton)
60 | L | (16384, 11008) | M=16384, N=11008 | fp16 | 180,355,072 | 180,355,072 | 1,082,130,432 | 258.085 | 256.96 | 258.08 | 300 | 0.699 | 4192.92 | 0.03 | 52.41 | 4.929e-03 | 2.690e-04 | OK | FlagOpen/FlagGems v5.0.2 (Triton)
61 | M | (1024, 8192) | M=1024, N=8192 | fp16 | 8,388,608 | 8,388,608 | 50,331,648 | 22.557 | 21.536 | 22.528 | 300 | 0.372 | 2231.32 | 0.02 | 27.89 | 3.906e-03 | 2.600e-04 | OK | FlagOpen/FlagGems v5.0.2 (Triton)
62 | M | (1024, 12288) | M=1024, N=12288 | fp16 | 12,582,912 | 12,582,912 | 75,497,472 | 30.766 | 29.792 | 30.72 | 300 | 0.409 | 2453.89 | 0.02 | 30.67 | 3.906e-03 | 2.685e-04 | OK | FlagOpen/FlagGems v5.0.2 (Triton)
63 | wide | (256, 12288) | M=256, N=12288 | fp16 | 3,145,728 | 3,145,728 | 18,874,368 | 12.402 | 10.24 | 12.288 | 300 | 0.254 | 1521.93 | 0.01 | 19.02 | 3.906e-03 | 2.653e-04 | OK | FlagOpen/FlagGems v5.0.2 (Triton)
64 | L | (8192, 6144) | M=8192, N=6144 | fp16 | 50,331,648 | 50,331,648 | 301,989,888 | 81.453 | 79.36 | 79.936 | 300 | 0.618 | 3707.54 | 0.03 | 46.34 | 5.096e-03 | 3.116e-04 | OK | FlagOpen/FlagGems v5.0.2 (Triton)
65 | XS | (64, 128) | M=64, N=128 | fp16 | 8,192 | 8,192 | 49,152 | 5.818 | 4.096 | 6.144 | 300 | 0.001 | 8.45 | 0 | 0.11 | 1.839e-03 | 2.485e-04 | OK | FlagOpen/FlagGems v5.0.2 (Triton)
66 | S | (1024, 512) | M=1024, N=512 | fp16 | 524,288 | 524,288 | 3,145,728 | 6.202 | 5.44 | 6.144 | 300 | 0.085 | 507.23 | 0 | 6.34 | 3.723e-03 | 3.317e-04 | OK | FlagOpen/FlagGems v5.0.2 (Triton)
67 | wide | (8, 3072) | M=8, N=3072 | fp16 | 24,576 | 24,576 | 147,456 | 6.139 | 4.128 | 6.144 | 300 | 0.004 | 24.02 | 0 | 0.3 | 2.007e-03 | 2.190e-04 | OK | FlagOpen/FlagGems v5.0.2 (Triton)
68 | XS | (8, 64) | M=8, N=64 | fp16 | 512 | 512 | 3,072 | 4.852 | 3.776 | 4.128 | 300 | 0 | 0.63 | 0 | 0.01 | 1.209e-03 | 1.776e-04 | OK | FlagOpen/FlagGems v5.0.2 (Triton)
69 | wide | (2, 2048) | M=2, N=2048 | fp16 | 4,096 | 4,096 | 24,576 | 5.958 | 4.096 | 6.144 | 300 | 0.001 | 4.12 | 0 | 0.05 | 1.930e-03 | 2.533e-04 | OK | FlagOpen/FlagGems v5.0.2 (Triton)
70 | S | (256, 3072) | M=256, N=3072 | fp16 | 786,432 | 786,432 | 4,718,592 | 6.514 | 5.728 | 6.144 | 300 | 0.121 | 724.34 | 0.01 | 9.05 | 3.845e-03 | 3.478e-04 | OK | FlagOpen/FlagGems v5.0.2 (Triton)
71 | wide | (8, 2097152) | M=8, N=2097152 | fp16 | 16,777,216 | 16,777,216 | 100,663,296 | 38.954 | 37.888 | 38.912 | 300 | 0.431 | 2584.14 | 0.02 | 32.3 | 3.906e-03 | 2.713e-04 | OK | FlagOpen/FlagGems v5.0.2 (Triton)
72 | L | (8192, 3072) | M=8192, N=3072 | fp16 | 25,165,824 | 25,165,824 | 150,994,944 | 55.306 | 53.248 | 55.296 | 300 | 0.455 | 2730.18 | 0.02 | 34.13 | 3.906e-03 | 2.146e-04 | OK | FlagOpen/FlagGems v5.0.2 (Triton)
73 | wide | (4, 256) | M=4, N=256 | fp16 | 1,024 | 1,024 | 6,144 | 4.451 | 3.456 | 4.128 | 300 | 0 | 1.38 | 0 | 0.02 | 1.930e-03 | 2.761e-04 | OK | FlagOpen/FlagGems v5.0.2 (Triton)
74 | wide | (16, 16384) | M=16, N=16384 | fp16 | 262,144 | 262,144 | 1,572,864 | 7.203 | 4.832 | 6.144 | 300 | 0.036 | 218.35 | 0 | 2.73 | 3.696e-03 | 3.361e-04 | OK | FlagOpen/FlagGems v5.0.2 (Triton)
75 | S | (256, 2048) | M=256, N=2048 | fp16 | 524,288 | 524,288 | 3,145,728 | 6.233 | 5.728 | 6.144 | 300 | 0.084 | 504.73 | 0 | 6.31 | 3.872e-03 | 2.969e-04 | OK | FlagOpen/FlagGems v5.0.2 (Triton)
76 | XS | (16, 64) | M=16, N=64 | fp16 | 1,024 | 1,024 | 6,144 | 5.491 | 4.096 | 6.08 | 300 | 0 | 1.12 | 0 | 0.01 | 1.831e-03 | 3.371e-04 | OK | FlagOpen/FlagGems v5.0.2 (Triton)
77 | XS | (64, 64) | M=64, N=64 | fp16 | 4,096 | 4,096 | 24,576 | 5.871 | 3.808 | 6.144 | 300 | 0.001 | 4.19 | 0 | 0.05 | 3.899e-03 | 4.576e-04 | OK | FlagOpen/FlagGems v5.0.2 (Triton)
78 | M | (512, 5120) | M=512, N=5120 | fp16 | 2,621,440 | 2,621,440 | 15,728,640 | 10.359 | 9.6 | 10.24 | 300 | 0.253 | 1518.36 | 0.01 | 18.98 | 3.902e-03 | 2.826e-04 | OK | FlagOpen/FlagGems v5.0.2 (Triton)
79 | narrow-tall | (131072, 64) | M=131072, N=64 | fp16 | 8,388,608 | 8,388,608 | 50,331,648 | 22.555 | 21.504 | 22.528 | 300 | 0.372 | 2231.55 | 0.02 | 27.89 | 3.906e-03 | 2.486e-04 | OK | FlagOpen/FlagGems v5.0.2 (Triton)
80 | wide | (256, 16384) | M=256, N=16384 | fp16 | 4,194,304 | 4,194,304 | 25,165,824 | 14.387 | 13.312 | 14.336 | 300 | 0.292 | 1749.26 | 0.01 | 21.87 | 5.005e-03 | 2.780e-04 | OK | FlagOpen/FlagGems v5.0.2 (Triton)
81 | wide | (4, 2048) | M=4, N=2048 | fp16 | 8,192 | 8,192 | 49,152 | 5.949 | 4.096 | 6.144 | 300 | 0.001 | 8.26 | 0 | 0.1 | 3.548e-03 | 3.795e-04 | OK | FlagOpen/FlagGems v5.0.2 (Triton)
82 | XL | (32768, 11008) | M=32768, N=11008 | fp16 | 360,710,144 | 360,710,144 | 2,164,260,864 | 489.471 | 487.456 | 489.472 | 300 | 0.737 | 4421.63 | 0.03 | 55.27 | 7.477e-03 | 4.313e-04 | OK | FlagOpen/FlagGems v5.0.2 (Triton)
83 | wide | (8, 12288) | M=8, N=12288 | fp16 | 98,304 | 98,304 | 589,824 | 6.219 | 4.128 | 6.144 | 300 | 0.016 | 94.84 | 0 | 1.19 | 3.891e-03 | 4.241e-04 | OK | FlagOpen/FlagGems v5.0.2 (Triton)
84 | tall-thin | (2048, 64) | M=2048, N=64 | fp16 | 131,072 | 131,072 | 786,432 | 6.194 | 5.184 | 6.144 | 300 | 0.021 | 126.96 | 0 | 1.59 | 3.563e-03 | 3.192e-04 | OK | FlagOpen/FlagGems v5.0.2 (Triton)
85 | XS | (256, 64) | M=256, N=64 | fp16 | 16,384 | 16,384 | 98,304 | 6.116 | 4.096 | 6.144 | 300 | 0.003 | 16.07 | 0 | 0.2 | 1.904e-03 | 2.124e-04 | OK | FlagOpen/FlagGems v5.0.2 (Triton)
86 | narrow-1row | (1, 512) | M=1, N=512 | fp16 | 512 | 512 | 3,072 | 4.231 | 3.392 | 4.128 | 300 | 0 | 0.73 | 0 | 0.01 | 9.346e-04 | 2.328e-04 | OK | FlagOpen/FlagGems v5.0.2 (Triton)
87 | XS | (32, 512) | M=32, N=512 | fp16 | 16,384 | 16,384 | 98,304 | 5.985 | 4.064 | 6.144 | 300 | 0.003 | 16.43 | 0 | 0.21 | 3.281e-03 | 3.869e-04 | OK | FlagOpen/FlagGems v5.0.2 (Triton)
88 | wide | (128, 16384) | M=128, N=16384 | fp16 | 2,097,152 | 2,097,152 | 12,582,912 | 10.245 | 8.192 | 10.24 | 300 | 0.205 | 1228.25 | 0.01 | 15.35 | 3.891e-03 | 3.164e-04 | OK | FlagOpen/FlagGems v5.0.2 (Triton)
89 | M | (2048, 1024) | M=2048, N=1024 | fp16 | 2,097,152 | 2,097,152 | 12,582,912 | 10.251 | 8.192 | 10.24 | 300 | 0.205 | 1227.48 | 0.01 | 15.34 | 3.906e-03 | 2.977e-04 | OK | FlagOpen/FlagGems v5.0.2 (Triton)
90 | XS | (16, 128) | M=16, N=128 | fp16 | 2,048 | 2,048 | 12,288 | 5.429 | 3.712 | 6.08 | 300 | 0 | 2.26 | 0 | 0.03 | 1.822e-03 | 2.551e-04 | OK | FlagOpen/FlagGems v5.0.2 (Triton)
91 | XS | (64, 512) | M=64, N=512 | fp16 | 32,768 | 32,768 | 196,608 | 6.119 | 4.128 | 6.144 | 300 | 0.005 | 32.13 | 0 | 0.4 | 2.007e-03 | 1.892e-04 | OK | FlagOpen/FlagGems v5.0.2 (Triton)
92 | wide | (8, 11008) | M=8, N=11008 | fp16 | 88,064 | 88,064 | 528,384 | 6.187 | 4.128 | 6.144 | 300 | 0.014 | 85.41 | 0 | 1.07 | 3.784e-03 | 3.888e-04 | OK | FlagOpen/FlagGems v5.0.2 (Triton)
93 | wide | (64, 2048) | M=64, N=2048 | fp16 | 131,072 | 131,072 | 786,432 | 6.176 | 5.184 | 6.144 | 300 | 0.021 | 127.34 | 0 | 1.59 | 3.307e-03 | 3.844e-04 | OK | FlagOpen/FlagGems v5.0.2 (Triton)
94 | M | (256, 5120) | M=256, N=5120 | fp16 | 1,310,720 | 1,310,720 | 7,864,320 | 8.273 | 7.136 | 8.192 | 300 | 0.158 | 950.58 | 0.01 | 11.88 | 3.902e-03 | 3.284e-04 | OK | FlagOpen/FlagGems v5.0.2 (Triton)
95 | tall-thin | (524288, 512) | M=524288, N=512 | fp16 | 268,435,456 | 268,435,456 | 1,610,612,736 | 373.326 | 371.744 | 372.8 | 300 | 0.719 | 4314.23 | 0.03 | 53.93 | 4.364e-03 | 2.530e-04 | OK | FlagOpen/FlagGems v5.0.2 (Triton)
96 | L | (16384, 12288) | M=16384, N=12288 | fp16 | 201,326,592 | 201,326,592 | 1,207,959,552 | 275.377 | 274.048 | 275.392 | 300 | 0.731 | 4386.57 | 0.03 | 54.83 | 5.890e-03 | 3.419e-04 | OK | FlagOpen/FlagGems v5.0.2 (Triton)
97 | S | (512, 1024) | M=512, N=1024 | fp16 | 524,288 | 524,288 | 3,145,728 | 6.209 | 5.44 | 6.144 | 300 | 0.084 | 506.61 | 0 | 6.33 | 3.876e-03 | 3.836e-04 | OK | FlagOpen/FlagGems v5.0.2 (Triton)
98 | XS | (512, 128) | M=512, N=128 | fp16 | 65,536 | 65,536 | 393,216 | 6.144 | 4.128 | 6.144 | 300 | 0.011 | 64 | 0 | 0.8 | 3.391e-03 | 3.539e-04 | OK | FlagOpen/FlagGems v5.0.2 (Triton)
99 | M | (2048, 2048) | M=2048, N=2048 | fp16 | 4,194,304 | 4,194,304 | 25,165,824 | 14.339 | 12.288 | 14.336 | 300 | 0.293 | 1755.01 | 0.01 | 21.94 | 3.845e-03 | 2.636e-04 | OK | FlagOpen/FlagGems v5.0.2 (Triton)
100 | tall-thin | (32768, 1024) | M=32768, N=1024 | fp16 | 33,554,432 | 33,554,432 | 201,326,592 | 59.428 | 58.368 | 59.392 | 300 | 0.565 | 3387.71 | 0.03 | 42.35 | 3.906e-03 | 2.488e-04 | OK | FlagOpen/FlagGems v5.0.2 (Triton)
1 | narrow-1row | (1, 4096) | M=1, N=4096 | fp32 | 4,096 | 4,096 | 24,576 | 5.852 | 4.096 | 6.144 | 300 | 0.001 | 4.2 | 0 | 0.05 | 0.000e+00 | 0.000e+00 | OK | FlagOpen/FlagGems v5.0.2 (Triton)
2 | wide | (16, 4096) | M=16, N=4096 | fp32 | 65,536 | 65,536 | 393,216 | 6.306 | 4.096 | 6.144 | 300 | 0.01 | 62.35 | 0 | 0.78 | 0.000e+00 | 0.000e+00 | OK | FlagOpen/FlagGems v5.0.2 (Triton)
3 | wide | (128, 4096) | M=128, N=4096 | fp32 | 524,288 | 524,288 | 3,145,728 | 6.906 | 5.472 | 6.176 | 300 | 0.076 | 455.48 | 0 | 5.69 | 0.000e+00 | 0.000e+00 | OK | FlagOpen/FlagGems v5.0.2 (Triton)
4 | M | (1024, 4096) | M=1024, N=4096 | fp32 | 4,194,304 | 4,194,304 | 25,165,824 | 14.547 | 13.6 | 14.336 | 300 | 0.288 | 1729.94 | 0.01 | 21.62 | 0.000e+00 | 0.000e+00 | OK | FlagOpen/FlagGems v5.0.2 (Triton)
5 | M | (4096, 4096) | M=4096, N=4096 | fp32 | 16,777,216 | 16,777,216 | 100,663,296 | 41.104 | 40.544 | 40.96 | 300 | 0.408 | 2449.01 | 0.02 | 30.61 | 0.000e+00 | 0.000e+00 | OK | FlagOpen/FlagGems v5.0.2 (Triton)
6 | L | (16384, 4096) | M=16384, N=4096 | fp32 | 67,108,864 | 67,108,864 | 402,653,184 | 130.634 | 128.608 | 131.072 | 300 | 0.514 | 3082.3 | 0.02 | 38.53 | 0.000e+00 | 0.000e+00 | OK | FlagOpen/FlagGems v5.0.2 (Triton)
7 | L | (65536, 4096) | M=65536, N=4096 | fp32 | 268,435,456 | 268,435,456 | 1,610,612,736 | 489.53 | 485.248 | 489.536 | 300 | 0.548 | 3290.12 | 0.02 | 41.13 | 0.000e+00 | 0.000e+00 | OK | FlagOpen/FlagGems v5.0.2 (Triton)
8 | tall-thin | (131072, 4096) | M=131072, N=4096 | fp32 | 536,870,912 | 536,870,912 | 3,221,225,472 | 988.325 | 972.832 | 988.128 | 300 | 0.543 | 3259.28 | 0.02 | 40.74 | 0.000e+00 | 0.000e+00 | OK | FlagOpen/FlagGems v5.0.2 (Triton)
9 | tall-thin | (4096, 64) | M=4096, N=64 | fp32 | 262,144 | 262,144 | 1,572,864 | 6.207 | 5.536 | 6.144 | 300 | 0.042 | 253.38 | 0 | 3.17 | 0.000e+00 | 0.000e+00 | OK | FlagOpen/FlagGems v5.0.2 (Triton)
10 | tall-thin | (4096, 128) | M=4096, N=128 | fp32 | 524,288 | 524,288 | 3,145,728 | 6.973 | 5.888 | 6.208 | 300 | 0.075 | 451.14 | 0 | 5.64 | 0.000e+00 | 0.000e+00 | OK | FlagOpen/FlagGems v5.0.2 (Triton)
11 | S | (4096, 256) | M=4096, N=256 | fp32 | 1,048,576 | 1,048,576 | 6,291,456 | 8.533 | 7.776 | 8.192 | 300 | 0.123 | 737.32 | 0.01 | 9.22 | 0.000e+00 | 0.000e+00 | OK | FlagOpen/FlagGems v5.0.2 (Triton)
12 | M | (4096, 512) | M=4096, N=512 | fp32 | 2,097,152 | 2,097,152 | 12,582,912 | 10.258 | 9.632 | 10.24 | 300 | 0.204 | 1226.69 | 0.01 | 15.33 | 0.000e+00 | 0.000e+00 | OK | FlagOpen/FlagGems v5.0.2 (Triton)
13 | M | (4096, 1024) | M=4096, N=1024 | fp32 | 4,194,304 | 4,194,304 | 25,165,824 | 14.476 | 13.92 | 14.304 | 300 | 0.29 | 1738.46 | 0.01 | 21.73 | 0.000e+00 | 0.000e+00 | OK | FlagOpen/FlagGems v5.0.2 (Triton)
14 | M | (4096, 2048) | M=4096, N=2048 | fp32 | 8,388,608 | 8,388,608 | 50,331,648 | 24.57 | 22.496 | 24.576 | 300 | 0.341 | 2048.48 | 0.02 | 25.61 | 0.000e+00 | 0.000e+00 | OK | FlagOpen/FlagGems v5.0.2 (Triton)
15 | M | (4096, 3072) | M=4096, N=3072 | fp32 | 12,582,912 | 12,582,912 | 75,497,472 | 32.949 | 32.224 | 32.768 | 300 | 0.382 | 2291.32 | 0.02 | 28.64 | 0.000e+00 | 0.000e+00 | OK | FlagOpen/FlagGems v5.0.2 (Triton)
16 | L | (4096, 5120) | M=4096, N=5120 | fp32 | 20,971,520 | 20,971,520 | 125,829,120 | 55.273 | 53.216 | 55.328 | 300 | 0.379 | 2276.5 | 0.02 | 28.46 | 0.000e+00 | 0.000e+00 | OK | FlagOpen/FlagGems v5.0.2 (Triton)
17 | L | (4096, 6144) | M=4096, N=6144 | fp32 | 25,165,824 | 25,165,824 | 150,994,944 | 61.434 | 60.352 | 61.44 | 300 | 0.41 | 2457.84 | 0.02 | 30.72 | 0.000e+00 | 0.000e+00 | OK | FlagOpen/FlagGems v5.0.2 (Triton)
18 | L | (4096, 8192) | M=4096, N=8192 | fp32 | 33,554,432 | 33,554,432 | 201,326,592 | 71.704 | 70.624 | 71.68 | 300 | 0.468 | 2807.73 | 0.02 | 35.1 | 0.000e+00 | 0.000e+00 | OK | FlagOpen/FlagGems v5.0.2 (Triton)
19 | L | (4096, 11008) | M=4096, N=11008 | fp32 | 45,088,768 | 45,088,768 | 270,532,608 | 93.087 | 91.584 | 92.256 | 300 | 0.484 | 2906.24 | 0.02 | 36.33 | 0.000e+00 | 0.000e+00 | OK | FlagOpen/FlagGems v5.0.2 (Triton)
20 | L | (4096, 12288) | M=4096, N=12288 | fp32 | 50,331,648 | 50,331,648 | 301,989,888 | 100.398 | 98.304 | 100.384 | 300 | 0.501 | 3007.92 | 0.02 | 37.6 | 0.000e+00 | 0.000e+00 | OK | FlagOpen/FlagGems v5.0.2 (Triton)
21 | L | (4096, 16384) | M=4096, N=16384 | fp32 | 67,108,864 | 67,108,864 | 402,653,184 | 129.074 | 127.968 | 129.056 | 300 | 0.52 | 3119.56 | 0.02 | 38.99 | 0.000e+00 | 0.000e+00 | OK | FlagOpen/FlagGems v5.0.2 (Triton)
22 | XS | (128, 128) | M=128, N=128 | fp32 | 16,384 | 16,384 | 98,304 | 5.977 | 4.064 | 6.144 | 300 | 0.003 | 16.45 | 0 | 0.21 | 0.000e+00 | 0.000e+00 | OK | FlagOpen/FlagGems v5.0.2 (Triton)
23 | S | (1024, 1024) | M=1024, N=1024 | fp32 | 1,048,576 | 1,048,576 | 6,291,456 | 8.204 | 7.168 | 8.192 | 300 | 0.128 | 766.89 | 0.01 | 9.59 | 0.000e+00 | 0.000e+00 | OK | FlagOpen/FlagGems v5.0.2 (Triton)
24 | L | (8192, 8192) | M=8192, N=8192 | fp32 | 67,108,864 | 67,108,864 | 402,653,184 | 130.487 | 128.896 | 131.072 | 300 | 0.514 | 3085.77 | 0.02 | 38.57 | 0.000e+00 | 0.000e+00 | OK | FlagOpen/FlagGems v5.0.2 (Triton)
25 | L | (16384, 16384) | M=16384, N=16384 | fp32 | 268,435,456 | 268,435,456 | 1,610,612,736 | 490.729 | 485.248 | 491.52 | 300 | 0.547 | 3282.08 | 0.02 | 41.03 | 0.000e+00 | 0.000e+00 | OK | FlagOpen/FlagGems v5.0.2 (Triton)
26 | narrow-1row | (1, 1024) | M=1, N=1024 | fp32 | 1,024 | 1,024 | 6,144 | 6.19 | 4.096 | 6.176 | 300 | 0 | 0.99 | 0 | 0.01 | 0.000e+00 | 0.000e+00 | OK | FlagOpen/FlagGems v5.0.2 (Triton)
27 | narrow-1row | (1, 16384) | M=1, N=16384 | fp32 | 16,384 | 16,384 | 98,304 | 6.19 | 4.096 | 6.176 | 300 | 0.003 | 15.88 | 0 | 0.2 | 0.000e+00 | 0.000e+00 | OK | FlagOpen/FlagGems v5.0.2 (Triton)
28 | narrow-1row | (1, 65536) | M=1, N=65536 | fp32 | 65,536 | 65,536 | 393,216 | 6.19 | 4.128 | 6.144 | 300 | 0.011 | 63.53 | 0 | 0.79 | 0.000e+00 | 0.000e+00 | OK | FlagOpen/FlagGems v5.0.2 (Triton)
29 | narrow-1row | (1, 262144) | M=1, N=262144 | fp32 | 262,144 | 262,144 | 1,572,864 | 6.181 | 5.472 | 6.144 | 300 | 0.042 | 254.45 | 0 | 3.18 | 0.000e+00 | 0.000e+00 | OK | FlagOpen/FlagGems v5.0.2 (Triton)
30 | narrow-1row | (1, 2097152) | M=1, N=2097152 | fp32 | 2,097,152 | 2,097,152 | 12,582,912 | 10.251 | 9.216 | 10.24 | 300 | 0.205 | 1227.47 | 0.01 | 15.34 | 0.000e+00 | 0.000e+00 | OK | FlagOpen/FlagGems v5.0.2 (Triton)
31 | narrow-tall | (65536, 64) | M=65536, N=64 | fp32 | 4,194,304 | 4,194,304 | 25,165,824 | 14.766 | 13.888 | 14.336 | 300 | 0.284 | 1704.35 | 0.01 | 21.3 | 0.000e+00 | 0.000e+00 | OK | FlagOpen/FlagGems v5.0.2 (Triton)
32 | narrow-tall | (262144, 64) | M=262144, N=64 | fp32 | 16,777,216 | 16,777,216 | 100,663,296 | 41.175 | 40.352 | 40.96 | 300 | 0.407 | 2444.78 | 0.02 | 30.56 | 0.000e+00 | 0.000e+00 | OK | FlagOpen/FlagGems v5.0.2 (Triton)
33 | narrow-tall | (1048576, 64) | M=1048576, N=64 | fp32 | 67,108,864 | 67,108,864 | 402,653,184 | 129.542 | 128.64 | 129.056 | 300 | 0.518 | 3108.28 | 0.02 | 38.85 | 0.000e+00 | 0.000e+00 | OK | FlagOpen/FlagGems v5.0.2 (Triton)
34 | narrow-tall | (65536, 128) | M=65536, N=128 | fp32 | 8,388,608 | 8,388,608 | 50,331,648 | 24.574 | 22.496 | 24.576 | 300 | 0.341 | 2048.16 | 0.02 | 25.6 | 0.000e+00 | 0.000e+00 | OK | FlagOpen/FlagGems v5.0.2 (Triton)
35 | narrow-tall | (262144, 128) | M=262144, N=128 | fp32 | 33,554,432 | 33,554,432 | 201,326,592 | 71.694 | 69.632 | 71.68 | 300 | 0.468 | 2808.15 | 0.02 | 35.1 | 0.000e+00 | 0.000e+00 | OK | FlagOpen/FlagGems v5.0.2 (Triton)
36 | narrow-tall | (1048576, 128) | M=1048576, N=128 | fp32 | 134,217,728 | 134,217,728 | 805,306,368 | 251.934 | 249.856 | 251.936 | 300 | 0.533 | 3196.49 | 0.02 | 39.96 | 0.000e+00 | 0.000e+00 | OK | FlagOpen/FlagGems v5.0.2 (Triton)
37 | tall-thin | (65536, 256) | M=65536, N=256 | fp32 | 16,777,216 | 16,777,216 | 100,663,296 | 42.944 | 40.896 | 43.008 | 300 | 0.391 | 2344.08 | 0.02 | 29.3 | 0.000e+00 | 0.000e+00 | OK | FlagOpen/FlagGems v5.0.2 (Triton)
38 | tall-thin | (262144, 256) | M=262144, N=256 | fp32 | 67,108,864 | 67,108,864 | 402,653,184 | 130.902 | 128.608 | 131.104 | 300 | 0.513 | 3075.99 | 0.02 | 38.45 | 0.000e+00 | 0.000e+00 | OK | FlagOpen/FlagGems v5.0.2 (Triton)
39 | tall-thin | (1048576, 256) | M=1048576, N=256 | fp32 | 268,435,456 | 268,435,456 | 1,610,612,736 | 491.799 | 485.28 | 493.664 | 300 | 0.546 | 3274.94 | 0.02 | 40.94 | 0.000e+00 | 0.000e+00 | OK | FlagOpen/FlagGems v5.0.2 (Triton)
40 | L | (2048, 11008) | M=2048, N=11008 | fp32 | 22,544,384 | 22,544,384 | 135,266,304 | 63.174 | 58.976 | 63.488 | 300 | 0.357 | 2141.16 | 0.02 | 26.76 | 0.000e+00 | 0.000e+00 | OK | FlagOpen/FlagGems v5.0.2 (Triton)
41 | L | (2048, 12288) | M=2048, N=12288 | fp32 | 25,165,824 | 25,165,824 | 150,994,944 | 61.807 | 61.024 | 61.44 | 300 | 0.407 | 2443 | 0.02 | 30.54 | 0.000e+00 | 0.000e+00 | OK | FlagOpen/FlagGems v5.0.2 (Triton)
42 | L | (8192, 4096) | M=8192, N=4096 | fp32 | 33,554,432 | 33,554,432 | 201,326,592 | 71.689 | 70.592 | 71.68 | 300 | 0.468 | 2808.33 | 0.02 | 35.1 | 0.000e+00 | 0.000e+00 | OK | FlagOpen/FlagGems v5.0.2 (Triton)
43 | L | (32768, 4096) | M=32768, N=4096 | fp32 | 134,217,728 | 134,217,728 | 805,306,368 | 252.06 | 249.824 | 251.936 | 300 | 0.532 | 3194.9 | 0.02 | 39.94 | 0.000e+00 | 0.000e+00 | OK | FlagOpen/FlagGems v5.0.2 (Triton)
44 | XL | (65536, 8192) | M=65536, N=8192 | fp32 | 536,870,912 | 536,870,912 | 3,221,225,472 | 987.778 | 972.864 | 988.096 | 300 | 0.544 | 3261.08 | 0.02 | 40.76 | 0.000e+00 | 0.000e+00 | OK | FlagOpen/FlagGems v5.0.2 (Triton)
45 | wide | (1024, 128256) | M=1024, N=128256 | fp32 | 131,334,144 | 131,334,144 | 788,004,864 | 248.321 | 246.368 | 247.808 | 300 | 0.529 | 3173.33 | 0.02 | 39.67 | 0.000e+00 | 0.000e+00 | OK | FlagOpen/FlagGems v5.0.2 (Triton)
46 | tall-thin | (131072, 2048) | M=131072, N=2048 | fp32 | 268,435,456 | 268,435,456 | 1,610,612,736 | 491.992 | 485.44 | 492.576 | 300 | 0.546 | 3273.66 | 0.02 | 40.92 | 0.000e+00 | 0.000e+00 | OK | FlagOpen/FlagGems v5.0.2 (Triton)
47 | wide | (8, 4096) | M=8, N=4096 | fp32 | 32,768 | 32,768 | 196,608 | 6.201 | 4.16 | 6.176 | 300 | 0.005 | 31.71 | 0 | 0.4 | 0.000e+00 | 0.000e+00 | OK | FlagOpen/FlagGems v5.0.2 (Triton)
48 | wide | (2, 8192) | M=2, N=8192 | fp32 | 16,384 | 16,384 | 98,304 | 6.19 | 4.096 | 6.144 | 300 | 0.003 | 15.88 | 0 | 0.2 | 0.000e+00 | 0.000e+00 | OK | FlagOpen/FlagGems v5.0.2 (Triton)
49 | wide | (32, 16384) | M=32, N=16384 | fp32 | 524,288 | 524,288 | 3,145,728 | 7.854 | 5.696 | 8.192 | 300 | 0.067 | 400.51 | 0 | 5.01 | 0.000e+00 | 0.000e+00 | OK | FlagOpen/FlagGems v5.0.2 (Triton)
50 | tall-thin | (131072, 256) | M=131072, N=256 | fp32 | 33,554,432 | 33,554,432 | 201,326,592 | 71.699 | 70.528 | 71.68 | 300 | 0.468 | 2807.93 | 0.02 | 35.1 | 0.000e+00 | 0.000e+00 | OK | FlagOpen/FlagGems v5.0.2 (Triton)
51 | wide | (16, 12288) | M=16, N=12288 | fp32 | 196,608 | 196,608 | 1,179,648 | 6.198 | 5.472 | 6.144 | 300 | 0.032 | 190.33 | 0 | 2.38 | 0.000e+00 | 0.000e+00 | OK | FlagOpen/FlagGems v5.0.2 (Triton)
52 | L | (32768, 6144) | M=32768, N=6144 | fp32 | 201,326,592 | 201,326,592 | 1,207,959,552 | 369.268 | 365.568 | 368.768 | 300 | 0.545 | 3271.23 | 0.02 | 40.89 | 0.000e+00 | 0.000e+00 | OK | FlagOpen/FlagGems v5.0.2 (Triton)
53 | tall-thin | (65536, 2048) | M=65536, N=2048 | fp32 | 134,217,728 | 134,217,728 | 805,306,368 | 252.005 | 250.784 | 251.904 | 300 | 0.533 | 3195.6 | 0.02 | 39.95 | 0.000e+00 | 0.000e+00 | OK | FlagOpen/FlagGems v5.0.2 (Triton)
54 | M | (1024, 5120) | M=1024, N=5120 | fp32 | 5,242,880 | 5,242,880 | 31,457,280 | 17.829 | 15.936 | 18.432 | 300 | 0.294 | 1764.38 | 0.01 | 22.05 | 0.000e+00 | 0.000e+00 | OK | FlagOpen/FlagGems v5.0.2 (Triton)
55 | wide | (16, 2097152) | M=16, N=2097152 | fp32 | 33,554,432 | 33,554,432 | 201,326,592 | 71.702 | 70.592 | 71.68 | 300 | 0.468 | 2807.84 | 0.02 | 35.1 | 0.000e+00 | 0.000e+00 | OK | FlagOpen/FlagGems v5.0.2 (Triton)
56 | tall-thin | (131072, 3072) | M=131072, N=3072 | fp32 | 402,653,184 | 402,653,184 | 2,415,919,104 | 743.434 | 728.992 | 745.472 | 300 | 0.542 | 3249.67 | 0.02 | 40.62 | 0.000e+00 | 0.000e+00 | OK | FlagOpen/FlagGems v5.0.2 (Triton)
57 | L | (16384, 3072) | M=16384, N=3072 | fp32 | 50,331,648 | 50,331,648 | 301,989,888 | 104.105 | 101.408 | 104.448 | 300 | 0.483 | 2900.83 | 0.02 | 36.26 | 0.000e+00 | 0.000e+00 | OK | FlagOpen/FlagGems v5.0.2 (Triton)
58 | S | (256, 512) | M=256, N=512 | fp32 | 131,072 | 131,072 | 786,432 | 6.176 | 5.056 | 6.144 | 300 | 0.021 | 127.34 | 0 | 1.59 | 0.000e+00 | 0.000e+00 | OK | FlagOpen/FlagGems v5.0.2 (Triton)
59 | wide | (2, 11008) | M=2, N=11008 | fp32 | 22,016 | 22,016 | 132,096 | 6.146 | 4.064 | 6.144 | 300 | 0.004 | 21.49 | 0 | 0.27 | 0.000e+00 | 0.000e+00 | OK | FlagOpen/FlagGems v5.0.2 (Triton)
60 | L | (16384, 11008) | M=16384, N=11008 | fp32 | 180,355,072 | 180,355,072 | 1,082,130,432 | 333.816 | 329.728 | 333.856 | 300 | 0.54 | 3241.7 | 0.02 | 40.52 | 0.000e+00 | 0.000e+00 | OK | FlagOpen/FlagGems v5.0.2 (Triton)
61 | M | (1024, 8192) | M=1024, N=8192 | fp32 | 8,388,608 | 8,388,608 | 50,331,648 | 24.664 | 23.968 | 24.576 | 300 | 0.34 | 2040.73 | 0.02 | 25.51 | 0.000e+00 | 0.000e+00 | OK | FlagOpen/FlagGems v5.0.2 (Triton)
62 | M | (1024, 12288) | M=1024, N=12288 | fp32 | 12,582,912 | 12,582,912 | 75,497,472 | 34.141 | 32.192 | 34.784 | 300 | 0.369 | 2211.32 | 0.02 | 27.64 | 0.000e+00 | 0.000e+00 | OK | FlagOpen/FlagGems v5.0.2 (Triton)
63 | wide | (256, 12288) | M=256, N=12288 | fp32 | 3,145,728 | 3,145,728 | 18,874,368 | 12.424 | 11.904 | 12.288 | 300 | 0.253 | 1519.13 | 0.01 | 18.99 | 0.000e+00 | 0.000e+00 | OK | FlagOpen/FlagGems v5.0.2 (Triton)
64 | L | (8192, 6144) | M=8192, N=6144 | fp32 | 50,331,648 | 50,331,648 | 301,989,888 | 100.517 | 99.968 | 100.352 | 300 | 0.501 | 3004.38 | 0.02 | 37.55 | 0.000e+00 | 0.000e+00 | OK | FlagOpen/FlagGems v5.0.2 (Triton)
65 | XS | (64, 128) | M=64, N=128 | fp32 | 8,192 | 8,192 | 49,152 | 5.887 | 4.064 | 6.144 | 300 | 0.001 | 8.35 | 0 | 0.1 | 0.000e+00 | 0.000e+00 | OK | FlagOpen/FlagGems v5.0.2 (Triton)
66 | S | (1024, 512) | M=1024, N=512 | fp32 | 524,288 | 524,288 | 3,145,728 | 7.23 | 5.408 | 8.032 | 300 | 0.073 | 435.08 | 0 | 5.44 | 0.000e+00 | 0.000e+00 | OK | FlagOpen/FlagGems v5.0.2 (Triton)
67 | wide | (8, 3072) | M=8, N=3072 | fp32 | 24,576 | 24,576 | 147,456 | 6.072 | 4.096 | 6.144 | 300 | 0.004 | 24.28 | 0 | 0.3 | 0.000e+00 | 0.000e+00 | OK | FlagOpen/FlagGems v5.0.2 (Triton)
68 | XS | (8, 64) | M=8, N=64 | fp32 | 512 | 512 | 3,072 | 5.534 | 3.68 | 6.144 | 300 | 0 | 0.56 | 0 | 0.01 | 0.000e+00 | 0.000e+00 | OK | FlagOpen/FlagGems v5.0.2 (Triton)
69 | wide | (2, 2048) | M=2, N=2048 | fp32 | 4,096 | 4,096 | 24,576 | 5.86 | 4.064 | 6.144 | 300 | 0.001 | 4.19 | 0 | 0.05 | 0.000e+00 | 0.000e+00 | OK | FlagOpen/FlagGems v5.0.2 (Triton)
70 | S | (256, 3072) | M=256, N=3072 | fp32 | 786,432 | 786,432 | 4,718,592 | 8.153 | 6.112 | 8.192 | 300 | 0.096 | 578.74 | 0 | 7.23 | 0.000e+00 | 0.000e+00 | OK | FlagOpen/FlagGems v5.0.2 (Triton)
71 | wide | (8, 2097152) | M=8, N=2097152 | fp32 | 16,777,216 | 16,777,216 | 100,663,296 | 41.22 | 40.544 | 40.96 | 300 | 0.407 | 2442.11 | 0.02 | 30.53 | 0.000e+00 | 0.000e+00 | OK | FlagOpen/FlagGems v5.0.2 (Triton)
72 | L | (8192, 3072) | M=8192, N=3072 | fp32 | 25,165,824 | 25,165,824 | 150,994,944 | 61.34 | 59.296 | 61.44 | 300 | 0.41 | 2461.59 | 0.02 | 30.77 | 0.000e+00 | 0.000e+00 | OK | FlagOpen/FlagGems v5.0.2 (Triton)
73 | wide | (4, 256) | M=4, N=256 | fp32 | 1,024 | 1,024 | 6,144 | 4.899 | 3.808 | 4.16 | 300 | 0 | 1.25 | 0 | 0.02 | 0.000e+00 | 0.000e+00 | OK | FlagOpen/FlagGems v5.0.2 (Triton)
74 | wide | (16, 16384) | M=16, N=16384 | fp32 | 262,144 | 262,144 | 1,572,864 | 6.16 | 5.12 | 6.112 | 300 | 0.043 | 255.32 | 0 | 3.19 | 0.000e+00 | 0.000e+00 | OK | FlagOpen/FlagGems v5.0.2 (Triton)
75 | S | (256, 2048) | M=256, N=2048 | fp32 | 524,288 | 524,288 | 3,145,728 | 6.306 | 5.536 | 6.144 | 300 | 0.083 | 498.84 | 0 | 6.24 | 0.000e+00 | 0.000e+00 | OK | FlagOpen/FlagGems v5.0.2 (Triton)
76 | XS | (16, 64) | M=16, N=64 | fp32 | 1,024 | 1,024 | 6,144 | 5.066 | 3.776 | 4.352 | 300 | 0 | 1.21 | 0 | 0.02 | 0.000e+00 | 0.000e+00 | OK | FlagOpen/FlagGems v5.0.2 (Triton)
77 | XS | (64, 64) | M=64, N=64 | fp32 | 4,096 | 4,096 | 24,576 | 5.73 | 3.84 | 6.144 | 300 | 0.001 | 4.29 | 0 | 0.05 | 0.000e+00 | 0.000e+00 | OK | FlagOpen/FlagGems v5.0.2 (Triton)
78 | M | (512, 5120) | M=512, N=5120 | fp32 | 2,621,440 | 2,621,440 | 15,728,640 | 11.985 | 9.792 | 12.288 | 300 | 0.219 | 1312.34 | 0.01 | 16.4 | 0.000e+00 | 0.000e+00 | OK | FlagOpen/FlagGems v5.0.2 (Triton)
79 | narrow-tall | (131072, 64) | M=131072, N=64 | fp32 | 8,388,608 | 8,388,608 | 50,331,648 | 24.544 | 22.496 | 24.576 | 300 | 0.342 | 2050.68 | 0.02 | 25.63 | 0.000e+00 | 0.000e+00 | OK | FlagOpen/FlagGems v5.0.2 (Triton)
80 | wide | (256, 16384) | M=256, N=16384 | fp32 | 4,194,304 | 4,194,304 | 25,165,824 | 14.623 | 13.76 | 14.336 | 300 | 0.287 | 1720.98 | 0.01 | 21.51 | 0.000e+00 | 0.000e+00 | OK | FlagOpen/FlagGems v5.0.2 (Triton)
81 | wide | (4, 2048) | M=4, N=2048 | fp32 | 8,192 | 8,192 | 49,152 | 5.907 | 4.096 | 6.144 | 300 | 0.001 | 8.32 | 0 | 0.1 | 0.000e+00 | 0.000e+00 | OK | FlagOpen/FlagGems v5.0.2 (Triton)
82 | XL | (32768, 11008) | M=32768, N=11008 | fp32 | 360,710,144 | 360,710,144 | 2,164,260,864 | 662.619 | 654.336 | 663.584 | 300 | 0.544 | 3266.22 | 0.02 | 40.83 | 0.000e+00 | 0.000e+00 | OK | FlagOpen/FlagGems v5.0.2 (Triton)
83 | wide | (8, 12288) | M=8, N=12288 | fp32 | 98,304 | 98,304 | 589,824 | 6.2 | 5.728 | 6.144 | 300 | 0.016 | 95.13 | 0 | 1.19 | 0.000e+00 | 0.000e+00 | OK | FlagOpen/FlagGems v5.0.2 (Triton)
84 | tall-thin | (2048, 64) | M=2048, N=64 | fp32 | 131,072 | 131,072 | 786,432 | 6.182 | 5.088 | 6.144 | 300 | 0.021 | 127.21 | 0 | 1.59 | 0.000e+00 | 0.000e+00 | OK | FlagOpen/FlagGems v5.0.2 (Triton)
85 | XS | (256, 64) | M=256, N=64 | fp32 | 16,384 | 16,384 | 98,304 | 6.243 | 4.096 | 6.144 | 300 | 0.003 | 15.75 | 0 | 0.2 | 0.000e+00 | 0.000e+00 | OK | FlagOpen/FlagGems v5.0.2 (Triton)
86 | narrow-1row | (1, 512) | M=1, N=512 | fp32 | 512 | 512 | 3,072 | 4.408 | 3.488 | 4.128 | 300 | 0 | 0.7 | 0 | 0.01 | 0.000e+00 | 0.000e+00 | OK | FlagOpen/FlagGems v5.0.2 (Triton)
87 | XS | (32, 512) | M=32, N=512 | fp32 | 16,384 | 16,384 | 98,304 | 6.126 | 4.128 | 6.144 | 300 | 0.003 | 16.05 | 0 | 0.2 | 0.000e+00 | 0.000e+00 | OK | FlagOpen/FlagGems v5.0.2 (Triton)
88 | wide | (128, 16384) | M=128, N=16384 | fp32 | 2,097,152 | 2,097,152 | 12,582,912 | 10.269 | 9.792 | 10.24 | 300 | 0.204 | 1225.38 | 0.01 | 15.32 | 0.000e+00 | 0.000e+00 | OK | FlagOpen/FlagGems v5.0.2 (Triton)
89 | M | (2048, 1024) | M=2048, N=1024 | fp32 | 2,097,152 | 2,097,152 | 12,582,912 | 10.245 | 9.216 | 10.24 | 300 | 0.205 | 1228.2 | 0.01 | 15.35 | 0.000e+00 | 0.000e+00 | OK | FlagOpen/FlagGems v5.0.2 (Triton)
90 | XS | (16, 128) | M=16, N=128 | fp32 | 2,048 | 2,048 | 12,288 | 5.433 | 3.712 | 6.112 | 300 | 0 | 2.26 | 0 | 0.03 | 0.000e+00 | 0.000e+00 | OK | FlagOpen/FlagGems v5.0.2 (Triton)
91 | XS | (64, 512) | M=64, N=512 | fp32 | 32,768 | 32,768 | 196,608 | 6.124 | 4.096 | 6.144 | 300 | 0.005 | 32.11 | 0 | 0.4 | 0.000e+00 | 0.000e+00 | OK | FlagOpen/FlagGems v5.0.2 (Triton)
92 | wide | (8, 11008) | M=8, N=11008 | fp32 | 88,064 | 88,064 | 528,384 | 6.233 | 5.184 | 6.144 | 300 | 0.014 | 84.77 | 0 | 1.06 | 0.000e+00 | 0.000e+00 | OK | FlagOpen/FlagGems v5.0.2 (Triton)
93 | wide | (64, 2048) | M=64, N=2048 | fp32 | 131,072 | 131,072 | 786,432 | 6.186 | 5.472 | 6.144 | 300 | 0.021 | 127.14 | 0 | 1.59 | 0.000e+00 | 0.000e+00 | OK | FlagOpen/FlagGems v5.0.2 (Triton)
94 | M | (256, 5120) | M=256, N=5120 | fp32 | 1,310,720 | 1,310,720 | 7,864,320 | 8.479 | 7.616 | 8.192 | 300 | 0.155 | 927.47 | 0.01 | 11.59 | 0.000e+00 | 0.000e+00 | OK | FlagOpen/FlagGems v5.0.2 (Triton)
95 | tall-thin | (524288, 512) | M=524288, N=512 | fp32 | 268,435,456 | 268,435,456 | 1,610,612,736 | 489.613 | 485.28 | 490.464 | 300 | 0.548 | 3289.56 | 0.02 | 41.12 | 0.000e+00 | 0.000e+00 | OK | FlagOpen/FlagGems v5.0.2 (Triton)
96 | L | (16384, 12288) | M=16384, N=12288 | fp32 | 201,326,592 | 201,326,592 | 1,207,959,552 | 372.948 | 368.64 | 372.768 | 300 | 0.54 | 3238.95 | 0.02 | 40.49 | 0.000e+00 | 0.000e+00 | OK | FlagOpen/FlagGems v5.0.2 (Triton)
97 | S | (512, 1024) | M=512, N=1024 | fp32 | 524,288 | 524,288 | 3,145,728 | 6.745 | 5.728 | 6.144 | 300 | 0.078 | 466.41 | 0 | 5.83 | 0.000e+00 | 0.000e+00 | OK | FlagOpen/FlagGems v5.0.2 (Triton)
98 | XS | (512, 128) | M=512, N=128 | fp32 | 65,536 | 65,536 | 393,216 | 6.215 | 5.792 | 6.176 | 300 | 0.011 | 63.27 | 0 | 0.79 | 0.000e+00 | 0.000e+00 | OK | FlagOpen/FlagGems v5.0.2 (Triton)
99 | M | (2048, 2048) | M=2048, N=2048 | fp32 | 4,194,304 | 4,194,304 | 25,165,824 | 14.382 | 13.888 | 14.304 | 300 | 0.292 | 1749.83 | 0.01 | 21.87 | 0.000e+00 | 0.000e+00 | OK | FlagOpen/FlagGems v5.0.2 (Triton)
100 | tall-thin | (32768, 1024) | M=32768, N=1024 | fp32 | 33,554,432 | 33,554,432 | 201,326,592 | 71.76 | 70.656 | 71.68 | 300 | 0.468 | 2805.55 | 0.02 | 35.07 | 0.000e+00 | 0.000e+00 | OK | FlagOpen/FlagGems v5.0.2 (Triton)

## 11_sum
sum (dim=-1) — dtype 对比 (fp16 / fp32 / fp8) — NVIDIA B200 (SM100), 同 shapes_100 的 100 shape
计时: CUDA Event, 每次rep前清空L2; TFLOPS=FLOPs模型/时延, GB/s=Bytes模型/时延; 峰值参考: BF16 dense 2250 / FP16 2250 / TF32~1125(实际按2250口径) / HBM3e 8000 GB/s ¦ 未覆盖: fp8(无 fp8 实现 (逐元素/归一化/损失类 fp8 无意义或无开源kernel))
no. | 规模档位 | shape | 维度明细 | dtype | 元素量 | FLOPs(模型) | Bytes(模型) | 时延 mean (us) | 时延 min (us) | 时延 p50 (us) | 迭代次数 | TFLOPS | 带宽 (GB/s) | TFLOPS峰值占比% | 带宽峰值占比% | 绝对误差 | 相对误差 | 正确性 | 来源仓库
1 | narrow-1row | (1, 4096) | M=1, N=4096 (dim=-1) | fp16 | 4,096 | 4,096 | 8,194 | 6.184 | 4.096 | 6.144 | 300 | 0.001 | 1.33 | 0 | 0.02 |  |  | OK | FlagOpen/FlagGems v5.0.2 (Triton)
2 | wide | (16, 4096) | M=16, N=4096 (dim=-1) | fp16 | 65,536 | 65,536 | 131,104 | 6.463 | 4.128 | 6.144 | 300 | 0.01 | 20.28 | 0 | 0.25 |  |  | OK | FlagOpen/FlagGems v5.0.2 (Triton)
3 | wide | (128, 4096) | M=128, N=4096 (dim=-1) | fp16 | 524,288 | 524,288 | 1,048,832 | 6.134 | 5.76 | 6.144 | 300 | 0.085 | 171 | 0 | 2.14 |  |  | OK | FlagOpen/FlagGems v5.0.2 (Triton)
4 | M | (1024, 4096) | M=1024, N=4096 (dim=-1) | fp16 | 4,194,304 | 4,194,304 | 8,390,656 | 8.196 | 7.744 | 8.192 | 300 | 0.512 | 1023.73 | 0.02 | 12.8 |  |  | OK | FlagOpen/FlagGems v5.0.2 (Triton)
5 | M | (4096, 4096) | M=4096, N=4096 (dim=-1) | fp16 | 16,777,216 | 16,777,216 | 33,562,624 | 14.931 | 14.176 | 14.368 | 300 | 1.124 | 2247.79 | 0.05 | 28.1 |  |  | OK | FlagOpen/FlagGems v5.0.2 (Triton)
6 | L | (16384, 4096) | M=16384, N=4096 (dim=-1) | fp16 | 67,108,864 | 67,108,864 | 134,250,496 | 43.834 | 42.592 | 43.072 | 300 | 1.531 | 3062.69 | 0.07 | 38.28 |  |  | OK | FlagOpen/FlagGems v5.0.2 (Triton)
7 | L | (65536, 4096) | M=65536, N=4096 (dim=-1) | fp16 | 268,435,456 | 268,435,456 | 537,001,984 | 139.429 | 138.912 | 139.264 | 300 | 1.925 | 3851.44 | 0.09 | 48.14 |  |  | OK | FlagOpen/FlagGems v5.0.2 (Triton)
8 | tall-thin | (4096, 64) | M=4096, N=64 (dim=-1) | fp16 | 262,144 | 262,144 | 532,480 | 8.146 | 6.144 | 8.192 | 300 | 0.032 | 65.37 | 0 | 0.82 |  |  | OK | FlagOpen/FlagGems v5.0.2 (Triton)
9 | tall-thin | (4096, 128) | M=4096, N=128 (dim=-1) | fp16 | 524,288 | 524,288 | 1,056,768 | 8.579 | 6.112 | 8.192 | 300 | 0.061 | 123.18 | 0 | 1.54 |  |  | OK | FlagOpen/FlagGems v5.0.2 (Triton)
10 | S | (4096, 256) | M=4096, N=256 (dim=-1) | fp16 | 1,048,576 | 1,048,576 | 2,105,344 | 8.167 | 6.144 | 8.192 | 300 | 0.128 | 257.78 | 0.01 | 3.22 |  |  | OK | FlagOpen/FlagGems v5.0.2 (Triton)
11 | M | (4096, 512) | M=4096, N=512 (dim=-1) | fp16 | 2,097,152 | 2,097,152 | 4,202,496 | 8.171 | 6.112 | 8.192 | 300 | 0.257 | 514.34 | 0.01 | 6.43 |  |  | OK | FlagOpen/FlagGems v5.0.2 (Triton)
12 | M | (4096, 1024) | M=4096, N=1024 (dim=-1) | fp16 | 4,194,304 | 4,194,304 | 8,396,800 | 8.199 | 7.808 | 8.192 | 300 | 0.512 | 1024.15 | 0.02 | 12.8 |  |  | OK | FlagOpen/FlagGems v5.0.2 (Triton)
13 | M | (4096, 2048) | M=4096, N=2048 (dim=-1) | fp16 | 8,388,608 | 8,388,608 | 16,785,408 | 10.552 | 9.6 | 10.24 | 300 | 0.795 | 1590.8 | 0.04 | 19.88 |  |  | OK | FlagOpen/FlagGems v5.0.2 (Triton)
14 | M | (4096, 3072) | M=4096, N=3072 (dim=-1) | fp16 | 12,582,912 | 12,582,912 | 25,174,016 | 14.324 | 13.408 | 14.336 | 300 | 0.878 | 1757.46 | 0.04 | 21.97 |  |  | OK | FlagOpen/FlagGems v5.0.2 (Triton)
15 | L | (4096, 5120) | M=4096, N=5120 (dim=-1) | fp16 | 20,971,520 | 20,971,520 | 41,951,232 | 16.615 | 15.328 | 16.384 | 300 | 1.262 | 2524.96 | 0.06 | 31.56 |  |  | OK | FlagOpen/FlagGems v5.0.2 (Triton)
16 | L | (4096, 6144) | M=4096, N=6144 (dim=-1) | fp16 | 25,165,824 | 25,165,824 | 50,339,840 | 17.56 | 16 | 18.368 | 300 | 1.433 | 2866.73 | 0.06 | 35.83 |  |  | OK | FlagOpen/FlagGems v5.0.2 (Triton)
17 | L | (4096, 8192) | M=4096, N=8192 (dim=-1) | fp16 | 33,554,432 | 33,554,432 | 67,117,056 | 20.317 | 18.432 | 20.48 | 300 | 1.652 | 3303.46 | 0.07 | 41.29 |  |  | OK | FlagOpen/FlagGems v5.0.2 (Triton)
18 | L | (4096, 11008) | M=4096, N=11008 (dim=-1) | fp16 | 45,088,768 | 45,088,768 | 90,185,728 | 22.694 | 22.144 | 22.528 | 300 | 1.987 | 3974.05 | 0.09 | 49.68 |  |  | OK | FlagOpen/FlagGems v5.0.2 (Triton)
19 | L | (4096, 12288) | M=4096, N=12288 (dim=-1) | fp16 | 50,331,648 | 50,331,648 | 100,671,488 | 24.623 | 23.488 | 24.576 | 300 | 2.044 | 4088.47 | 0.09 | 51.11 |  |  | OK | FlagOpen/FlagGems v5.0.2 (Triton)
20 | L | (4096, 16384) | M=4096, N=16384 (dim=-1) | fp16 | 67,108,864 | 67,108,864 | 134,225,920 | 30.729 | 30.176 | 30.72 | 300 | 2.184 | 4368.09 | 0.1 | 54.6 |  |  | OK | FlagOpen/FlagGems v5.0.2 (Triton)
21 | L | (4096, 32768) | M=4096, N=32768 (dim=-1) | fp16 | 134,217,728 | 134,217,728 | 268,443,648 | 55.377 | 54.912 | 55.328 | 300 | 2.424 | 4847.6 | 0.11 | 60.59 |  |  | OK | FlagOpen/FlagGems v5.0.2 (Triton)
22 | XS | (128, 128) | M=128, N=128 (dim=-1) | fp16 | 16,384 | 16,384 | 33,024 | 6.114 | 4.064 | 6.144 | 300 | 0.003 | 5.4 | 0 | 0.07 |  |  | OK | FlagOpen/FlagGems v5.0.2 (Triton)
23 | S | (1024, 1024) | M=1024, N=1024 (dim=-1) | fp16 | 1,048,576 | 1,048,576 | 2,099,200 | 6.144 | 5.728 | 6.144 | 300 | 0.171 | 341.65 | 0.01 | 4.27 |  |  | OK | FlagOpen/FlagGems v5.0.2 (Triton)
24 | L | (8192, 8192) | M=8192, N=8192 (dim=-1) | fp16 | 67,108,864 | 67,108,864 | 134,234,112 | 33.456 | 32.352 | 32.8 | 300 | 2.006 | 4012.31 | 0.09 | 50.15 |  |  | OK | FlagOpen/FlagGems v5.0.2 (Triton)
25 | L | (16384, 16384) | M=16384, N=16384 (dim=-1) | fp16 | 268,435,456 | 268,435,456 | 536,903,680 | 92.585 | 91.712 | 92.192 | 300 | 2.899 | 5799.02 | 0.13 | 72.49 |  |  | OK | FlagOpen/FlagGems v5.0.2 (Triton)
26 | narrow-1row | (1, 1024) | M=1, N=1024 (dim=-1) | fp16 | 1,024 | 1,024 | 2,050 | 6.539 | 4.096 | 6.144 | 300 | 0 | 0.31 | 0 | 0 |  |  | OK | FlagOpen/FlagGems v5.0.2 (Triton)
27 | narrow-1row | (1, 16384) | M=1, N=16384 (dim=-1) | fp16 | 16,384 | 16,384 | 32,770 | 6.148 | 4.096 | 6.144 | 300 | 0.003 | 5.33 | 0 | 0.07 |  |  | OK | FlagOpen/FlagGems v5.0.2 (Triton)
28 | narrow-1row | (1, 65536) | M=1, N=65536 (dim=-1) | fp16 | 65,536 | 65,536 | 131,074 | 10.199 | 8.192 | 10.24 | 300 | 0.006 | 12.85 | 0 | 0.16 |  |  | OK | FlagOpen/FlagGems v5.0.2 (Triton)
29 | narrow-1row | (1, 262144) | M=1, N=262144 (dim=-1) | fp16 | 262,144 | 262,144 | 524,290 | 22.488 | 20.512 | 22.528 | 300 | 0.012 | 23.31 | 0 | 0.29 |  |  | OK | FlagOpen/FlagGems v5.0.2 (Triton)
30 | narrow-tall | (65536, 64) | M=65536, N=64 (dim=-1) | fp16 | 4,194,304 | 4,194,304 | 8,519,680 | 38.924 | 38.528 | 38.912 | 300 | 0.108 | 218.88 | 0 | 2.74 |  |  | OK | FlagOpen/FlagGems v5.0.2 (Triton)
31 | narrow-tall | (262144, 64) | M=262144, N=64 (dim=-1) | fp16 | 16,777,216 | 16,777,216 | 34,078,720 | 140.326 | 139.232 | 140.288 | 300 | 0.12 | 242.85 | 0.01 | 3.04 |  |  | OK | FlagOpen/FlagGems v5.0.2 (Triton)
32 | narrow-tall | (1048576, 64) | M=1048576, N=64 (dim=-1) | fp16 | 67,108,864 | 67,108,864 | 136,314,880 | 545.028 | 543.808 | 544.8 | 300 | 0.123 | 250.11 | 0.01 | 3.13 |  |  | OK | FlagOpen/FlagGems v5.0.2 (Triton)
33 | narrow-tall | (65536, 128) | M=65536, N=128 (dim=-1) | fp16 | 8,388,608 | 8,388,608 | 16,908,288 | 38.92 | 38.528 | 38.912 | 300 | 0.216 | 434.44 | 0.01 | 5.43 |  |  | OK | FlagOpen/FlagGems v5.0.2 (Triton)
34 | narrow-tall | (262144, 128) | M=262144, N=128 (dim=-1) | fp16 | 33,554,432 | 33,554,432 | 67,633,152 | 140.6 | 139.2 | 141.248 | 300 | 0.239 | 481.03 | 0.01 | 6.01 |  |  | OK | FlagOpen/FlagGems v5.0.2 (Triton)
35 | narrow-tall | (1048576, 128) | M=1048576, N=128 (dim=-1) | fp16 | 134,217,728 | 134,217,728 | 270,532,608 | 545.032 | 544.384 | 544.8 | 300 | 0.246 | 496.36 | 0.01 | 6.2 |  |  | OK | FlagOpen/FlagGems v5.0.2 (Triton)
36 | tall-thin | (65536, 256) | M=65536, N=256 (dim=-1) | fp16 | 16,777,216 | 16,777,216 | 33,685,504 | 38.982 | 37.888 | 38.944 | 300 | 0.43 | 864.13 | 0.02 | 10.8 |  |  | OK | FlagOpen/FlagGems v5.0.2 (Triton)
37 | tall-thin | (262144, 256) | M=262144, N=256 (dim=-1) | fp16 | 67,108,864 | 67,108,864 | 134,742,016 | 141.233 | 139.136 | 141.344 | 300 | 0.475 | 954.04 | 0.02 | 11.93 |  |  | OK | FlagOpen/FlagGems v5.0.2 (Triton)
38 | tall-thin | (1048576, 256) | M=1048576, N=256 (dim=-1) | fp16 | 268,435,456 | 268,435,456 | 538,968,064 | 545.035 | 544.384 | 544.8 | 300 | 0.493 | 988.87 | 0.02 | 12.36 |  |  | OK | FlagOpen/FlagGems v5.0.2 (Triton)
39 | L | (2048, 11008) | M=2048, N=11008 (dim=-1) | fp16 | 22,544,384 | 22,544,384 | 45,092,864 | 14.393 | 13.952 | 14.368 | 300 | 1.566 | 3133.07 | 0.07 | 39.16 |  |  | OK | FlagOpen/FlagGems v5.0.2 (Triton)
40 | L | (2048, 12288) | M=2048, N=12288 (dim=-1) | fp16 | 25,165,824 | 25,165,824 | 50,335,744 | 15.553 | 14.208 | 16.352 | 300 | 1.618 | 3236.36 | 0.07 | 40.45 |  |  | OK | FlagOpen/FlagGems v5.0.2 (Triton)
41 | L | (8192, 4096) | M=8192, N=4096 (dim=-1) | fp16 | 33,554,432 | 33,554,432 | 67,125,248 | 24.587 | 24.128 | 24.576 | 300 | 1.365 | 2730.14 | 0.06 | 34.13 |  |  | OK | FlagOpen/FlagGems v5.0.2 (Triton)
42 | L | (32768, 4096) | M=32768, N=4096 (dim=-1) | fp16 | 134,217,728 | 134,217,728 | 268,500,992 | 75.962 | 75.36 | 75.776 | 300 | 1.767 | 3534.67 | 0.08 | 44.18 |  |  | OK | FlagOpen/FlagGems v5.0.2 (Triton)
43 | wide | (1024, 128256) | M=1024, N=128256 (dim=-1) | fp16 | 131,334,144 | 131,334,144 | 262,670,336 | 57.485 | 55.328 | 57.376 | 300 | 2.285 | 4569.34 | 0.1 | 57.12 |  |  | OK | FlagOpen/FlagGems v5.0.2 (Triton)
44 | tall-thin | (131072, 2048) | M=131072, N=2048 (dim=-1) | fp16 | 268,435,456 | 268,435,456 | 537,133,056 | 125.953 | 124.768 | 125.952 | 300 | 2.131 | 4264.55 | 0.09 | 53.31 |  |  | OK | FlagOpen/FlagGems v5.0.2 (Triton)
45 | wide | (8, 4096) | M=8, N=4096 (dim=-1) | fp16 | 32,768 | 32,768 | 65,552 | 6.199 | 4.128 | 6.144 | 300 | 0.005 | 10.58 | 0 | 0.13 |  |  | OK | FlagOpen/FlagGems v5.0.2 (Triton)
46 | wide | (2, 8192) | M=2, N=8192 (dim=-1) | fp16 | 16,384 | 16,384 | 32,772 | 6.177 | 4.096 | 6.144 | 300 | 0.003 | 5.31 | 0 | 0.07 |  |  | OK | FlagOpen/FlagGems v5.0.2 (Triton)
47 | wide | (32, 16384) | M=32, N=16384 (dim=-1) | fp16 | 524,288 | 524,288 | 1,048,640 | 6.49 | 5.696 | 6.144 | 300 | 0.081 | 161.59 | 0 | 2.02 |  |  | OK | FlagOpen/FlagGems v5.0.2 (Triton)
48 | M | (512, 11008) | M=512, N=11008 (dim=-1) | fp16 | 5,636,096 | 5,636,096 | 11,273,216 | 8.197 | 7.776 | 8.192 | 300 | 0.688 | 1375.34 | 0.03 | 17.19 |  |  | OK | FlagOpen/FlagGems v5.0.2 (Triton)
49 | wide | (128, 32768) | M=128, N=32768 (dim=-1) | fp16 | 4,194,304 | 4,194,304 | 8,388,864 | 8.188 | 7.808 | 8.192 | 300 | 0.512 | 1024.5 | 0.02 | 12.81 |  |  | OK | FlagOpen/FlagGems v5.0.2 (Triton)
50 | wide | (64, 12288) | M=64, N=12288 (dim=-1) | fp16 | 786,432 | 786,432 | 1,572,992 | 6.162 | 5.76 | 6.144 | 300 | 0.128 | 255.28 | 0.01 | 3.19 |  |  | OK | FlagOpen/FlagGems v5.0.2 (Triton)
51 | wide | (2, 1024) | M=2, N=1024 (dim=-1) | fp16 | 2,048 | 2,048 | 4,100 | 6.677 | 4.096 | 6.144 | 300 | 0 | 0.61 | 0 | 0.01 |  |  | OK | FlagOpen/FlagGems v5.0.2 (Triton)
52 | M | (2048, 8192) | M=2048, N=8192 (dim=-1) | fp16 | 16,777,216 | 16,777,216 | 33,558,528 | 12.312 | 11.36 | 12.288 | 300 | 1.363 | 2725.77 | 0.06 | 34.07 |  |  | OK | FlagOpen/FlagGems v5.0.2 (Triton)
53 | wide | (256, 262144) | M=256, N=262144 (dim=-1) | fp16 | 67,108,864 | 67,108,864 | 134,218,240 | 38.922 | 36.896 | 38.944 | 300 | 1.724 | 3448.42 | 0.08 | 43.11 |  |  | OK | FlagOpen/FlagGems v5.0.2 (Triton)
54 | wide | (128, 16384) | M=128, N=16384 (dim=-1) | fp16 | 2,097,152 | 2,097,152 | 4,194,560 | 7.219 | 5.44 | 8.096 | 300 | 0.291 | 581.06 | 0.01 | 7.26 |  |  | OK | FlagOpen/FlagGems v5.0.2 (Triton)
55 | S | (1024, 512) | M=1024, N=512 (dim=-1) | fp16 | 524,288 | 524,288 | 1,050,624 | 6.132 | 5.536 | 6.144 | 300 | 0.085 | 171.33 | 0 | 2.14 |  |  | OK | FlagOpen/FlagGems v5.0.2 (Triton)
56 | M | (512, 6144) | M=512, N=6144 (dim=-1) | fp16 | 3,145,728 | 3,145,728 | 6,292,480 | 8.132 | 6.112 | 8.192 | 300 | 0.387 | 773.83 | 0.02 | 9.67 |  |  | OK | FlagOpen/FlagGems v5.0.2 (Triton)
57 | wide | (128, 8192) | M=128, N=8192 (dim=-1) | fp16 | 1,048,576 | 1,048,576 | 2,097,408 | 6.136 | 5.76 | 6.144 | 300 | 0.171 | 341.8 | 0.01 | 4.27 |  |  | OK | FlagOpen/FlagGems v5.0.2 (Triton)
58 | tall-thin | (16384, 512) | M=16384, N=512 (dim=-1) | fp16 | 8,388,608 | 8,388,608 | 16,809,984 | 14.339 | 13.888 | 14.336 | 300 | 0.585 | 1172.36 | 0.03 | 14.65 |  |  | OK | FlagOpen/FlagGems v5.0.2 (Triton)
59 | M | (512, 4096) | M=512, N=4096 (dim=-1) | fp16 | 2,097,152 | 2,097,152 | 4,195,328 | 6.181 | 5.728 | 6.144 | 300 | 0.339 | 678.79 | 0.02 | 8.48 |  |  | OK | FlagOpen/FlagGems v5.0.2 (Triton)
60 | L | (16384, 11008) | M=16384, N=11008 (dim=-1) | fp16 | 180,355,072 | 180,355,072 | 360,742,912 | 69.657 | 68.544 | 69.664 | 300 | 2.589 | 5178.87 | 0.12 | 64.74 |  |  | OK | FlagOpen/FlagGems v5.0.2 (Triton)
61 | XS | (32, 256) | M=32, N=256 (dim=-1) | fp16 | 8,192 | 8,192 | 16,448 | 6.114 | 4.096 | 6.144 | 300 | 0.001 | 2.69 | 0 | 0.03 |  |  | OK | FlagOpen/FlagGems v5.0.2 (Triton)
62 | S | (2048, 512) | M=2048, N=512 (dim=-1) | fp16 | 1,048,576 | 1,048,576 | 2,101,248 | 6.129 | 5.632 | 6.144 | 300 | 0.171 | 342.81 | 0.01 | 4.29 |  |  | OK | FlagOpen/FlagGems v5.0.2 (Triton)
63 | wide | (64, 32768) | M=64, N=32768 (dim=-1) | fp16 | 2,097,152 | 2,097,152 | 4,194,432 | 8.077 | 6.112 | 8.192 | 300 | 0.26 | 519.31 | 0.01 | 6.49 |  |  | OK | FlagOpen/FlagGems v5.0.2 (Triton)
64 | XS | (128, 512) | M=128, N=512 (dim=-1) | fp16 | 65,536 | 65,536 | 131,328 | 6.128 | 4.128 | 6.144 | 300 | 0.011 | 21.43 | 0 | 0.27 |  |  | OK | FlagOpen/FlagGems v5.0.2 (Triton)
65 | L | (2048, 32768) | M=2048, N=32768 (dim=-1) | fp16 | 67,108,864 | 67,108,864 | 134,221,824 | 31.253 | 30.304 | 30.752 | 300 | 2.147 | 4294.65 | 0.1 | 53.68 |  |  | OK | FlagOpen/FlagGems v5.0.2 (Triton)
66 | wide | (32, 8192) | M=32, N=8192 (dim=-1) | fp16 | 262,144 | 262,144 | 524,352 | 6.14 | 4.16 | 6.144 | 300 | 0.043 | 85.39 | 0 | 1.07 |  |  | OK | FlagOpen/FlagGems v5.0.2 (Triton)
67 | wide | (64, 5120) | M=64, N=5120 (dim=-1) | fp16 | 327,680 | 327,680 | 655,488 | 6.145 | 5.696 | 6.144 | 300 | 0.053 | 106.67 | 0 | 1.33 |  |  | OK | FlagOpen/FlagGems v5.0.2 (Triton)
68 | XS | (8, 128) | M=8, N=128 (dim=-1) | fp16 | 1,024 | 1,024 | 2,064 | 6.158 | 4.096 | 6.144 | 300 | 0 | 0.34 | 0 | 0 |  |  | OK | FlagOpen/FlagGems v5.0.2 (Triton)
69 | L | (8192, 6144) | M=8192, N=6144 (dim=-1) | fp16 | 50,331,648 | 50,331,648 | 100,679,680 | 30.623 | 28.64 | 30.752 | 300 | 1.644 | 3287.68 | 0.07 | 41.1 |  |  | OK | FlagOpen/FlagGems v5.0.2 (Triton)
70 | wide | (2, 512) | M=2, N=512 (dim=-1) | fp16 | 1,024 | 1,024 | 2,052 | 6.5 | 4.096 | 6.144 | 300 | 0 | 0.32 | 0 | 0 |  |  | OK | FlagOpen/FlagGems v5.0.2 (Triton)
71 | wide | (32, 12288) | M=32, N=12288 (dim=-1) | fp16 | 393,216 | 393,216 | 786,496 | 6.143 | 5.728 | 6.144 | 300 | 0.064 | 128.03 | 0 | 1.6 |  |  | OK | FlagOpen/FlagGems v5.0.2 (Triton)
72 | M | (2048, 2048) | M=2048, N=2048 (dim=-1) | fp16 | 4,194,304 | 4,194,304 | 8,392,704 | 8.191 | 7.776 | 8.192 | 300 | 0.512 | 1024.57 | 0.02 | 12.81 |  |  | OK | FlagOpen/FlagGems v5.0.2 (Triton)
73 | wide | (4, 12288) | M=4, N=12288 (dim=-1) | fp16 | 49,152 | 49,152 | 98,312 | 6.238 | 4.096 | 6.144 | 300 | 0.008 | 15.76 | 0 | 0.2 |  |  | OK | FlagOpen/FlagGems v5.0.2 (Triton)
74 | wide | (8, 5120) | M=8, N=5120 (dim=-1) | fp16 | 40,960 | 40,960 | 81,936 | 6.129 | 4.128 | 6.144 | 300 | 0.007 | 13.37 | 0 | 0.17 |  |  | OK | FlagOpen/FlagGems v5.0.2 (Triton)
75 | M | (512, 5120) | M=512, N=5120 (dim=-1) | fp16 | 2,621,440 | 2,621,440 | 5,243,904 | 7.844 | 5.984 | 8.192 | 300 | 0.334 | 668.49 | 0.01 | 8.36 |  |  | OK | FlagOpen/FlagGems v5.0.2 (Triton)
76 | wide | (32, 2048) | M=32, N=2048 (dim=-1) | fp16 | 65,536 | 65,536 | 131,136 | 6.147 | 5.696 | 6.144 | 300 | 0.011 | 21.33 | 0 | 0.27 |  |  | OK | FlagOpen/FlagGems v5.0.2 (Triton)
77 | tall-thin | (65536, 512) | M=65536, N=512 (dim=-1) | fp16 | 33,554,432 | 33,554,432 | 67,239,936 | 38.95 | 38.368 | 38.912 | 300 | 0.861 | 1726.3 | 0.04 | 21.58 |  |  | OK | FlagOpen/FlagGems v5.0.2 (Triton)
78 | wide | (4, 4096) | M=4, N=4096 (dim=-1) | fp16 | 16,384 | 16,384 | 32,776 | 6.107 | 4.064 | 6.144 | 300 | 0.003 | 5.37 | 0 | 0.07 |  |  | OK | FlagOpen/FlagGems v5.0.2 (Triton)
79 | tall-thin | (32768, 128) | M=32768, N=128 (dim=-1) | fp16 | 4,194,304 | 4,194,304 | 8,454,144 | 22.528 | 21.504 | 22.528 | 300 | 0.186 | 375.27 | 0.01 | 4.69 |  |  | OK | FlagOpen/FlagGems v5.0.2 (Triton)
80 | wide | (2, 32768) | M=2, N=32768 (dim=-1) | fp16 | 65,536 | 65,536 | 131,076 | 6.206 | 5.568 | 6.144 | 300 | 0.011 | 21.12 | 0 | 0.26 |  |  | OK | FlagOpen/FlagGems v5.0.2 (Triton)
81 | M | (1024, 16384) | M=1024, N=16384 (dim=-1) | fp16 | 16,777,216 | 16,777,216 | 33,556,480 | 12.344 | 11.904 | 12.32 | 300 | 1.359 | 2718.4 | 0.06 | 33.98 |  |  | OK | FlagOpen/FlagGems v5.0.2 (Triton)
82 | tall-thin | (8192, 256) | M=8192, N=256 (dim=-1) | fp16 | 2,097,152 | 2,097,152 | 4,210,688 | 10.21 | 8.192 | 10.24 | 300 | 0.205 | 412.42 | 0.01 | 5.16 |  |  | OK | FlagOpen/FlagGems v5.0.2 (Triton)
83 | wide | (32, 4096) | M=32, N=4096 (dim=-1) | fp16 | 131,072 | 131,072 | 262,208 | 6.13 | 4.128 | 6.144 | 300 | 0.021 | 42.78 | 0 | 0.53 |  |  | OK | FlagOpen/FlagGems v5.0.2 (Triton)
84 | wide | (2, 64) | M=2, N=64 (dim=-1) | fp16 | 128 | 128 | 260 | 4.268 | 3.712 | 4.096 | 300 | 0 | 0.06 | 0 | 0 |  |  | OK | FlagOpen/FlagGems v5.0.2 (Triton)
85 | L | (16384, 6144) | M=16384, N=6144 (dim=-1) | fp16 | 100,663,296 | 100,663,296 | 201,359,360 | 49.541 | 48.736 | 49.184 | 300 | 2.032 | 4064.48 | 0.09 | 50.81 |  |  | OK | FlagOpen/FlagGems v5.0.2 (Triton)
86 | wide | (32, 3072) | M=32, N=3072 (dim=-1) | fp16 | 98,304 | 98,304 | 196,672 | 6.139 | 5.76 | 6.144 | 300 | 0.016 | 32.04 | 0 | 0.4 |  |  | OK | FlagOpen/FlagGems v5.0.2 (Triton)
87 | wide | (16, 12288) | M=16, N=12288 (dim=-1) | fp16 | 196,608 | 196,608 | 393,248 | 6.138 | 5.248 | 6.144 | 300 | 0.032 | 64.07 | 0 | 0.8 |  |  | OK | FlagOpen/FlagGems v5.0.2 (Triton)
88 | wide | (8, 2048) | M=8, N=2048 (dim=-1) | fp16 | 16,384 | 16,384 | 32,784 | 6.149 | 4.128 | 6.144 | 300 | 0.003 | 5.33 | 0 | 0.07 |  |  | OK | FlagOpen/FlagGems v5.0.2 (Triton)
89 | wide | (32, 5120) | M=32, N=5120 (dim=-1) | fp16 | 163,840 | 163,840 | 327,744 | 6.148 | 5.216 | 6.144 | 300 | 0.027 | 53.31 | 0 | 0.67 |  |  | OK | FlagOpen/FlagGems v5.0.2 (Triton)
90 | tall-thin | (16384, 256) | M=16384, N=256 (dim=-1) | fp16 | 4,194,304 | 4,194,304 | 8,421,376 | 14.338 | 13.952 | 14.336 | 300 | 0.293 | 587.35 | 0.01 | 7.34 |  |  | OK | FlagOpen/FlagGems v5.0.2 (Triton)
91 | wide | (2, 12288) | M=2, N=12288 (dim=-1) | fp16 | 24,576 | 24,576 | 49,156 | 6.126 | 4.096 | 6.144 | 300 | 0.004 | 8.02 | 0 | 0.1 |  |  | OK | FlagOpen/FlagGems v5.0.2 (Triton)
92 | wide | (32, 262144) | M=32, N=262144 (dim=-1) | fp16 | 8,388,608 | 8,388,608 | 16,777,280 | 24.527 | 22.528 | 24.576 | 300 | 0.342 | 684.03 | 0.02 | 8.55 |  |  | OK | FlagOpen/FlagGems v5.0.2 (Triton)
93 | wide | (4, 128) | M=4, N=128 (dim=-1) | fp16 | 512 | 512 | 1,032 | 4.251 | 3.712 | 4.128 | 300 | 0 | 0.24 | 0 | 0 |  |  | OK | FlagOpen/FlagGems v5.0.2 (Triton)
94 | L | (16384, 5120) | M=16384, N=5120 (dim=-1) | fp16 | 83,886,080 | 83,886,080 | 167,804,928 | 47.174 | 45.984 | 47.104 | 300 | 1.778 | 3557.15 | 0.08 | 44.46 |  |  | OK | FlagOpen/FlagGems v5.0.2 (Triton)
95 | wide | (256, 8192) | M=256, N=8192 (dim=-1) | fp16 | 2,097,152 | 2,097,152 | 4,194,816 | 6.943 | 5.696 | 6.144 | 300 | 0.302 | 604.14 | 0.01 | 7.55 |  |  | OK | FlagOpen/FlagGems v5.0.2 (Triton)
96 | wide | (2, 6144) | M=2, N=6144 (dim=-1) | fp16 | 12,288 | 12,288 | 24,580 | 6.122 | 4.096 | 6.144 | 300 | 0.002 | 4.01 | 0 | 0.05 |  |  | OK | FlagOpen/FlagGems v5.0.2 (Triton)
97 | XS | (256, 128) | M=256, N=128 (dim=-1) | fp16 | 32,768 | 32,768 | 66,048 | 6.123 | 4.096 | 6.144 | 300 | 0.005 | 10.79 | 0 | 0.13 |  |  | OK | FlagOpen/FlagGems v5.0.2 (Triton)
98 | M | (1024, 5120) | M=1024, N=5120 (dim=-1) | fp16 | 5,242,880 | 5,242,880 | 10,487,808 | 8.185 | 7.552 | 8.192 | 300 | 0.641 | 1281.27 | 0.03 | 16.02 |  |  | OK | FlagOpen/FlagGems v5.0.2 (Triton)
99 | S | (512, 512) | M=512, N=512 (dim=-1) | fp16 | 262,144 | 262,144 | 525,312 | 6.142 | 5.248 | 6.144 | 300 | 0.043 | 85.52 | 0 | 1.07 |  |  | OK | FlagOpen/FlagGems v5.0.2 (Triton)
100 | wide | (16, 8192) | M=16, N=8192 (dim=-1) | fp16 | 131,072 | 131,072 | 262,176 | 6.139 | 4.192 | 6.144 | 300 | 0.021 | 42.71 | 0 | 0.53 |  |  | OK | FlagOpen/FlagGems v5.0.2 (Triton)
1 | narrow-1row | (1, 4096) | M=1, N=4096 (dim=-1) | fp32 | 4,096 | 4,096 | 8,194 | 6.119 | 4.128 | 6.144 | 300 | 0.001 | 1.34 | 0 | 0.02 |  |  | OK | FlagOpen/FlagGems v5.0.2 (Triton)
2 | wide | (16, 4096) | M=16, N=4096 (dim=-1) | fp32 | 65,536 | 65,536 | 131,104 | 6.13 | 4.128 | 6.144 | 300 | 0.011 | 21.39 | 0 | 0.27 |  |  | OK | FlagOpen/FlagGems v5.0.2 (Triton)
3 | wide | (128, 4096) | M=128, N=4096 (dim=-1) | fp32 | 524,288 | 524,288 | 1,048,832 | 6.143 | 5.76 | 6.144 | 300 | 0.085 | 170.73 | 0 | 2.13 |  |  | OK | FlagOpen/FlagGems v5.0.2 (Triton)
4 | M | (1024, 4096) | M=1024, N=4096 (dim=-1) | fp32 | 4,194,304 | 4,194,304 | 8,390,656 | 9.516 | 7.744 | 10.208 | 300 | 0.441 | 881.75 | 0.02 | 11.02 |  |  | OK | FlagOpen/FlagGems v5.0.2 (Triton)
5 | M | (4096, 4096) | M=4096, N=4096 (dim=-1) | fp32 | 16,777,216 | 16,777,216 | 33,562,624 | 19.474 | 18.048 | 19.456 | 300 | 0.862 | 1723.44 | 0.04 | 21.54 |  |  | OK | FlagOpen/FlagGems v5.0.2 (Triton)
6 | L | (16384, 4096) | M=16384, N=4096 (dim=-1) | fp32 | 67,108,864 | 67,108,864 | 134,250,496 | 57.343 | 56.288 | 57.376 | 300 | 1.17 | 2341.2 | 0.05 | 29.26 |  |  | OK | FlagOpen/FlagGems v5.0.2 (Triton)
7 | L | (65536, 4096) | M=65536, N=4096 (dim=-1) | fp32 | 268,435,456 | 268,435,456 | 537,001,984 | 170.119 | 168.96 | 169.984 | 300 | 1.578 | 3156.63 | 0.07 | 39.46 |  |  | OK | FlagOpen/FlagGems v5.0.2 (Triton)
8 | tall-thin | (4096, 64) | M=4096, N=64 (dim=-1) | fp32 | 262,144 | 262,144 | 532,480 | 7.897 | 6.112 | 8.192 | 300 | 0.033 | 67.43 | 0 | 0.84 |  |  | OK | FlagOpen/FlagGems v5.0.2 (Triton)
9 | tall-thin | (4096, 128) | M=4096, N=128 (dim=-1) | fp32 | 524,288 | 524,288 | 1,056,768 | 8.14 | 6.112 | 8.192 | 300 | 0.064 | 129.82 | 0 | 1.62 |  |  | OK | FlagOpen/FlagGems v5.0.2 (Triton)
10 | S | (4096, 256) | M=4096, N=256 (dim=-1) | fp32 | 1,048,576 | 1,048,576 | 2,105,344 | 8.16 | 6.144 | 8.192 | 300 | 0.129 | 258.02 | 0.01 | 3.23 |  |  | OK | FlagOpen/FlagGems v5.0.2 (Triton)
11 | M | (4096, 512) | M=4096, N=512 (dim=-1) | fp32 | 2,097,152 | 2,097,152 | 4,202,496 | 8.188 | 7.2 | 8.192 | 300 | 0.256 | 513.26 | 0.01 | 6.42 |  |  | OK | FlagOpen/FlagGems v5.0.2 (Triton)
12 | M | (4096, 1024) | M=4096, N=1024 (dim=-1) | fp32 | 4,194,304 | 4,194,304 | 8,396,800 | 9.535 | 8.096 | 10.208 | 300 | 0.44 | 880.67 | 0.02 | 11.01 |  |  | OK | FlagOpen/FlagGems v5.0.2 (Triton)
13 | M | (4096, 2048) | M=4096, N=2048 (dim=-1) | fp32 | 8,388,608 | 8,388,608 | 16,785,408 | 12.326 | 11.456 | 12.32 | 300 | 0.681 | 1361.77 | 0.03 | 17.02 |  |  | OK | FlagOpen/FlagGems v5.0.2 (Triton)
14 | M | (4096, 3072) | M=4096, N=3072 (dim=-1) | fp32 | 12,582,912 | 12,582,912 | 25,174,016 | 16.809 | 16 | 16.384 | 300 | 0.749 | 1497.66 | 0.03 | 18.72 |  |  | OK | FlagOpen/FlagGems v5.0.2 (Triton)
15 | L | (4096, 5120) | M=4096, N=5120 (dim=-1) | fp32 | 20,971,520 | 20,971,520 | 41,951,232 | 22.499 | 20.48 | 22.56 | 300 | 0.932 | 1864.58 | 0.04 | 23.31 |  |  | OK | FlagOpen/FlagGems v5.0.2 (Triton)
16 | L | (4096, 6144) | M=4096, N=6144 (dim=-1) | fp32 | 25,165,824 | 25,165,824 | 50,339,840 | 24.596 | 23.52 | 24.608 | 300 | 1.023 | 2046.66 | 0.05 | 25.58 |  |  | OK | FlagOpen/FlagGems v5.0.2 (Triton)
17 | L | (4096, 8192) | M=4096, N=8192 (dim=-1) | fp32 | 33,554,432 | 33,554,432 | 67,117,056 | 30.749 | 29.728 | 30.752 | 300 | 1.091 | 2182.71 | 0.05 | 27.28 |  |  | OK | FlagOpen/FlagGems v5.0.2 (Triton)
18 | L | (4096, 11008) | M=4096, N=11008 (dim=-1) | fp32 | 45,088,768 | 45,088,768 | 90,185,728 | 39.505 | 38.752 | 38.944 | 300 | 1.141 | 2282.88 | 0.05 | 28.54 |  |  | OK | FlagOpen/FlagGems v5.0.2 (Triton)
19 | L | (4096, 12288) | M=4096, N=12288 (dim=-1) | fp32 | 50,331,648 | 50,331,648 | 100,671,488 | 43.483 | 42.624 | 43.04 | 300 | 1.158 | 2315.2 | 0.05 | 28.94 |  |  | OK | FlagOpen/FlagGems v5.0.2 (Triton)
20 | L | (4096, 16384) | M=4096, N=16384 (dim=-1) | fp32 | 67,108,864 | 67,108,864 | 134,225,920 | 55.289 | 54.144 | 55.328 | 300 | 1.214 | 2427.74 | 0.05 | 30.35 |  |  | OK | FlagOpen/FlagGems v5.0.2 (Triton)
21 | L | (4096, 32768) | M=4096, N=32768 (dim=-1) | fp32 | 134,217,728 | 134,217,728 | 268,443,648 | 96.146 | 94.112 | 96.288 | 300 | 1.396 | 2792.05 | 0.06 | 34.9 |  |  | OK | FlagOpen/FlagGems v5.0.2 (Triton)
22 | XS | (128, 128) | M=128, N=128 (dim=-1) | fp32 | 16,384 | 16,384 | 33,024 | 6.124 | 4.128 | 6.144 | 300 | 0.003 | 5.39 | 0 | 0.07 |  |  | OK | FlagOpen/FlagGems v5.0.2 (Triton)
23 | S | (1024, 1024) | M=1024, N=1024 (dim=-1) | fp32 | 1,048,576 | 1,048,576 | 2,099,200 | 6.146 | 5.536 | 6.112 | 300 | 0.171 | 341.57 | 0.01 | 4.27 |  |  | OK | FlagOpen/FlagGems v5.0.2 (Triton)
24 | L | (8192, 8192) | M=8192, N=8192 (dim=-1) | fp32 | 67,108,864 | 67,108,864 | 134,234,112 | 54.965 | 53.184 | 55.296 | 300 | 1.221 | 2442.19 | 0.05 | 30.53 |  |  | OK | FlagOpen/FlagGems v5.0.2 (Triton)
25 | L | (16384, 16384) | M=16384, N=16384 (dim=-1) | fp32 | 268,435,456 | 268,435,456 | 536,903,680 | 165.439 | 163.808 | 165.888 | 300 | 1.623 | 3245.34 | 0.07 | 40.57 |  |  | OK | FlagOpen/FlagGems v5.0.2 (Triton)
26 | narrow-1row | (1, 1024) | M=1, N=1024 (dim=-1) | fp32 | 1,024 | 1,024 | 2,050 | 4.405 | 3.68 | 4.128 | 300 | 0 | 0.47 | 0 | 0.01 |  |  | OK | FlagOpen/FlagGems v5.0.2 (Triton)
27 | narrow-1row | (1, 16384) | M=1, N=16384 (dim=-1) | fp32 | 16,384 | 16,384 | 32,770 | 6.143 | 5.728 | 6.144 | 300 | 0.003 | 5.33 | 0 | 0.07 |  |  | OK | FlagOpen/FlagGems v5.0.2 (Triton)
28 | narrow-1row | (1, 65536) | M=1, N=65536 (dim=-1) | fp32 | 65,536 | 65,536 | 131,074 | 14.146 | 12.128 | 14.336 | 300 | 0.005 | 9.27 | 0 | 0.12 |  |  | OK | FlagOpen/FlagGems v5.0.2 (Triton)
29 | narrow-1row | (1, 262144) | M=1, N=262144 (dim=-1) | fp32 | 262,144 | 262,144 | 524,290 | 41.065 | 40.512 | 40.96 | 300 | 0.006 | 12.77 | 0 | 0.16 |  |  | OK | FlagOpen/FlagGems v5.0.2 (Triton)
30 | narrow-tall | (65536, 64) | M=65536, N=64 (dim=-1) | fp32 | 4,194,304 | 4,194,304 | 8,519,680 | 38.929 | 38.528 | 38.912 | 300 | 0.108 | 218.85 | 0 | 2.74 |  |  | OK | FlagOpen/FlagGems v5.0.2 (Triton)
31 | narrow-tall | (262144, 64) | M=262144, N=64 (dim=-1) | fp32 | 16,777,216 | 16,777,216 | 34,078,720 | 140.537 | 139.232 | 141.248 | 300 | 0.119 | 242.49 | 0.01 | 3.03 |  |  | OK | FlagOpen/FlagGems v5.0.2 (Triton)
32 | narrow-tall | (1048576, 64) | M=1048576, N=64 (dim=-1) | fp32 | 67,108,864 | 67,108,864 | 136,314,880 | 545.038 | 544.416 | 544.8 | 300 | 0.123 | 250.1 | 0.01 | 3.13 |  |  | OK | FlagOpen/FlagGems v5.0.2 (Triton)
33 | narrow-tall | (65536, 128) | M=65536, N=128 (dim=-1) | fp32 | 8,388,608 | 8,388,608 | 16,908,288 | 38.927 | 38.56 | 38.912 | 300 | 0.215 | 434.35 | 0.01 | 5.43 |  |  | OK | FlagOpen/FlagGems v5.0.2 (Triton)
34 | narrow-tall | (262144, 128) | M=262144, N=128 (dim=-1) | fp32 | 33,554,432 | 33,554,432 | 67,633,152 | 140.713 | 139.264 | 141.28 | 300 | 0.238 | 480.64 | 0.01 | 6.01 |  |  | OK | FlagOpen/FlagGems v5.0.2 (Triton)
35 | narrow-tall | (1048576, 128) | M=1048576, N=128 (dim=-1) | fp32 | 134,217,728 | 134,217,728 | 270,532,608 | 545.031 | 543.776 | 544.8 | 300 | 0.246 | 496.36 | 0.01 | 6.2 |  |  | OK | FlagOpen/FlagGems v5.0.2 (Triton)
36 | tall-thin | (65536, 256) | M=65536, N=256 (dim=-1) | fp32 | 16,777,216 | 16,777,216 | 33,685,504 | 38.935 | 38.528 | 38.912 | 300 | 0.431 | 865.17 | 0.02 | 10.81 |  |  | OK | FlagOpen/FlagGems v5.0.2 (Triton)
37 | tall-thin | (262144, 256) | M=262144, N=256 (dim=-1) | fp32 | 67,108,864 | 67,108,864 | 134,742,016 | 141.219 | 139.264 | 141.344 | 300 | 0.475 | 954.13 | 0.02 | 11.93 |  |  | OK | FlagOpen/FlagGems v5.0.2 (Triton)
38 | tall-thin | (1048576, 256) | M=1048576, N=256 (dim=-1) | fp32 | 268,435,456 | 268,435,456 | 538,968,064 | 545.042 | 544.384 | 544.8 | 300 | 0.493 | 988.86 | 0.02 | 12.36 |  |  | OK | FlagOpen/FlagGems v5.0.2 (Triton)
39 | L | (2048, 11008) | M=2048, N=11008 (dim=-1) | fp32 | 22,544,384 | 22,544,384 | 45,092,864 | 24.015 | 22.144 | 24.608 | 300 | 0.939 | 1877.72 | 0.04 | 23.47 |  |  | OK | FlagOpen/FlagGems v5.0.2 (Triton)
40 | L | (2048, 12288) | M=2048, N=12288 (dim=-1) | fp32 | 25,165,824 | 25,165,824 | 50,335,744 | 26.15 | 24.192 | 26.656 | 300 | 0.962 | 1924.88 | 0.04 | 24.06 |  |  | OK | FlagOpen/FlagGems v5.0.2 (Triton)
41 | L | (8192, 4096) | M=8192, N=4096 (dim=-1) | fp32 | 33,554,432 | 33,554,432 | 67,125,248 | 33.201 | 32 | 32.768 | 300 | 1.011 | 2021.77 | 0.04 | 25.27 |  |  | OK | FlagOpen/FlagGems v5.0.2 (Triton)
42 | L | (32768, 4096) | M=32768, N=4096 (dim=-1) | fp32 | 134,217,728 | 134,217,728 | 268,500,992 | 94.957 | 93.152 | 94.24 | 300 | 1.413 | 2827.59 | 0.06 | 35.34 |  |  | OK | FlagOpen/FlagGems v5.0.2 (Triton)
43 | wide | (1024, 128256) | M=1024, N=128256 (dim=-1) | fp32 | 131,334,144 | 131,334,144 | 262,670,336 | 99.6 | 96.192 | 100.288 | 300 | 1.319 | 2637.25 | 0.06 | 32.97 |  |  | OK | FlagOpen/FlagGems v5.0.2 (Triton)
44 | tall-thin | (131072, 2048) | M=131072, N=2048 (dim=-1) | fp32 | 268,435,456 | 268,435,456 | 537,133,056 | 165.818 | 163.808 | 165.888 | 300 | 1.619 | 3239.29 | 0.07 | 40.49 |  |  | OK | FlagOpen/FlagGems v5.0.2 (Triton)
45 | wide | (8, 4096) | M=8, N=4096 (dim=-1) | fp32 | 32,768 | 32,768 | 65,552 | 6.118 | 4.096 | 6.144 | 300 | 0.005 | 10.71 | 0 | 0.13 |  |  | OK | FlagOpen/FlagGems v5.0.2 (Triton)
46 | wide | (2, 8192) | M=2, N=8192 (dim=-1) | fp32 | 16,384 | 16,384 | 32,772 | 6.11 | 4.128 | 6.144 | 300 | 0.003 | 5.36 | 0 | 0.07 |  |  | OK | FlagOpen/FlagGems v5.0.2 (Triton)
47 | wide | (32, 16384) | M=32, N=16384 (dim=-1) | fp32 | 524,288 | 524,288 | 1,048,640 | 6.885 | 5.728 | 6.176 | 300 | 0.076 | 152.3 | 0 | 1.9 |  |  | OK | FlagOpen/FlagGems v5.0.2 (Triton)
48 | M | (512, 11008) | M=512, N=11008 (dim=-1) | fp32 | 5,636,096 | 5,636,096 | 11,273,216 | 10.305 | 9.536 | 10.24 | 300 | 0.547 | 1093.91 | 0.02 | 13.67 |  |  | OK | FlagOpen/FlagGems v5.0.2 (Triton)
49 | wide | (128, 32768) | M=128, N=32768 (dim=-1) | fp32 | 4,194,304 | 4,194,304 | 8,388,864 | 10.234 | 8.192 | 10.24 | 300 | 0.41 | 819.73 | 0.02 | 10.25 |  |  | OK | FlagOpen/FlagGems v5.0.2 (Triton)
50 | wide | (64, 12288) | M=64, N=12288 (dim=-1) | fp32 | 786,432 | 786,432 | 1,572,992 | 6.39 | 5.728 | 6.144 | 300 | 0.123 | 246.16 | 0.01 | 3.08 |  |  | OK | FlagOpen/FlagGems v5.0.2 (Triton)
51 | wide | (2, 1024) | M=2, N=1024 (dim=-1) | fp32 | 2,048 | 2,048 | 4,100 | 6.109 | 4.096 | 6.144 | 300 | 0 | 0.67 | 0 | 0.01 |  |  | OK | FlagOpen/FlagGems v5.0.2 (Triton)
52 | M | (2048, 8192) | M=2048, N=8192 (dim=-1) | fp32 | 16,777,216 | 16,777,216 | 33,558,528 | 18.52 | 17.44 | 18.464 | 300 | 0.906 | 1812.03 | 0.04 | 22.65 |  |  | OK | FlagOpen/FlagGems v5.0.2 (Triton)
53 | wide | (256, 262144) | M=256, N=262144 (dim=-1) | fp32 | 67,108,864 | 67,108,864 | 134,218,240 | 64.598 | 63.168 | 65.44 | 300 | 1.039 | 2077.74 | 0.05 | 25.97 |  |  | OK | FlagOpen/FlagGems v5.0.2 (Triton)
54 | wide | (128, 16384) | M=128, N=16384 (dim=-1) | fp32 | 2,097,152 | 2,097,152 | 4,194,560 | 8.18 | 7.136 | 8.192 | 300 | 0.256 | 512.8 | 0.01 | 6.41 |  |  | OK | FlagOpen/FlagGems v5.0.2 (Triton)
55 | S | (1024, 512) | M=1024, N=512 (dim=-1) | fp32 | 524,288 | 524,288 | 1,050,624 | 6.127 | 5.216 | 6.144 | 300 | 0.086 | 171.48 | 0 | 2.14 |  |  | OK | FlagOpen/FlagGems v5.0.2 (Triton)
56 | M | (512, 6144) | M=512, N=6144 (dim=-1) | fp32 | 3,145,728 | 3,145,728 | 6,292,480 | 8.237 | 7.776 | 8.192 | 300 | 0.382 | 763.89 | 0.02 | 9.55 |  |  | OK | FlagOpen/FlagGems v5.0.2 (Triton)
57 | wide | (128, 8192) | M=128, N=8192 (dim=-1) | fp32 | 1,048,576 | 1,048,576 | 2,097,408 | 6.729 | 5.408 | 6.176 | 300 | 0.156 | 311.69 | 0.01 | 3.9 |  |  | OK | FlagOpen/FlagGems v5.0.2 (Triton)
58 | tall-thin | (16384, 512) | M=16384, N=512 (dim=-1) | fp32 | 8,388,608 | 8,388,608 | 16,809,984 | 14.332 | 13.344 | 14.336 | 300 | 0.585 | 1172.89 | 0.03 | 14.66 |  |  | OK | FlagOpen/FlagGems v5.0.2 (Triton)
59 | M | (512, 4096) | M=512, N=4096 (dim=-1) | fp32 | 2,097,152 | 2,097,152 | 4,195,328 | 8.178 | 6.144 | 8.192 | 300 | 0.256 | 513.01 | 0.01 | 6.41 |  |  | OK | FlagOpen/FlagGems v5.0.2 (Triton)
60 | L | (16384, 11008) | M=16384, N=11008 (dim=-1) | fp32 | 180,355,072 | 180,355,072 | 360,742,912 | 118.574 | 116.704 | 118.816 | 300 | 1.521 | 3042.34 | 0.07 | 38.03 |  |  | OK | FlagOpen/FlagGems v5.0.2 (Triton)
61 | XS | (32, 256) | M=32, N=256 (dim=-1) | fp32 | 8,192 | 8,192 | 16,448 | 6.116 | 4.064 | 6.144 | 300 | 0.001 | 2.69 | 0 | 0.03 |  |  | OK | FlagOpen/FlagGems v5.0.2 (Triton)
62 | S | (2048, 512) | M=2048, N=512 (dim=-1) | fp32 | 1,048,576 | 1,048,576 | 2,101,248 | 6.817 | 5.728 | 6.176 | 300 | 0.154 | 308.22 | 0.01 | 3.85 |  |  | OK | FlagOpen/FlagGems v5.0.2 (Triton)
63 | wide | (64, 32768) | M=64, N=32768 (dim=-1) | fp32 | 2,097,152 | 2,097,152 | 4,194,432 | 8.258 | 7.616 | 8.192 | 300 | 0.254 | 507.92 | 0.01 | 6.35 |  |  | OK | FlagOpen/FlagGems v5.0.2 (Triton)
64 | XS | (128, 512) | M=128, N=512 (dim=-1) | fp32 | 65,536 | 65,536 | 131,328 | 6.136 | 4.128 | 6.144 | 300 | 0.011 | 21.4 | 0 | 0.27 |  |  | OK | FlagOpen/FlagGems v5.0.2 (Triton)
65 | L | (2048, 32768) | M=2048, N=32768 (dim=-1) | fp32 | 67,108,864 | 67,108,864 | 134,221,824 | 55.522 | 54.304 | 55.328 | 300 | 1.209 | 2417.44 | 0.05 | 30.22 |  |  | OK | FlagOpen/FlagGems v5.0.2 (Triton)
66 | wide | (32, 8192) | M=32, N=8192 (dim=-1) | fp32 | 262,144 | 262,144 | 524,352 | 6.167 | 5.184 | 6.144 | 300 | 0.043 | 85.02 | 0 | 1.06 |  |  | OK | FlagOpen/FlagGems v5.0.2 (Triton)
67 | wide | (64, 5120) | M=64, N=5120 (dim=-1) | fp32 | 327,680 | 327,680 | 655,488 | 6.126 | 5.184 | 6.144 | 300 | 0.053 | 107 | 0 | 1.34 |  |  | OK | FlagOpen/FlagGems v5.0.2 (Triton)
68 | XS | (8, 128) | M=8, N=128 (dim=-1) | fp32 | 1,024 | 1,024 | 2,064 | 5.526 | 3.648 | 6.112 | 300 | 0 | 0.37 | 0 | 0 |  |  | OK | FlagOpen/FlagGems v5.0.2 (Triton)
69 | L | (8192, 6144) | M=8192, N=6144 (dim=-1) | fp32 | 50,331,648 | 50,331,648 | 100,679,680 | 43.049 | 42.016 | 43.04 | 300 | 1.169 | 2338.74 | 0.05 | 29.23 |  |  | OK | FlagOpen/FlagGems v5.0.2 (Triton)
70 | wide | (2, 512) | M=2, N=512 (dim=-1) | fp32 | 1,024 | 1,024 | 2,052 | 4.234 | 3.552 | 4.096 | 300 | 0 | 0.48 | 0 | 0.01 |  |  | OK | FlagOpen/FlagGems v5.0.2 (Triton)
71 | wide | (32, 12288) | M=32, N=12288 (dim=-1) | fp32 | 393,216 | 393,216 | 786,496 | 6.133 | 5.728 | 6.112 | 300 | 0.064 | 128.24 | 0 | 1.6 |  |  | OK | FlagOpen/FlagGems v5.0.2 (Triton)
72 | M | (2048, 2048) | M=2048, N=2048 (dim=-1) | fp32 | 4,194,304 | 4,194,304 | 8,392,704 | 9.741 | 7.808 | 10.24 | 300 | 0.431 | 861.61 | 0.02 | 10.77 |  |  | OK | FlagOpen/FlagGems v5.0.2 (Triton)
73 | wide | (4, 12288) | M=4, N=12288 (dim=-1) | fp32 | 49,152 | 49,152 | 98,312 | 6.147 | 5.632 | 6.144 | 300 | 0.008 | 15.99 | 0 | 0.2 |  |  | OK | FlagOpen/FlagGems v5.0.2 (Triton)
74 | wide | (8, 5120) | M=8, N=5120 (dim=-1) | fp32 | 40,960 | 40,960 | 81,936 | 6.128 | 4.128 | 6.144 | 300 | 0.007 | 13.37 | 0 | 0.17 |  |  | OK | FlagOpen/FlagGems v5.0.2 (Triton)
75 | M | (512, 5120) | M=512, N=5120 (dim=-1) | fp32 | 2,621,440 | 2,621,440 | 5,243,904 | 8.191 | 7.232 | 8.192 | 300 | 0.32 | 640.18 | 0.01 | 8 |  |  | OK | FlagOpen/FlagGems v5.0.2 (Triton)
76 | wide | (32, 2048) | M=32, N=2048 (dim=-1) | fp32 | 65,536 | 65,536 | 131,136 | 6.131 | 4.128 | 6.144 | 300 | 0.011 | 21.39 | 0 | 0.27 |  |  | OK | FlagOpen/FlagGems v5.0.2 (Triton)
77 | tall-thin | (65536, 512) | M=65536, N=512 (dim=-1) | fp32 | 33,554,432 | 33,554,432 | 67,239,936 | 40.897 | 38.912 | 40.992 | 300 | 0.82 | 1644.15 | 0.04 | 20.55 |  |  | OK | FlagOpen/FlagGems v5.0.2 (Triton)
78 | wide | (4, 4096) | M=4, N=4096 (dim=-1) | fp32 | 16,384 | 16,384 | 32,776 | 6.117 | 4.096 | 6.144 | 300 | 0.003 | 5.36 | 0 | 0.07 |  |  | OK | FlagOpen/FlagGems v5.0.2 (Triton)
79 | tall-thin | (32768, 128) | M=32768, N=128 (dim=-1) | fp32 | 4,194,304 | 4,194,304 | 8,454,144 | 22.512 | 21.504 | 22.528 | 300 | 0.186 | 375.54 | 0.01 | 4.69 |  |  | OK | FlagOpen/FlagGems v5.0.2 (Triton)
80 | wide | (2, 32768) | M=2, N=32768 (dim=-1) | fp32 | 65,536 | 65,536 | 131,076 | 6.891 | 5.856 | 6.208 | 300 | 0.01 | 19.02 | 0 | 0.24 |  |  | OK | FlagOpen/FlagGems v5.0.2 (Triton)
81 | M | (1024, 16384) | M=1024, N=16384 (dim=-1) | fp32 | 16,777,216 | 16,777,216 | 33,556,480 | 18.516 | 18.048 | 18.464 | 300 | 0.906 | 1812.33 | 0.04 | 22.65 |  |  | OK | FlagOpen/FlagGems v5.0.2 (Triton)
82 | tall-thin | (8192, 256) | M=8192, N=256 (dim=-1) | fp32 | 2,097,152 | 2,097,152 | 4,210,688 | 10.223 | 8.192 | 10.24 | 300 | 0.205 | 411.9 | 0.01 | 5.15 |  |  | OK | FlagOpen/FlagGems v5.0.2 (Triton)
83 | wide | (32, 4096) | M=32, N=4096 (dim=-1) | fp32 | 131,072 | 131,072 | 262,208 | 6.13 | 4.16 | 6.144 | 300 | 0.021 | 42.77 | 0 | 0.53 |  |  | OK | FlagOpen/FlagGems v5.0.2 (Triton)
84 | wide | (2, 64) | M=2, N=64 (dim=-1) | fp32 | 128 | 128 | 260 | 5.802 | 4.096 | 6.144 | 300 | 0 | 0.04 | 0 | 0 |  |  | OK | FlagOpen/FlagGems v5.0.2 (Triton)
85 | L | (16384, 6144) | M=16384, N=6144 (dim=-1) | fp32 | 100,663,296 | 100,663,296 | 201,359,360 | 75.287 | 73.312 | 75.776 | 300 | 1.337 | 2674.54 | 0.06 | 33.43 |  |  | OK | FlagOpen/FlagGems v5.0.2 (Triton)
86 | wide | (32, 3072) | M=32, N=3072 (dim=-1) | fp32 | 98,304 | 98,304 | 196,672 | 6.145 | 5.728 | 6.144 | 300 | 0.016 | 32.01 | 0 | 0.4 |  |  | OK | FlagOpen/FlagGems v5.0.2 (Triton)
87 | wide | (16, 12288) | M=16, N=12288 (dim=-1) | fp32 | 196,608 | 196,608 | 393,248 | 6.167 | 5.76 | 6.144 | 300 | 0.032 | 63.77 | 0 | 0.8 |  |  | OK | FlagOpen/FlagGems v5.0.2 (Triton)
88 | wide | (8, 2048) | M=8, N=2048 (dim=-1) | fp32 | 16,384 | 16,384 | 32,784 | 6.116 | 4.096 | 6.144 | 300 | 0.003 | 5.36 | 0 | 0.07 |  |  | OK | FlagOpen/FlagGems v5.0.2 (Triton)
89 | wide | (32, 5120) | M=32, N=5120 (dim=-1) | fp32 | 163,840 | 163,840 | 327,744 | 6.139 | 5.76 | 6.144 | 300 | 0.027 | 53.39 | 0 | 0.67 |  |  | OK | FlagOpen/FlagGems v5.0.2 (Triton)
90 | tall-thin | (16384, 256) | M=16384, N=256 (dim=-1) | fp32 | 4,194,304 | 4,194,304 | 8,421,376 | 14.338 | 12.32 | 14.368 | 300 | 0.293 | 587.35 | 0.01 | 7.34 |  |  | OK | FlagOpen/FlagGems v5.0.2 (Triton)
91 | wide | (2, 12288) | M=2, N=12288 (dim=-1) | fp32 | 24,576 | 24,576 | 49,156 | 6.141 | 5.76 | 6.144 | 300 | 0.004 | 8 | 0 | 0.1 |  |  | OK | FlagOpen/FlagGems v5.0.2 (Triton)
92 | wide | (32, 262144) | M=32, N=262144 (dim=-1) | fp32 | 8,388,608 | 8,388,608 | 16,777,280 | 44.001 | 42.656 | 43.168 | 300 | 0.191 | 381.3 | 0.01 | 4.77 |  |  | OK | FlagOpen/FlagGems v5.0.2 (Triton)
93 | wide | (4, 128) | M=4, N=128 (dim=-1) | fp32 | 512 | 512 | 1,032 | 6.101 | 4.096 | 6.144 | 300 | 0 | 0.17 | 0 | 0 |  |  | OK | FlagOpen/FlagGems v5.0.2 (Triton)
94 | L | (16384, 5120) | M=16384, N=5120 (dim=-1) | fp32 | 83,886,080 | 83,886,080 | 167,804,928 | 65.566 | 64.512 | 65.568 | 300 | 1.279 | 2559.32 | 0.06 | 31.99 |  |  | OK | FlagOpen/FlagGems v5.0.2 (Triton)
95 | wide | (256, 8192) | M=256, N=8192 (dim=-1) | fp32 | 2,097,152 | 2,097,152 | 4,194,816 | 8.192 | 6.144 | 8.192 | 300 | 0.256 | 512.07 | 0.01 | 6.4 |  |  | OK | FlagOpen/FlagGems v5.0.2 (Triton)
96 | wide | (2, 6144) | M=2, N=6144 (dim=-1) | fp32 | 12,288 | 12,288 | 24,580 | 6.12 | 4.128 | 6.144 | 300 | 0.002 | 4.02 | 0 | 0.05 |  |  | OK | FlagOpen/FlagGems v5.0.2 (Triton)
97 | XS | (256, 128) | M=256, N=128 (dim=-1) | fp32 | 32,768 | 32,768 | 66,048 | 6.132 | 4.128 | 6.144 | 300 | 0.005 | 10.77 | 0 | 0.13 |  |  | OK | FlagOpen/FlagGems v5.0.2 (Triton)
98 | M | (1024, 5120) | M=1024, N=5120 (dim=-1) | fp32 | 5,242,880 | 5,242,880 | 10,487,808 | 10.25 | 9.216 | 10.24 | 300 | 0.512 | 1023.24 | 0.02 | 12.79 |  |  | OK | FlagOpen/FlagGems v5.0.2 (Triton)
99 | S | (512, 512) | M=512, N=512 (dim=-1) | fp32 | 262,144 | 262,144 | 525,312 | 6.139 | 5.152 | 6.144 | 300 | 0.043 | 85.57 | 0 | 1.07 |  |  | OK | FlagOpen/FlagGems v5.0.2 (Triton)
100 | wide | (16, 8192) | M=16, N=8192 (dim=-1) | fp32 | 131,072 | 131,072 | 262,176 | 6.144 | 5.216 | 6.144 | 300 | 0.021 | 42.67 | 0 | 0.53 |  |  | OK | FlagOpen/FlagGems v5.0.2 (Triton)

## 12_argmax
argmax — dtype 对比 (fp16 / fp32 / fp8) — NVIDIA B200 (SM100), 同 shapes_100 的 100 shape
计时: CUDA Event, 每次rep前清空L2; TFLOPS=FLOPs模型/时延, GB/s=Bytes模型/时延; 峰值参考: BF16 dense 2250 / FP16 2250 / TF32~1125(实际按2250口径) / HBM3e 8000 GB/s ¦ 未覆盖: fp8(无 fp8 实现 (逐元素/归一化/损失类 fp8 无意义或无开源kernel))
no. | 规模档位 | shape | 维度明细 | dtype | 元素量 | FLOPs(模型) | Bytes(模型) | 时延 mean (us) | 时延 min (us) | 时延 p50 (us) | 迭代次数 | TFLOPS | 带宽 (GB/s) | TFLOPS峰值占比% | 带宽峰值占比% | 绝对误差 | 相对误差 | 正确性 | 来源仓库
1 | narrow-1row | (1, 4096) | M=1, N=4096 (dim=-1) | fp16 | 4,096 | 4,096 | 8,200 | 6.215 | 4.128 | 6.144 | 300 | 0.001 | 1.32 | 0 | 0.02 |  |  | OK | FlagOpen/FlagGems v5.0.2 (Triton)
2 | wide | (16, 4096) | M=16, N=4096 (dim=-1) | fp16 | 65,536 | 65,536 | 131,200 | 6.182 | 5.504 | 6.144 | 300 | 0.011 | 21.22 | 0 | 0.27 |  |  | OK | FlagOpen/FlagGems v5.0.2 (Triton)
3 | wide | (128, 4096) | M=128, N=4096 (dim=-1) | fp16 | 524,288 | 524,288 | 1,049,600 | 6.156 | 5.728 | 6.144 | 300 | 0.085 | 170.49 | 0 | 2.13 |  |  | OK | FlagOpen/FlagGems v5.0.2 (Triton)
4 | M | (1024, 4096) | M=1024, N=4096 (dim=-1) | fp16 | 4,194,304 | 4,194,304 | 8,396,800 | 10.06 | 8.064 | 10.24 | 300 | 0.417 | 834.7 | 0.02 | 10.43 |  |  | OK | FlagOpen/FlagGems v5.0.2 (Triton)
5 | M | (4096, 4096) | M=4096, N=4096 (dim=-1) | fp16 | 16,777,216 | 16,777,216 | 33,587,200 | 19.241 | 18.08 | 18.496 | 300 | 0.872 | 1745.6 | 0.04 | 21.82 |  |  | OK | FlagOpen/FlagGems v5.0.2 (Triton)
6 | L | (16384, 4096) | M=16384, N=4096 (dim=-1) | fp16 | 67,108,864 | 67,108,864 | 134,348,800 | 58.355 | 56.96 | 57.536 | 300 | 1.15 | 2302.28 | 0.05 | 28.78 |  |  | OK | FlagOpen/FlagGems v5.0.2 (Triton)
7 | L | (65536, 4096) | M=65536, N=4096 (dim=-1) | fp16 | 268,435,456 | 268,435,456 | 537,395,200 | 208.948 | 207.776 | 208.928 | 300 | 1.285 | 2571.91 | 0.06 | 32.15 |  |  | OK | FlagOpen/FlagGems v5.0.2 (Triton)
8 | tall-thin | (4096, 64) | M=4096, N=64 (dim=-1) | fp16 | 262,144 | 262,144 | 557,056 | 8.23 | 6.144 | 8.192 | 300 | 0.032 | 67.69 | 0 | 0.85 |  |  | OK | FlagOpen/FlagGems v5.0.2 (Triton)
9 | tall-thin | (4096, 128) | M=4096, N=128 (dim=-1) | fp16 | 524,288 | 524,288 | 1,081,344 | 8.218 | 6.144 | 8.192 | 300 | 0.064 | 131.58 | 0 | 1.64 |  |  | OK | FlagOpen/FlagGems v5.0.2 (Triton)
10 | S | (4096, 256) | M=4096, N=256 (dim=-1) | fp16 | 1,048,576 | 1,048,576 | 2,129,920 | 8.217 | 7.648 | 8.192 | 300 | 0.128 | 259.21 | 0.01 | 3.24 |  |  | OK | FlagOpen/FlagGems v5.0.2 (Triton)
11 | M | (4096, 512) | M=4096, N=512 (dim=-1) | fp16 | 2,097,152 | 2,097,152 | 4,227,072 | 8.206 | 7.584 | 8.192 | 300 | 0.256 | 515.13 | 0.01 | 6.44 |  |  | OK | FlagOpen/FlagGems v5.0.2 (Triton)
12 | M | (4096, 1024) | M=4096, N=1024 (dim=-1) | fp16 | 4,194,304 | 4,194,304 | 8,421,376 | 8.598 | 7.52 | 8.224 | 300 | 0.488 | 979.48 | 0.02 | 12.24 |  |  | OK | FlagOpen/FlagGems v5.0.2 (Triton)
13 | M | (4096, 2048) | M=4096, N=2048 (dim=-1) | fp16 | 8,388,608 | 8,388,608 | 16,809,984 | 12.328 | 11.904 | 12.288 | 300 | 0.68 | 1363.58 | 0.03 | 17.04 |  |  | OK | FlagOpen/FlagGems v5.0.2 (Triton)
14 | M | (4096, 3072) | M=4096, N=3072 (dim=-1) | fp16 | 12,582,912 | 12,582,912 | 25,198,592 | 18.434 | 17.344 | 18.432 | 300 | 0.683 | 1366.94 | 0.03 | 17.09 |  |  | OK | FlagOpen/FlagGems v5.0.2 (Triton)
15 | L | (4096, 5120) | M=4096, N=5120 (dim=-1) | fp16 | 20,971,520 | 20,971,520 | 41,975,808 | 24.355 | 22.144 | 24.608 | 300 | 0.861 | 1723.53 | 0.04 | 21.54 |  |  | OK | FlagOpen/FlagGems v5.0.2 (Triton)
16 | L | (4096, 6144) | M=4096, N=6144 (dim=-1) | fp16 | 25,165,824 | 25,165,824 | 50,364,416 | 24.577 | 22.528 | 24.608 | 300 | 1.024 | 2049.24 | 0.05 | 25.62 |  |  | OK | FlagOpen/FlagGems v5.0.2 (Triton)
17 | L | (4096, 8192) | M=4096, N=8192 (dim=-1) | fp16 | 33,554,432 | 33,554,432 | 67,141,632 | 24.688 | 24.192 | 24.608 | 300 | 1.359 | 2719.64 | 0.06 | 34 |  |  | OK | FlagOpen/FlagGems v5.0.2 (Triton)
18 | L | (4096, 11008) | M=4096, N=11008 (dim=-1) | fp16 | 45,088,768 | 45,088,768 | 90,210,304 | 34.948 | 34.432 | 34.848 | 300 | 1.29 | 2581.28 | 0.06 | 32.27 |  |  | OK | FlagOpen/FlagGems v5.0.2 (Triton)
19 | L | (4096, 12288) | M=4096, N=12288 (dim=-1) | fp16 | 50,331,648 | 50,331,648 | 100,696,064 | 35.89 | 34.432 | 36.672 | 300 | 1.402 | 2805.65 | 0.06 | 35.07 |  |  | OK | FlagOpen/FlagGems v5.0.2 (Triton)
20 | L | (4096, 16384) | M=4096, N=16384 (dim=-1) | fp16 | 67,108,864 | 67,108,864 | 134,250,496 | 37.761 | 36.416 | 36.992 | 300 | 1.777 | 3555.31 | 0.08 | 44.44 |  |  | OK | FlagOpen/FlagGems v5.0.2 (Triton)
21 | L | (4096, 32768) | M=4096, N=32768 (dim=-1) | fp16 | 134,217,728 | 134,217,728 | 268,468,224 | 61.18 | 59.008 | 61.472 | 300 | 2.194 | 4388.17 | 0.1 | 54.85 |  |  | OK | FlagOpen/FlagGems v5.0.2 (Triton)
22 | XS | (128, 128) | M=128, N=128 (dim=-1) | fp16 | 16,384 | 16,384 | 33,792 | 6.157 | 5.408 | 6.144 | 300 | 0.003 | 5.49 | 0 | 0.07 |  |  | OK | FlagOpen/FlagGems v5.0.2 (Triton)
23 | S | (1024, 1024) | M=1024, N=1024 (dim=-1) | fp16 | 1,048,576 | 1,048,576 | 2,105,344 | 6.136 | 5.76 | 6.144 | 300 | 0.171 | 343.1 | 0.01 | 4.29 |  |  | OK | FlagOpen/FlagGems v5.0.2 (Triton)
24 | L | (8192, 8192) | M=8192, N=8192 (dim=-1) | fp16 | 67,108,864 | 67,108,864 | 134,283,264 | 43.119 | 42.624 | 43.04 | 300 | 1.556 | 3114.23 | 0.07 | 38.93 |  |  | OK | FlagOpen/FlagGems v5.0.2 (Triton)
25 | L | (16384, 16384) | M=16384, N=16384 (dim=-1) | fp16 | 268,435,456 | 268,435,456 | 537,001,984 | 121.061 | 119.776 | 120.864 | 300 | 2.217 | 4435.79 | 0.1 | 55.45 |  |  | OK | FlagOpen/FlagGems v5.0.2 (Triton)
26 | narrow-1row | (1, 1024) | M=1, N=1024 (dim=-1) | fp16 | 1,024 | 1,024 | 2,056 | 4.842 | 3.52 | 4.128 | 300 | 0 | 0.42 | 0 | 0.01 |  |  | OK | FlagOpen/FlagGems v5.0.2 (Triton)
27 | narrow-1row | (1, 16384) | M=1, N=16384 (dim=-1) | fp16 | 16,384 | 16,384 | 32,776 | 6.219 | 5.472 | 6.144 | 300 | 0.003 | 5.27 | 0 | 0.07 |  |  | OK | FlagOpen/FlagGems v5.0.2 (Triton)
28 | narrow-1row | (1, 65536) | M=1, N=65536 (dim=-1) | fp16 | 65,536 | 65,536 | 131,080 | 22.039 | 20.224 | 22.528 | 300 | 0.003 | 5.95 | 0 | 0.07 |  |  | OK | FlagOpen/FlagGems v5.0.2 (Triton)
29 | narrow-1row | (1, 262144) | M=1, N=262144 (dim=-1) | fp16 | 262,144 | 262,144 | 524,296 | 71.81 | 70.656 | 71.68 | 300 | 0.004 | 7.3 | 0 | 0.09 |  |  | OK | FlagOpen/FlagGems v5.0.2 (Triton)
30 | narrow-tall | (65536, 64) | M=65536, N=64 (dim=-1) | fp16 | 4,194,304 | 4,194,304 | 8,912,896 | 38.915 | 38.528 | 38.912 | 300 | 0.108 | 229.03 | 0 | 2.86 |  |  | OK | FlagOpen/FlagGems v5.0.2 (Triton)
31 | narrow-tall | (262144, 64) | M=262144, N=64 (dim=-1) | fp16 | 16,777,216 | 16,777,216 | 35,651,584 | 141.21 | 139.264 | 141.312 | 300 | 0.119 | 252.47 | 0.01 | 3.16 |  |  | OK | FlagOpen/FlagGems v5.0.2 (Triton)
32 | narrow-tall | (1048576, 64) | M=1048576, N=64 (dim=-1) | fp16 | 67,108,864 | 67,108,864 | 142,606,336 | 545.044 | 543.84 | 544.8 | 300 | 0.123 | 261.64 | 0.01 | 3.27 |  |  | OK | FlagOpen/FlagGems v5.0.2 (Triton)
33 | narrow-tall | (65536, 128) | M=65536, N=128 (dim=-1) | fp16 | 8,388,608 | 8,388,608 | 17,301,504 | 38.915 | 38.528 | 38.912 | 300 | 0.216 | 444.59 | 0.01 | 5.56 |  |  | OK | FlagOpen/FlagGems v5.0.2 (Triton)
34 | narrow-tall | (262144, 128) | M=262144, N=128 (dim=-1) | fp16 | 33,554,432 | 33,554,432 | 69,206,016 | 141.235 | 139.264 | 141.312 | 300 | 0.238 | 490.01 | 0.01 | 6.13 |  |  | OK | FlagOpen/FlagGems v5.0.2 (Triton)
35 | narrow-tall | (1048576, 128) | M=1048576, N=128 (dim=-1) | fp16 | 134,217,728 | 134,217,728 | 276,824,064 | 545.189 | 544.416 | 544.8 | 300 | 0.246 | 507.76 | 0.01 | 6.35 |  |  | OK | FlagOpen/FlagGems v5.0.2 (Triton)
36 | tall-thin | (65536, 256) | M=65536, N=256 (dim=-1) | fp16 | 16,777,216 | 16,777,216 | 34,078,720 | 43.063 | 42.016 | 43.008 | 300 | 0.39 | 791.38 | 0.02 | 9.89 |  |  | OK | FlagOpen/FlagGems v5.0.2 (Triton)
37 | tall-thin | (262144, 256) | M=262144, N=256 (dim=-1) | fp16 | 67,108,864 | 67,108,864 | 136,314,880 | 155.558 | 153.536 | 155.648 | 300 | 0.431 | 876.3 | 0.02 | 10.95 |  |  | OK | FlagOpen/FlagGems v5.0.2 (Triton)
38 | tall-thin | (1048576, 256) | M=1048576, N=256 (dim=-1) | fp16 | 268,435,456 | 268,435,456 | 545,259,520 | 595.577 | 593.536 | 595.936 | 300 | 0.451 | 915.51 | 0.02 | 11.44 |  |  | OK | FlagOpen/FlagGems v5.0.2 (Triton)
39 | L | (2048, 11008) | M=2048, N=11008 (dim=-1) | fp16 | 22,544,384 | 22,544,384 | 45,105,152 | 20.788 | 20.096 | 20.512 | 300 | 1.084 | 2169.72 | 0.05 | 27.12 |  |  | OK | FlagOpen/FlagGems v5.0.2 (Triton)
40 | L | (2048, 12288) | M=2048, N=12288 (dim=-1) | fp16 | 25,165,824 | 25,165,824 | 50,348,032 | 21.115 | 20.064 | 20.544 | 300 | 1.192 | 2384.48 | 0.05 | 29.81 |  |  | OK | FlagOpen/FlagGems v5.0.2 (Triton)
41 | L | (8192, 4096) | M=8192, N=4096 (dim=-1) | fp16 | 33,554,432 | 33,554,432 | 67,174,400 | 32.783 | 31.648 | 32.8 | 300 | 1.024 | 2049.03 | 0.05 | 25.61 |  |  | OK | FlagOpen/FlagGems v5.0.2 (Triton)
42 | L | (32768, 4096) | M=32768, N=4096 (dim=-1) | fp16 | 134,217,728 | 134,217,728 | 268,697,600 | 108.587 | 107.424 | 108.544 | 300 | 1.236 | 2474.49 | 0.05 | 30.93 |  |  | OK | FlagOpen/FlagGems v5.0.2 (Triton)
43 | wide | (1024, 128256) | M=1024, N=128256 (dim=-1) | fp16 | 131,334,144 | 131,334,144 | 262,676,480 | 114.78 | 113.632 | 114.72 | 300 | 1.144 | 2288.53 | 0.05 | 28.61 |  |  | OK | FlagOpen/FlagGems v5.0.2 (Triton)
44 | tall-thin | (131072, 2048) | M=131072, N=2048 (dim=-1) | fp16 | 268,435,456 | 268,435,456 | 537,919,488 | 198.759 | 197.632 | 198.656 | 300 | 1.351 | 2706.38 | 0.06 | 33.83 |  |  | OK | FlagOpen/FlagGems v5.0.2 (Triton)
45 | wide | (8, 4096) | M=8, N=4096 (dim=-1) | fp16 | 32,768 | 32,768 | 65,600 | 6.176 | 4.128 | 6.144 | 300 | 0.005 | 10.62 | 0 | 0.13 |  |  | OK | FlagOpen/FlagGems v5.0.2 (Triton)
46 | wide | (2, 8192) | M=2, N=8192 (dim=-1) | fp16 | 16,384 | 16,384 | 32,784 | 6.22 | 5.088 | 6.144 | 300 | 0.003 | 5.27 | 0 | 0.07 |  |  | OK | FlagOpen/FlagGems v5.0.2 (Triton)
47 | wide | (32, 16384) | M=32, N=16384 (dim=-1) | fp16 | 524,288 | 524,288 | 1,048,832 | 6.218 | 5.76 | 6.144 | 300 | 0.084 | 168.69 | 0 | 2.11 |  |  | OK | FlagOpen/FlagGems v5.0.2 (Triton)
48 | M | (512, 11008) | M=512, N=11008 (dim=-1) | fp16 | 5,636,096 | 5,636,096 | 11,276,288 | 10.274 | 9.856 | 10.272 | 300 | 0.549 | 1097.59 | 0.02 | 13.72 |  |  | OK | FlagOpen/FlagGems v5.0.2 (Triton)
49 | wide | (128, 32768) | M=128, N=32768 (dim=-1) | fp16 | 4,194,304 | 4,194,304 | 8,389,632 | 9.859 | 8.128 | 10.208 | 300 | 0.425 | 850.95 | 0.02 | 10.64 |  |  | OK | FlagOpen/FlagGems v5.0.2 (Triton)
50 | wide | (64, 12288) | M=64, N=12288 (dim=-1) | fp16 | 786,432 | 786,432 | 1,573,376 | 6.157 | 5.728 | 6.144 | 300 | 0.128 | 255.54 | 0.01 | 3.19 |  |  | OK | FlagOpen/FlagGems v5.0.2 (Triton)
51 | wide | (2, 1024) | M=2, N=1024 (dim=-1) | fp16 | 2,048 | 2,048 | 4,112 | 6.044 | 4.096 | 6.144 | 300 | 0 | 0.68 | 0 | 0.01 |  |  | OK | FlagOpen/FlagGems v5.0.2 (Triton)
52 | M | (2048, 8192) | M=2048, N=8192 (dim=-1) | fp16 | 16,777,216 | 16,777,216 | 33,570,816 | 15.989 | 13.92 | 16.384 | 300 | 1.049 | 2099.65 | 0.05 | 26.25 |  |  | OK | FlagOpen/FlagGems v5.0.2 (Triton)
53 | wide | (256, 262144) | M=256, N=262144 (dim=-1) | fp16 | 67,108,864 | 67,108,864 | 134,219,776 | 88.375 | 87.712 | 88.096 | 300 | 0.759 | 1518.76 | 0.03 | 18.98 |  |  | OK | FlagOpen/FlagGems v5.0.2 (Triton)
54 | wide | (128, 16384) | M=128, N=16384 (dim=-1) | fp16 | 2,097,152 | 2,097,152 | 4,195,328 | 8.183 | 6.144 | 8.192 | 300 | 0.256 | 512.67 | 0.01 | 6.41 |  |  | OK | FlagOpen/FlagGems v5.0.2 (Triton)
55 | S | (1024, 512) | M=1024, N=512 (dim=-1) | fp16 | 524,288 | 524,288 | 1,056,768 | 6.145 | 5.248 | 6.144 | 300 | 0.085 | 171.97 | 0 | 2.15 |  |  | OK | FlagOpen/FlagGems v5.0.2 (Triton)
56 | M | (512, 6144) | M=512, N=6144 (dim=-1) | fp16 | 3,145,728 | 3,145,728 | 6,295,552 | 8.204 | 7.552 | 8.192 | 300 | 0.383 | 767.36 | 0.02 | 9.59 |  |  | OK | FlagOpen/FlagGems v5.0.2 (Triton)
57 | wide | (128, 8192) | M=128, N=8192 (dim=-1) | fp16 | 1,048,576 | 1,048,576 | 2,098,176 | 6.228 | 5.728 | 6.144 | 300 | 0.168 | 336.9 | 0.01 | 4.21 |  |  | OK | FlagOpen/FlagGems v5.0.2 (Triton)
58 | tall-thin | (16384, 512) | M=16384, N=512 (dim=-1) | fp16 | 8,388,608 | 8,388,608 | 16,908,288 | 16.368 | 14.368 | 16.384 | 300 | 0.512 | 1032.99 | 0.02 | 12.91 |  |  | OK | FlagOpen/FlagGems v5.0.2 (Triton)
59 | M | (512, 4096) | M=512, N=4096 (dim=-1) | fp16 | 2,097,152 | 2,097,152 | 4,198,400 | 8.162 | 6.144 | 8.192 | 300 | 0.257 | 514.36 | 0.01 | 6.43 |  |  | OK | FlagOpen/FlagGems v5.0.2 (Triton)
60 | L | (16384, 11008) | M=16384, N=11008 (dim=-1) | fp16 | 180,355,072 | 180,355,072 | 360,841,216 | 118.736 | 117.664 | 118.784 | 300 | 1.519 | 3039.01 | 0.07 | 37.99 |  |  | OK | FlagOpen/FlagGems v5.0.2 (Triton)
61 | XS | (32, 256) | M=32, N=256 (dim=-1) | fp16 | 8,192 | 8,192 | 16,640 | 6.134 | 4.096 | 6.144 | 300 | 0.001 | 2.71 | 0 | 0.03 |  |  | OK | FlagOpen/FlagGems v5.0.2 (Triton)
62 | S | (2048, 512) | M=2048, N=512 (dim=-1) | fp16 | 1,048,576 | 1,048,576 | 2,113,536 | 6.363 | 5.44 | 6.144 | 300 | 0.165 | 332.16 | 0.01 | 4.15 |  |  | OK | FlagOpen/FlagGems v5.0.2 (Triton)
63 | wide | (64, 32768) | M=64, N=32768 (dim=-1) | fp16 | 2,097,152 | 2,097,152 | 4,194,816 | 8.195 | 7.648 | 8.192 | 300 | 0.256 | 511.86 | 0.01 | 6.4 |  |  | OK | FlagOpen/FlagGems v5.0.2 (Triton)
64 | XS | (128, 512) | M=128, N=512 (dim=-1) | fp16 | 65,536 | 65,536 | 132,096 | 6.132 | 4.16 | 6.144 | 300 | 0.011 | 21.54 | 0 | 0.27 |  |  | OK | FlagOpen/FlagGems v5.0.2 (Triton)
65 | L | (2048, 32768) | M=2048, N=32768 (dim=-1) | fp16 | 67,108,864 | 67,108,864 | 134,234,112 | 36.824 | 34.816 | 36.896 | 300 | 1.822 | 3645.29 | 0.08 | 45.57 |  |  | OK | FlagOpen/FlagGems v5.0.2 (Triton)
66 | wide | (32, 8192) | M=32, N=8192 (dim=-1) | fp16 | 262,144 | 262,144 | 524,544 | 6.541 | 5.76 | 6.144 | 300 | 0.04 | 80.19 | 0 | 1 |  |  | OK | FlagOpen/FlagGems v5.0.2 (Triton)
67 | wide | (64, 5120) | M=64, N=5120 (dim=-1) | fp16 | 327,680 | 327,680 | 655,872 | 6.15 | 5.76 | 6.144 | 300 | 0.053 | 106.64 | 0 | 1.33 |  |  | OK | FlagOpen/FlagGems v5.0.2 (Triton)
68 | XS | (8, 128) | M=8, N=128 (dim=-1) | fp16 | 1,024 | 1,024 | 2,112 | 4.588 | 3.712 | 4.128 | 300 | 0 | 0.46 | 0 | 0.01 |  |  | OK | FlagOpen/FlagGems v5.0.2 (Triton)
69 | L | (8192, 6144) | M=8192, N=6144 (dim=-1) | fp16 | 50,331,648 | 50,331,648 | 100,728,832 | 42.272 | 40.64 | 42.976 | 300 | 1.191 | 2382.9 | 0.05 | 29.79 |  |  | OK | FlagOpen/FlagGems v5.0.2 (Triton)
70 | wide | (2, 512) | M=2, N=512 (dim=-1) | fp16 | 1,024 | 1,024 | 2,064 | 4.749 | 3.712 | 4.128 | 300 | 0 | 0.43 | 0 | 0.01 |  |  | OK | FlagOpen/FlagGems v5.0.2 (Triton)
71 | wide | (32, 12288) | M=32, N=12288 (dim=-1) | fp16 | 393,216 | 393,216 | 786,688 | 6.155 | 5.728 | 6.144 | 300 | 0.064 | 127.81 | 0 | 1.6 |  |  | OK | FlagOpen/FlagGems v5.0.2 (Triton)
72 | M | (2048, 2048) | M=2048, N=2048 (dim=-1) | fp16 | 4,194,304 | 4,194,304 | 8,404,992 | 9.391 | 7.744 | 10.176 | 300 | 0.447 | 895.01 | 0.02 | 11.19 |  |  | OK | FlagOpen/FlagGems v5.0.2 (Triton)
73 | wide | (4, 12288) | M=4, N=12288 (dim=-1) | fp16 | 49,152 | 49,152 | 98,336 | 6.163 | 5.76 | 6.144 | 300 | 0.008 | 15.96 | 0 | 0.2 |  |  | OK | FlagOpen/FlagGems v5.0.2 (Triton)
74 | wide | (8, 5120) | M=8, N=5120 (dim=-1) | fp16 | 40,960 | 40,960 | 81,984 | 6.152 | 5.6 | 6.144 | 300 | 0.007 | 13.33 | 0 | 0.17 |  |  | OK | FlagOpen/FlagGems v5.0.2 (Triton)
75 | M | (512, 5120) | M=512, N=5120 (dim=-1) | fp16 | 2,621,440 | 2,621,440 | 5,246,976 | 8.194 | 7.264 | 8.192 | 300 | 0.32 | 640.36 | 0.01 | 8 |  |  | OK | FlagOpen/FlagGems v5.0.2 (Triton)
76 | wide | (32, 2048) | M=32, N=2048 (dim=-1) | fp16 | 65,536 | 65,536 | 131,328 | 6.138 | 4.16 | 6.144 | 300 | 0.011 | 21.4 | 0 | 0.27 |  |  | OK | FlagOpen/FlagGems v5.0.2 (Triton)
77 | tall-thin | (65536, 512) | M=65536, N=512 (dim=-1) | fp16 | 33,554,432 | 33,554,432 | 67,633,152 | 47.072 | 45.088 | 47.104 | 300 | 0.713 | 1436.81 | 0.03 | 17.96 |  |  | OK | FlagOpen/FlagGems v5.0.2 (Triton)
78 | wide | (4, 4096) | M=4, N=4096 (dim=-1) | fp16 | 16,384 | 16,384 | 32,800 | 6.134 | 4.128 | 6.144 | 300 | 0.003 | 5.35 | 0 | 0.07 |  |  | OK | FlagOpen/FlagGems v5.0.2 (Triton)
79 | tall-thin | (32768, 128) | M=32768, N=128 (dim=-1) | fp16 | 4,194,304 | 4,194,304 | 8,650,752 | 22.52 | 21.472 | 22.528 | 300 | 0.186 | 384.13 | 0.01 | 4.8 |  |  | OK | FlagOpen/FlagGems v5.0.2 (Triton)
80 | wide | (2, 32768) | M=2, N=32768 (dim=-1) | fp16 | 65,536 | 65,536 | 131,088 | 8.194 | 6.144 | 8.192 | 300 | 0.008 | 16 | 0 | 0.2 |  |  | OK | FlagOpen/FlagGems v5.0.2 (Triton)
81 | M | (1024, 16384) | M=1024, N=16384 (dim=-1) | fp16 | 16,777,216 | 16,777,216 | 33,562,624 | 14.437 | 13.728 | 14.368 | 300 | 1.162 | 2324.75 | 0.05 | 29.06 |  |  | OK | FlagOpen/FlagGems v5.0.2 (Triton)
82 | tall-thin | (8192, 256) | M=8192, N=256 (dim=-1) | fp16 | 2,097,152 | 2,097,152 | 4,259,840 | 10.243 | 9.856 | 10.24 | 300 | 0.205 | 415.88 | 0.01 | 5.2 |  |  | OK | FlagOpen/FlagGems v5.0.2 (Triton)
83 | wide | (32, 4096) | M=32, N=4096 (dim=-1) | fp16 | 131,072 | 131,072 | 262,400 | 6.147 | 5.728 | 6.144 | 300 | 0.021 | 42.69 | 0 | 0.53 |  |  | OK | FlagOpen/FlagGems v5.0.2 (Triton)
84 | wide | (2, 64) | M=2, N=64 (dim=-1) | fp16 | 128 | 128 | 272 | 6.108 | 4.096 | 6.144 | 300 | 0 | 0.04 | 0 | 0 |  |  | OK | FlagOpen/FlagGems v5.0.2 (Triton)
85 | L | (16384, 6144) | M=16384, N=6144 (dim=-1) | fp16 | 100,663,296 | 100,663,296 | 201,457,664 | 76.231 | 75.2 | 75.808 | 300 | 1.321 | 2642.72 | 0.06 | 33.03 |  |  | OK | FlagOpen/FlagGems v5.0.2 (Triton)
86 | wide | (32, 3072) | M=32, N=3072 (dim=-1) | fp16 | 98,304 | 98,304 | 196,864 | 6.161 | 5.728 | 6.144 | 300 | 0.016 | 31.95 | 0 | 0.4 |  |  | OK | FlagOpen/FlagGems v5.0.2 (Triton)
87 | wide | (16, 12288) | M=16, N=12288 (dim=-1) | fp16 | 196,608 | 196,608 | 393,344 | 6.161 | 5.728 | 6.144 | 300 | 0.032 | 63.84 | 0 | 0.8 |  |  | OK | FlagOpen/FlagGems v5.0.2 (Triton)
88 | wide | (8, 2048) | M=8, N=2048 (dim=-1) | fp16 | 16,384 | 16,384 | 32,832 | 6.184 | 4.128 | 6.144 | 300 | 0.003 | 5.31 | 0 | 0.07 |  |  | OK | FlagOpen/FlagGems v5.0.2 (Triton)
89 | wide | (32, 5120) | M=32, N=5120 (dim=-1) | fp16 | 163,840 | 163,840 | 327,936 | 6.151 | 5.216 | 6.144 | 300 | 0.027 | 53.31 | 0 | 0.67 |  |  | OK | FlagOpen/FlagGems v5.0.2 (Triton)
90 | tall-thin | (16384, 256) | M=16384, N=256 (dim=-1) | fp16 | 4,194,304 | 4,194,304 | 8,519,680 | 15.695 | 14.208 | 16.352 | 300 | 0.267 | 542.82 | 0.01 | 6.79 |  |  | OK | FlagOpen/FlagGems v5.0.2 (Triton)
91 | wide | (2, 12288) | M=2, N=12288 (dim=-1) | fp16 | 24,576 | 24,576 | 49,168 | 6.153 | 5.728 | 6.144 | 300 | 0.004 | 7.99 | 0 | 0.1 |  |  | OK | FlagOpen/FlagGems v5.0.2 (Triton)
92 | wide | (32, 262144) | M=32, N=262144 (dim=-1) | fp16 | 8,388,608 | 8,388,608 | 16,777,472 | 73.72 | 72.672 | 73.728 | 300 | 0.114 | 227.58 | 0.01 | 2.84 |  |  | OK | FlagOpen/FlagGems v5.0.2 (Triton)
93 | wide | (4, 128) | M=4, N=128 (dim=-1) | fp16 | 512 | 512 | 1,056 | 5.841 | 4.032 | 6.144 | 300 | 0 | 0.18 | 0 | 0 |  |  | OK | FlagOpen/FlagGems v5.0.2 (Triton)
94 | L | (16384, 5120) | M=16384, N=5120 (dim=-1) | fp16 | 83,886,080 | 83,886,080 | 167,903,232 | 75.775 | 74.752 | 75.776 | 300 | 1.107 | 2215.81 | 0.05 | 27.7 |  |  | OK | FlagOpen/FlagGems v5.0.2 (Triton)
95 | wide | (256, 8192) | M=256, N=8192 (dim=-1) | fp16 | 2,097,152 | 2,097,152 | 4,196,352 | 7.905 | 5.76 | 8.16 | 300 | 0.265 | 530.86 | 0.01 | 6.64 |  |  | OK | FlagOpen/FlagGems v5.0.2 (Triton)
96 | wide | (2, 6144) | M=2, N=6144 (dim=-1) | fp16 | 12,288 | 12,288 | 24,592 | 6.153 | 5.728 | 6.144 | 300 | 0.002 | 4 | 0 | 0.05 |  |  | OK | FlagOpen/FlagGems v5.0.2 (Triton)
97 | XS | (256, 128) | M=256, N=128 (dim=-1) | fp16 | 32,768 | 32,768 | 67,584 | 6.141 | 4.096 | 6.144 | 300 | 0.005 | 11.01 | 0 | 0.14 |  |  | OK | FlagOpen/FlagGems v5.0.2 (Triton)
98 | M | (1024, 5120) | M=1024, N=5120 (dim=-1) | fp16 | 5,242,880 | 5,242,880 | 10,493,952 | 10.253 | 9.472 | 10.24 | 300 | 0.511 | 1023.48 | 0.02 | 12.79 |  |  | OK | FlagOpen/FlagGems v5.0.2 (Triton)
99 | S | (512, 512) | M=512, N=512 (dim=-1) | fp16 | 262,144 | 262,144 | 528,384 | 6.155 | 5.664 | 6.144 | 300 | 0.043 | 85.84 | 0 | 1.07 |  |  | OK | FlagOpen/FlagGems v5.0.2 (Triton)
100 | wide | (16, 8192) | M=16, N=8192 (dim=-1) | fp16 | 131,072 | 131,072 | 262,272 | 6.151 | 5.76 | 6.144 | 300 | 0.021 | 42.64 | 0 | 0.53 |  |  | OK | FlagOpen/FlagGems v5.0.2 (Triton)
1 | narrow-1row | (1, 4096) | M=1, N=4096 (dim=-1) | fp32 | 4,096 | 4,096 | 8,200 | 6.202 | 4.096 | 6.144 | 300 | 0.001 | 1.32 | 0 | 0.02 |  |  | OK | FlagOpen/FlagGems v5.0.2 (Triton)
2 | wide | (16, 4096) | M=16, N=4096 (dim=-1) | fp32 | 65,536 | 65,536 | 131,200 | 6.195 | 5.792 | 6.144 | 300 | 0.011 | 21.18 | 0 | 0.26 |  |  | OK | FlagOpen/FlagGems v5.0.2 (Triton)
3 | wide | (128, 4096) | M=128, N=4096 (dim=-1) | fp32 | 524,288 | 524,288 | 1,049,600 | 6.159 | 5.76 | 6.144 | 300 | 0.085 | 170.4 | 0 | 2.13 |  |  | OK | FlagOpen/FlagGems v5.0.2 (Triton)
4 | M | (1024, 4096) | M=1024, N=4096 (dim=-1) | fp32 | 4,194,304 | 4,194,304 | 8,396,800 | 10.251 | 9.216 | 10.24 | 300 | 0.409 | 819.14 | 0.02 | 10.24 |  |  | OK | FlagOpen/FlagGems v5.0.2 (Triton)
5 | M | (4096, 4096) | M=4096, N=4096 (dim=-1) | fp32 | 16,777,216 | 16,777,216 | 33,587,200 | 21.337 | 19.904 | 20.544 | 300 | 0.786 | 1574.11 | 0.03 | 19.68 |  |  | OK | FlagOpen/FlagGems v5.0.2 (Triton)
6 | L | (16384, 4096) | M=16384, N=4096 (dim=-1) | fp32 | 67,108,864 | 67,108,864 | 134,348,800 | 63.518 | 62.432 | 63.52 | 300 | 1.057 | 2115.13 | 0.05 | 26.44 |  |  | OK | FlagOpen/FlagGems v5.0.2 (Triton)
7 | L | (65536, 4096) | M=65536, N=4096 (dim=-1) | fp32 | 268,435,456 | 268,435,456 | 537,395,200 | 223.414 | 223.072 | 223.264 | 300 | 1.202 | 2405.38 | 0.05 | 30.07 |  |  | OK | FlagOpen/FlagGems v5.0.2 (Triton)
8 | tall-thin | (4096, 64) | M=4096, N=64 (dim=-1) | fp32 | 262,144 | 262,144 | 557,056 | 8.182 | 6.144 | 8.192 | 300 | 0.032 | 68.08 | 0 | 0.85 |  |  | OK | FlagOpen/FlagGems v5.0.2 (Triton)
9 | tall-thin | (4096, 128) | M=4096, N=128 (dim=-1) | fp32 | 524,288 | 524,288 | 1,081,344 | 8.184 | 6.144 | 8.192 | 300 | 0.064 | 132.14 | 0 | 1.65 |  |  | OK | FlagOpen/FlagGems v5.0.2 (Triton)
10 | S | (4096, 256) | M=4096, N=256 (dim=-1) | fp32 | 1,048,576 | 1,048,576 | 2,129,920 | 8.183 | 6.944 | 8.192 | 300 | 0.128 | 260.29 | 0.01 | 3.25 |  |  | OK | FlagOpen/FlagGems v5.0.2 (Triton)
11 | M | (4096, 512) | M=4096, N=512 (dim=-1) | fp32 | 2,097,152 | 2,097,152 | 4,227,072 | 8.206 | 7.584 | 8.192 | 300 | 0.256 | 515.11 | 0.01 | 6.44 |  |  | OK | FlagOpen/FlagGems v5.0.2 (Triton)
12 | M | (4096, 1024) | M=4096, N=1024 (dim=-1) | fp32 | 4,194,304 | 4,194,304 | 8,421,376 | 10.289 | 8.192 | 10.24 | 300 | 0.408 | 818.48 | 0.02 | 10.23 |  |  | OK | FlagOpen/FlagGems v5.0.2 (Triton)
13 | M | (4096, 2048) | M=4096, N=2048 (dim=-1) | fp32 | 8,388,608 | 8,388,608 | 16,809,984 | 12.453 | 11.904 | 12.288 | 300 | 0.674 | 1349.9 | 0.03 | 16.87 |  |  | OK | FlagOpen/FlagGems v5.0.2 (Triton)
14 | M | (4096, 3072) | M=4096, N=3072 (dim=-1) | fp32 | 12,582,912 | 12,582,912 | 25,198,592 | 20.483 | 18.432 | 20.512 | 300 | 0.614 | 1230.24 | 0.03 | 15.38 |  |  | OK | FlagOpen/FlagGems v5.0.2 (Triton)
15 | L | (4096, 5120) | M=4096, N=5120 (dim=-1) | fp32 | 20,971,520 | 20,971,520 | 41,975,808 | 26.369 | 24.576 | 26.624 | 300 | 0.795 | 1591.89 | 0.04 | 19.9 |  |  | OK | FlagOpen/FlagGems v5.0.2 (Triton)
16 | L | (4096, 6144) | M=4096, N=6144 (dim=-1) | fp32 | 25,165,824 | 25,165,824 | 50,364,416 | 26.748 | 26.272 | 26.656 | 300 | 0.941 | 1882.9 | 0.04 | 23.54 |  |  | OK | FlagOpen/FlagGems v5.0.2 (Triton)
17 | L | (4096, 8192) | M=4096, N=8192 (dim=-1) | fp32 | 33,554,432 | 33,554,432 | 67,141,632 | 30.878 | 30.368 | 30.752 | 300 | 1.087 | 2174.4 | 0.05 | 27.18 |  |  | OK | FlagOpen/FlagGems v5.0.2 (Triton)
18 | L | (4096, 11008) | M=4096, N=11008 (dim=-1) | fp32 | 45,088,768 | 45,088,768 | 90,210,304 | 43.404 | 40.608 | 43.04 | 300 | 1.039 | 2078.39 | 0.05 | 25.98 |  |  | OK | FlagOpen/FlagGems v5.0.2 (Triton)
19 | L | (4096, 12288) | M=4096, N=12288 (dim=-1) | fp32 | 50,331,648 | 50,331,648 | 100,696,064 | 45.587 | 44.096 | 45.088 | 300 | 1.104 | 2208.89 | 0.05 | 27.61 |  |  | OK | FlagOpen/FlagGems v5.0.2 (Triton)
20 | L | (4096, 16384) | M=4096, N=16384 (dim=-1) | fp32 | 67,108,864 | 67,108,864 | 134,250,496 | 56.643 | 55.168 | 57.344 | 300 | 1.185 | 2370.11 | 0.05 | 29.63 |  |  | OK | FlagOpen/FlagGems v5.0.2 (Triton)
21 | L | (4096, 32768) | M=4096, N=32768 (dim=-1) | fp32 | 134,217,728 | 134,217,728 | 268,468,224 | 96.532 | 95.328 | 96.288 | 300 | 1.39 | 2781.13 | 0.06 | 34.76 |  |  | OK | FlagOpen/FlagGems v5.0.2 (Triton)
22 | XS | (128, 128) | M=128, N=128 (dim=-1) | fp32 | 16,384 | 16,384 | 33,792 | 6.133 | 4.128 | 6.144 | 300 | 0.003 | 5.51 | 0 | 0.07 |  |  | OK | FlagOpen/FlagGems v5.0.2 (Triton)
23 | S | (1024, 1024) | M=1024, N=1024 (dim=-1) | fp32 | 1,048,576 | 1,048,576 | 2,105,344 | 6.183 | 5.728 | 6.112 | 300 | 0.17 | 340.5 | 0.01 | 4.26 |  |  | OK | FlagOpen/FlagGems v5.0.2 (Triton)
24 | L | (8192, 8192) | M=8192, N=8192 (dim=-1) | fp32 | 67,108,864 | 67,108,864 | 134,283,264 | 55.277 | 53.344 | 55.328 | 300 | 1.214 | 2429.26 | 0.05 | 30.37 |  |  | OK | FlagOpen/FlagGems v5.0.2 (Triton)
25 | L | (16384, 16384) | M=16384, N=16384 (dim=-1) | fp32 | 268,435,456 | 268,435,456 | 537,001,984 | 166.065 | 164.864 | 165.92 | 300 | 1.616 | 3233.68 | 0.07 | 40.42 |  |  | OK | FlagOpen/FlagGems v5.0.2 (Triton)
26 | narrow-1row | (1, 1024) | M=1, N=1024 (dim=-1) | fp32 | 1,024 | 1,024 | 2,056 | 6.126 | 4.096 | 6.144 | 300 | 0 | 0.34 | 0 | 0 |  |  | OK | FlagOpen/FlagGems v5.0.2 (Triton)
27 | narrow-1row | (1, 16384) | M=1, N=16384 (dim=-1) | fp32 | 16,384 | 16,384 | 32,776 | 6.188 | 5.76 | 6.144 | 300 | 0.003 | 5.3 | 0 | 0.07 |  |  | OK | FlagOpen/FlagGems v5.0.2 (Triton)
28 | narrow-1row | (1, 65536) | M=1, N=65536 (dim=-1) | fp32 | 65,536 | 65,536 | 131,080 | 20.968 | 20.096 | 20.512 | 300 | 0.003 | 6.25 | 0 | 0.08 |  |  | OK | FlagOpen/FlagGems v5.0.2 (Triton)
29 | narrow-1row | (1, 262144) | M=1, N=262144 (dim=-1) | fp32 | 262,144 | 262,144 | 524,296 | 70.784 | 68.608 | 71.584 | 300 | 0.004 | 7.41 | 0 | 0.09 |  |  | OK | FlagOpen/FlagGems v5.0.2 (Triton)
30 | narrow-tall | (65536, 64) | M=65536, N=64 (dim=-1) | fp32 | 4,194,304 | 4,194,304 | 8,912,896 | 38.923 | 38.368 | 38.912 | 300 | 0.108 | 228.99 | 0 | 2.86 |  |  | OK | FlagOpen/FlagGems v5.0.2 (Triton)
31 | narrow-tall | (262144, 64) | M=262144, N=64 (dim=-1) | fp32 | 16,777,216 | 16,777,216 | 35,651,584 | 141.057 | 139.264 | 141.312 | 300 | 0.119 | 252.75 | 0.01 | 3.16 |  |  | OK | FlagOpen/FlagGems v5.0.2 (Triton)
32 | narrow-tall | (1048576, 64) | M=1048576, N=64 (dim=-1) | fp32 | 67,108,864 | 67,108,864 | 142,606,336 | 545.041 | 544.416 | 544.8 | 300 | 0.123 | 261.64 | 0.01 | 3.27 |  |  | OK | FlagOpen/FlagGems v5.0.2 (Triton)
33 | narrow-tall | (65536, 128) | M=65536, N=128 (dim=-1) | fp32 | 8,388,608 | 8,388,608 | 17,301,504 | 38.928 | 38.496 | 38.912 | 300 | 0.215 | 444.44 | 0.01 | 5.56 |  |  | OK | FlagOpen/FlagGems v5.0.2 (Triton)
34 | narrow-tall | (262144, 128) | M=262144, N=128 (dim=-1) | fp32 | 33,554,432 | 33,554,432 | 69,206,016 | 141.251 | 139.264 | 141.312 | 300 | 0.238 | 489.95 | 0.01 | 6.12 |  |  | OK | FlagOpen/FlagGems v5.0.2 (Triton)
35 | narrow-tall | (1048576, 128) | M=1048576, N=128 (dim=-1) | fp32 | 134,217,728 | 134,217,728 | 276,824,064 | 545.141 | 544.352 | 544.8 | 300 | 0.246 | 507.8 | 0.01 | 6.35 |  |  | OK | FlagOpen/FlagGems v5.0.2 (Triton)
36 | tall-thin | (65536, 256) | M=65536, N=256 (dim=-1) | fp32 | 16,777,216 | 16,777,216 | 34,078,720 | 40.941 | 38.944 | 40.96 | 300 | 0.41 | 832.39 | 0.02 | 10.4 |  |  | OK | FlagOpen/FlagGems v5.0.2 (Triton)
37 | tall-thin | (262144, 256) | M=262144, N=256 (dim=-1) | fp32 | 67,108,864 | 67,108,864 | 136,314,880 | 143.281 | 141.312 | 143.36 | 300 | 0.468 | 951.38 | 0.02 | 11.89 |  |  | OK | FlagOpen/FlagGems v5.0.2 (Triton)
38 | tall-thin | (1048576, 256) | M=1048576, N=256 (dim=-1) | fp32 | 268,435,456 | 268,435,456 | 545,259,520 | 548.591 | 546.816 | 548.864 | 300 | 0.489 | 993.93 | 0.02 | 12.42 |  |  | OK | FlagOpen/FlagGems v5.0.2 (Triton)
39 | L | (2048, 11008) | M=2048, N=11008 (dim=-1) | fp32 | 22,544,384 | 22,544,384 | 45,105,152 | 26.639 | 25.6 | 26.656 | 300 | 0.846 | 1693.17 | 0.04 | 21.16 |  |  | OK | FlagOpen/FlagGems v5.0.2 (Triton)
40 | L | (2048, 12288) | M=2048, N=12288 (dim=-1) | fp32 | 25,165,824 | 25,165,824 | 50,348,032 | 28.368 | 26.56 | 28.704 | 300 | 0.887 | 1774.84 | 0.04 | 22.19 |  |  | OK | FlagOpen/FlagGems v5.0.2 (Triton)
41 | L | (8192, 4096) | M=8192, N=4096 (dim=-1) | fp32 | 33,554,432 | 33,554,432 | 67,174,400 | 36.867 | 34.816 | 36.896 | 300 | 0.91 | 1822.08 | 0.04 | 22.78 |  |  | OK | FlagOpen/FlagGems v5.0.2 (Triton)
42 | L | (32768, 4096) | M=32768, N=4096 (dim=-1) | fp32 | 134,217,728 | 134,217,728 | 268,697,600 | 116.754 | 115.36 | 116.768 | 300 | 1.15 | 2301.41 | 0.05 | 28.77 |  |  | OK | FlagOpen/FlagGems v5.0.2 (Triton)
43 | wide | (1024, 128256) | M=1024, N=128256 (dim=-1) | fp32 | 131,334,144 | 131,334,144 | 262,676,480 | 116.802 | 114.72 | 116.768 | 300 | 1.124 | 2248.9 | 0.05 | 28.11 |  |  | OK | FlagOpen/FlagGems v5.0.2 (Triton)
44 | tall-thin | (131072, 2048) | M=131072, N=2048 (dim=-1) | fp32 | 268,435,456 | 268,435,456 | 537,919,488 | 213.117 | 212.608 | 212.992 | 300 | 1.26 | 2524.05 | 0.06 | 31.55 |  |  | OK | FlagOpen/FlagGems v5.0.2 (Triton)
45 | wide | (8, 4096) | M=8, N=4096 (dim=-1) | fp32 | 32,768 | 32,768 | 65,600 | 6.175 | 4.128 | 6.144 | 300 | 0.005 | 10.62 | 0 | 0.13 |  |  | OK | FlagOpen/FlagGems v5.0.2 (Triton)
46 | wide | (2, 8192) | M=2, N=8192 (dim=-1) | fp32 | 16,384 | 16,384 | 32,784 | 6.166 | 5.152 | 6.144 | 300 | 0.003 | 5.32 | 0 | 0.07 |  |  | OK | FlagOpen/FlagGems v5.0.2 (Triton)
47 | wide | (32, 16384) | M=32, N=16384 (dim=-1) | fp32 | 524,288 | 524,288 | 1,048,832 | 8.169 | 6.112 | 8.192 | 300 | 0.064 | 128.4 | 0 | 1.6 |  |  | OK | FlagOpen/FlagGems v5.0.2 (Triton)
48 | M | (512, 11008) | M=512, N=11008 (dim=-1) | fp32 | 5,636,096 | 5,636,096 | 11,276,288 | 12.285 | 10.272 | 12.32 | 300 | 0.459 | 917.88 | 0.02 | 11.47 |  |  | OK | FlagOpen/FlagGems v5.0.2 (Triton)
49 | wide | (128, 32768) | M=128, N=32768 (dim=-1) | fp32 | 4,194,304 | 4,194,304 | 8,389,632 | 10.237 | 9.632 | 10.24 | 300 | 0.41 | 819.5 | 0.02 | 10.24 |  |  | OK | FlagOpen/FlagGems v5.0.2 (Triton)
50 | wide | (64, 12288) | M=64, N=12288 (dim=-1) | fp32 | 786,432 | 786,432 | 1,573,376 | 7.904 | 5.728 | 8.192 | 300 | 0.099 | 199.06 | 0 | 2.49 |  |  | OK | FlagOpen/FlagGems v5.0.2 (Triton)
51 | wide | (2, 1024) | M=2, N=1024 (dim=-1) | fp32 | 2,048 | 2,048 | 4,112 | 6.15 | 4.096 | 6.144 | 300 | 0 | 0.67 | 0 | 0.01 |  |  | OK | FlagOpen/FlagGems v5.0.2 (Triton)
52 | M | (2048, 8192) | M=2048, N=8192 (dim=-1) | fp32 | 16,777,216 | 16,777,216 | 33,570,816 | 18.505 | 18.08 | 18.464 | 300 | 0.907 | 1814.18 | 0.04 | 22.68 |  |  | OK | FlagOpen/FlagGems v5.0.2 (Triton)
53 | wide | (256, 262144) | M=256, N=262144 (dim=-1) | fp32 | 67,108,864 | 67,108,864 | 134,219,776 | 90.364 | 88.992 | 90.144 | 300 | 0.743 | 1485.32 | 0.03 | 18.57 |  |  | OK | FlagOpen/FlagGems v5.0.2 (Triton)
54 | wide | (128, 16384) | M=128, N=16384 (dim=-1) | fp32 | 2,097,152 | 2,097,152 | 4,195,328 | 8.185 | 7.584 | 8.192 | 300 | 0.256 | 512.59 | 0.01 | 6.41 |  |  | OK | FlagOpen/FlagGems v5.0.2 (Triton)
55 | S | (1024, 512) | M=1024, N=512 (dim=-1) | fp32 | 524,288 | 524,288 | 1,056,768 | 6.137 | 5.504 | 6.144 | 300 | 0.085 | 172.19 | 0 | 2.15 |  |  | OK | FlagOpen/FlagGems v5.0.2 (Triton)
56 | M | (512, 6144) | M=512, N=6144 (dim=-1) | fp32 | 3,145,728 | 3,145,728 | 6,295,552 | 8.247 | 7.776 | 8.192 | 300 | 0.381 | 763.37 | 0.02 | 9.54 |  |  | OK | FlagOpen/FlagGems v5.0.2 (Triton)
57 | wide | (128, 8192) | M=128, N=8192 (dim=-1) | fp32 | 1,048,576 | 1,048,576 | 2,098,176 | 6.27 | 5.728 | 6.112 | 300 | 0.167 | 334.64 | 0.01 | 4.18 |  |  | OK | FlagOpen/FlagGems v5.0.2 (Triton)
58 | tall-thin | (16384, 512) | M=16384, N=512 (dim=-1) | fp32 | 8,388,608 | 8,388,608 | 16,908,288 | 16.429 | 14.336 | 16.416 | 300 | 0.511 | 1029.15 | 0.02 | 12.86 |  |  | OK | FlagOpen/FlagGems v5.0.2 (Triton)
59 | M | (512, 4096) | M=512, N=4096 (dim=-1) | fp32 | 2,097,152 | 2,097,152 | 4,198,400 | 8.194 | 7.2 | 8.192 | 300 | 0.256 | 512.37 | 0.01 | 6.4 |  |  | OK | FlagOpen/FlagGems v5.0.2 (Triton)
60 | L | (16384, 11008) | M=16384, N=11008 (dim=-1) | fp32 | 180,355,072 | 180,355,072 | 360,841,216 | 132.772 | 128 | 133.12 | 300 | 1.358 | 2717.76 | 0.06 | 33.97 |  |  | OK | FlagOpen/FlagGems v5.0.2 (Triton)
61 | XS | (32, 256) | M=32, N=256 (dim=-1) | fp32 | 8,192 | 8,192 | 16,640 | 6.123 | 4.096 | 6.144 | 300 | 0.001 | 2.72 | 0 | 0.03 |  |  | OK | FlagOpen/FlagGems v5.0.2 (Triton)
62 | S | (2048, 512) | M=2048, N=512 (dim=-1) | fp32 | 1,048,576 | 1,048,576 | 2,113,536 | 6.191 | 5.728 | 6.112 | 300 | 0.169 | 341.37 | 0.01 | 4.27 |  |  | OK | FlagOpen/FlagGems v5.0.2 (Triton)
63 | wide | (64, 32768) | M=64, N=32768 (dim=-1) | fp32 | 2,097,152 | 2,097,152 | 4,194,816 | 10.211 | 8.192 | 10.24 | 300 | 0.205 | 410.81 | 0.01 | 5.14 |  |  | OK | FlagOpen/FlagGems v5.0.2 (Triton)
64 | XS | (128, 512) | M=128, N=512 (dim=-1) | fp32 | 65,536 | 65,536 | 132,096 | 6.153 | 5.504 | 6.144 | 300 | 0.011 | 21.47 | 0 | 0.27 |  |  | OK | FlagOpen/FlagGems v5.0.2 (Triton)
65 | L | (2048, 32768) | M=2048, N=32768 (dim=-1) | fp32 | 67,108,864 | 67,108,864 | 134,234,112 | 57.476 | 56.384 | 57.376 | 300 | 1.168 | 2335.5 | 0.05 | 29.19 |  |  | OK | FlagOpen/FlagGems v5.0.2 (Triton)
66 | wide | (32, 8192) | M=32, N=8192 (dim=-1) | fp32 | 262,144 | 262,144 | 524,544 | 6.505 | 5.056 | 6.144 | 300 | 0.04 | 80.63 | 0 | 1.01 |  |  | OK | FlagOpen/FlagGems v5.0.2 (Triton)
67 | wide | (64, 5120) | M=64, N=5120 (dim=-1) | fp32 | 327,680 | 327,680 | 655,872 | 6.146 | 5.76 | 6.144 | 300 | 0.053 | 106.72 | 0 | 1.33 |  |  | OK | FlagOpen/FlagGems v5.0.2 (Triton)
68 | XS | (8, 128) | M=8, N=128 (dim=-1) | fp32 | 1,024 | 1,024 | 2,112 | 6.119 | 3.936 | 6.144 | 300 | 0 | 0.35 | 0 | 0 |  |  | OK | FlagOpen/FlagGems v5.0.2 (Triton)
69 | L | (8192, 6144) | M=8192, N=6144 (dim=-1) | fp32 | 50,331,648 | 50,331,648 | 100,728,832 | 46.833 | 44.896 | 47.136 | 300 | 1.075 | 2150.8 | 0.05 | 26.88 |  |  | OK | FlagOpen/FlagGems v5.0.2 (Triton)
70 | wide | (2, 512) | M=2, N=512 (dim=-1) | fp32 | 1,024 | 1,024 | 2,064 | 6.114 | 4.096 | 6.144 | 300 | 0 | 0.34 | 0 | 0 |  |  | OK | FlagOpen/FlagGems v5.0.2 (Triton)
71 | wide | (32, 12288) | M=32, N=12288 (dim=-1) | fp32 | 393,216 | 393,216 | 786,688 | 6.253 | 5.792 | 6.144 | 300 | 0.063 | 125.8 | 0 | 1.57 |  |  | OK | FlagOpen/FlagGems v5.0.2 (Triton)
72 | M | (2048, 2048) | M=2048, N=2048 (dim=-1) | fp32 | 4,194,304 | 4,194,304 | 8,404,992 | 10.232 | 8.192 | 10.24 | 300 | 0.41 | 821.41 | 0.02 | 10.27 |  |  | OK | FlagOpen/FlagGems v5.0.2 (Triton)
73 | wide | (4, 12288) | M=4, N=12288 (dim=-1) | fp32 | 49,152 | 49,152 | 98,336 | 6.233 | 5.76 | 6.144 | 300 | 0.008 | 15.78 | 0 | 0.2 |  |  | OK | FlagOpen/FlagGems v5.0.2 (Triton)
74 | wide | (8, 5120) | M=8, N=5120 (dim=-1) | fp32 | 40,960 | 40,960 | 81,984 | 6.163 | 5.76 | 6.144 | 300 | 0.007 | 13.3 | 0 | 0.17 |  |  | OK | FlagOpen/FlagGems v5.0.2 (Triton)
75 | M | (512, 5120) | M=512, N=5120 (dim=-1) | fp32 | 2,621,440 | 2,621,440 | 5,246,976 | 8.298 | 7.84 | 8.192 | 300 | 0.316 | 632.32 | 0.01 | 7.9 |  |  | OK | FlagOpen/FlagGems v5.0.2 (Triton)
76 | wide | (32, 2048) | M=32, N=2048 (dim=-1) | fp32 | 65,536 | 65,536 | 131,328 | 6.151 | 5.728 | 6.144 | 300 | 0.011 | 21.35 | 0 | 0.27 |  |  | OK | FlagOpen/FlagGems v5.0.2 (Triton)
77 | tall-thin | (65536, 512) | M=65536, N=512 (dim=-1) | fp32 | 33,554,432 | 33,554,432 | 67,633,152 | 45.692 | 44.672 | 45.088 | 300 | 0.734 | 1480.21 | 0.03 | 18.5 |  |  | OK | FlagOpen/FlagGems v5.0.2 (Triton)
78 | wide | (4, 4096) | M=4, N=4096 (dim=-1) | fp32 | 16,384 | 16,384 | 32,800 | 6.135 | 4.128 | 6.144 | 300 | 0.003 | 5.35 | 0 | 0.07 |  |  | OK | FlagOpen/FlagGems v5.0.2 (Triton)
79 | tall-thin | (32768, 128) | M=32768, N=128 (dim=-1) | fp32 | 4,194,304 | 4,194,304 | 8,650,752 | 22.511 | 21.472 | 22.528 | 300 | 0.186 | 384.29 | 0.01 | 4.8 |  |  | OK | FlagOpen/FlagGems v5.0.2 (Triton)
80 | wide | (2, 32768) | M=2, N=32768 (dim=-1) | fp32 | 65,536 | 65,536 | 131,088 | 8.219 | 7.616 | 8.192 | 300 | 0.008 | 15.95 | 0 | 0.2 |  |  | OK | FlagOpen/FlagGems v5.0.2 (Triton)
81 | M | (1024, 16384) | M=1024, N=16384 (dim=-1) | fp32 | 16,777,216 | 16,777,216 | 33,562,624 | 20.492 | 18.464 | 20.512 | 300 | 0.819 | 1637.82 | 0.04 | 20.47 |  |  | OK | FlagOpen/FlagGems v5.0.2 (Triton)
82 | tall-thin | (8192, 256) | M=8192, N=256 (dim=-1) | fp32 | 2,097,152 | 2,097,152 | 4,259,840 | 10.241 | 9.856 | 10.24 | 300 | 0.205 | 415.96 | 0.01 | 5.2 |  |  | OK | FlagOpen/FlagGems v5.0.2 (Triton)
83 | wide | (32, 4096) | M=32, N=4096 (dim=-1) | fp32 | 131,072 | 131,072 | 262,400 | 6.148 | 5.76 | 6.144 | 300 | 0.021 | 42.68 | 0 | 0.53 |  |  | OK | FlagOpen/FlagGems v5.0.2 (Triton)
84 | wide | (2, 64) | M=2, N=64 (dim=-1) | fp32 | 128 | 128 | 272 | 5.766 | 4 | 6.144 | 300 | 0 | 0.05 | 0 | 0 |  |  | OK | FlagOpen/FlagGems v5.0.2 (Triton)
85 | L | (16384, 6144) | M=16384, N=6144 (dim=-1) | fp32 | 100,663,296 | 100,663,296 | 201,457,664 | 81.969 | 80.896 | 81.952 | 300 | 1.228 | 2457.72 | 0.05 | 30.72 |  |  | OK | FlagOpen/FlagGems v5.0.2 (Triton)
86 | wide | (32, 3072) | M=32, N=3072 (dim=-1) | fp32 | 98,304 | 98,304 | 196,864 | 6.141 | 5.76 | 6.144 | 300 | 0.016 | 32.06 | 0 | 0.4 |  |  | OK | FlagOpen/FlagGems v5.0.2 (Triton)
87 | wide | (16, 12288) | M=16, N=12288 (dim=-1) | fp32 | 196,608 | 196,608 | 393,344 | 6.142 | 5.76 | 6.144 | 300 | 0.032 | 64.04 | 0 | 0.8 |  |  | OK | FlagOpen/FlagGems v5.0.2 (Triton)
88 | wide | (8, 2048) | M=8, N=2048 (dim=-1) | fp32 | 16,384 | 16,384 | 32,832 | 6.13 | 4.096 | 6.144 | 300 | 0.003 | 5.36 | 0 | 0.07 |  |  | OK | FlagOpen/FlagGems v5.0.2 (Triton)
89 | wide | (32, 5120) | M=32, N=5120 (dim=-1) | fp32 | 163,840 | 163,840 | 327,936 | 6.139 | 5.536 | 6.144 | 300 | 0.027 | 53.42 | 0 | 0.67 |  |  | OK | FlagOpen/FlagGems v5.0.2 (Triton)
90 | tall-thin | (16384, 256) | M=16384, N=256 (dim=-1) | fp32 | 4,194,304 | 4,194,304 | 8,519,680 | 14.347 | 13.344 | 14.336 | 300 | 0.292 | 593.84 | 0.01 | 7.42 |  |  | OK | FlagOpen/FlagGems v5.0.2 (Triton)
91 | wide | (2, 12288) | M=2, N=12288 (dim=-1) | fp32 | 24,576 | 24,576 | 49,168 | 6.147 | 5.792 | 6.144 | 300 | 0.004 | 8 | 0 | 0.1 |  |  | OK | FlagOpen/FlagGems v5.0.2 (Triton)
92 | wide | (32, 262144) | M=32, N=262144 (dim=-1) | fp32 | 8,388,608 | 8,388,608 | 16,777,472 | 73.731 | 71.68 | 73.76 | 300 | 0.114 | 227.55 | 0.01 | 2.84 |  |  | OK | FlagOpen/FlagGems v5.0.2 (Triton)
93 | wide | (4, 128) | M=4, N=128 (dim=-1) | fp32 | 512 | 512 | 1,056 | 6.091 | 4.096 | 6.144 | 300 | 0 | 0.17 | 0 | 0 |  |  | OK | FlagOpen/FlagGems v5.0.2 (Triton)
94 | L | (16384, 5120) | M=16384, N=5120 (dim=-1) | fp32 | 83,886,080 | 83,886,080 | 167,903,232 | 79.911 | 78.848 | 79.904 | 300 | 1.05 | 2101.14 | 0.05 | 26.26 |  |  | OK | FlagOpen/FlagGems v5.0.2 (Triton)
95 | wide | (256, 8192) | M=256, N=8192 (dim=-1) | fp32 | 2,097,152 | 2,097,152 | 4,196,352 | 8.192 | 7.136 | 8.192 | 300 | 0.256 | 512.25 | 0.01 | 6.4 |  |  | OK | FlagOpen/FlagGems v5.0.2 (Triton)
96 | wide | (2, 6144) | M=2, N=6144 (dim=-1) | fp32 | 12,288 | 12,288 | 24,592 | 6.145 | 5.728 | 6.144 | 300 | 0.002 | 4 | 0 | 0.05 |  |  | OK | FlagOpen/FlagGems v5.0.2 (Triton)
97 | XS | (256, 128) | M=256, N=128 (dim=-1) | fp32 | 32,768 | 32,768 | 67,584 | 6.147 | 5.76 | 6.144 | 300 | 0.005 | 11 | 0 | 0.14 |  |  | OK | FlagOpen/FlagGems v5.0.2 (Triton)
98 | M | (1024, 5120) | M=1024, N=5120 (dim=-1) | fp32 | 5,242,880 | 5,242,880 | 10,493,952 | 11.15 | 9.696 | 10.336 | 300 | 0.47 | 941.18 | 0.02 | 11.76 |  |  | OK | FlagOpen/FlagGems v5.0.2 (Triton)
99 | S | (512, 512) | M=512, N=512 (dim=-1) | fp32 | 262,144 | 262,144 | 528,384 | 6.144 | 5.216 | 6.144 | 300 | 0.043 | 85.99 | 0 | 1.07 |  |  | OK | FlagOpen/FlagGems v5.0.2 (Triton)
100 | wide | (16, 8192) | M=16, N=8192 (dim=-1) | fp32 | 131,072 | 131,072 | 262,272 | 6.154 | 5.44 | 6.144 | 300 | 0.021 | 42.62 | 0 | 0.53 |  |  | OK | FlagOpen/FlagGems v5.0.2 (Triton)

## 13_cross_entropy
cross_entropy — dtype 对比 (fp16 / fp32 / fp8) — NVIDIA B200 (SM100), 同 shapes_100 的 100 shape
计时: CUDA Event, 每次rep前清空L2; TFLOPS=FLOPs模型/时延, GB/s=Bytes模型/时延; 峰值参考: BF16 dense 2250 / FP16 2250 / TF32~1125(实际按2250口径) / HBM3e 8000 GB/s ¦ 未覆盖: fp8(无 fp8 实现 (逐元素/归一化/损失类 fp8 无意义或无开源kernel))
no. | 规模档位 | shape | 维度明细 | dtype | 元素量 | FLOPs(模型) | Bytes(模型) | 时延 mean (us) | 时延 min (us) | 时延 p50 (us) | 迭代次数 | TFLOPS | 带宽 (GB/s) | TFLOPS峰值占比% | 带宽峰值占比% | 绝对误差 | 相对误差 | 正确性 | 来源仓库
1 | S | (1024, 1000) | T=1024, V=1000 | fp16 | 1,024,000 | 5,120,000 | 2,052,096 | 90.538 | 84.608 | 90.016 | 300 | 0.057 | 22.67 | 0 | 0.28 | 3.897e-03 | 3.440e-04 | OK | linkedin/Liger-Kernel v0.8.4 (Triton)
2 | M | (1024, 4096) | T=1024, V=4096 | fp16 | 4,194,304 | 20,971,520 | 8,392,704 | 91.27 | 85.312 | 89.856 | 300 | 0.23 | 91.95 | 0.01 | 1.15 | 3.901e-03 | 3.005e-04 | OK | linkedin/Liger-Kernel v0.8.4 (Triton)
3 | M | (1024, 8192) | T=1024, V=8192 | fp16 | 8,388,608 | 41,943,040 | 16,781,312 | 90.635 | 85.12 | 89.472 | 300 | 0.463 | 185.15 | 0.02 | 2.31 | 3.906e-03 | 2.905e-04 | OK | linkedin/Liger-Kernel v0.8.4 (Triton)
4 | M | (1024, 16000) | T=1024, V=16000 | fp16 | 16,384,000 | 81,920,000 | 32,772,096 | 99.377 | 90.144 | 98.944 | 300 | 0.824 | 329.77 | 0.04 | 4.12 | 3.904e-03 | 2.936e-04 | OK | linkedin/Liger-Kernel v0.8.4 (Triton)
5 | L | (1024, 32000) | T=1024, V=32000 | fp16 | 32,768,000 | 163,840,000 | 65,540,096 | 115.495 | 109.6 | 114.72 | 300 | 1.419 | 567.47 | 0.06 | 7.09 | 3.900e-03 | 2.810e-04 | OK | linkedin/Liger-Kernel v0.8.4 (Triton)
6 | wide | (1024, 50257) | T=1024, V=50257 | fp16 | 51,463,168 | 257,315,840 | 102,930,432 | 151.034 | 143.36 | 150.528 | 300 | 1.704 | 681.5 | 0.08 | 8.52 | 3.906e-03 | 2.655e-04 | OK | linkedin/Liger-Kernel v0.8.4 (Triton)
7 | wide | (1024, 65000) | T=1024, V=65000 | fp16 | 66,560,000 | 332,800,000 | 133,124,096 | 157.698 | 148.512 | 157.696 | 300 | 2.11 | 844.17 | 0.09 | 10.55 | 3.904e-03 | 2.624e-04 | OK | linkedin/Liger-Kernel v0.8.4 (Triton)
8 | wide | (1024, 100000) | T=1024, V=100000 | fp16 | 102,400,000 | 512,000,000 | 204,804,096 | 174.157 | 165.888 | 174.112 | 300 | 2.94 | 1175.97 | 0.13 | 14.7 | 3.903e-03 | 2.524e-04 | OK | linkedin/Liger-Kernel v0.8.4 (Triton)
9 | wide | (1024, 128256) | T=1024, V=128256 | fp16 | 131,334,144 | 656,670,720 | 262,672,384 | 174.62 | 164.928 | 174.112 | 300 | 3.761 | 1504.25 | 0.17 | 18.8 | 3.896e-03 | 2.597e-04 | OK | linkedin/Liger-Kernel v0.8.4 (Triton)
10 | wide | (1024, 152064) | T=1024, V=152064 | fp16 | 155,713,536 | 778,567,680 | 311,431,168 | 188.601 | 182.272 | 188.448 | 300 | 4.128 | 1651.27 | 0.18 | 20.64 | 3.903e-03 | 2.464e-04 | OK | linkedin/Liger-Kernel v0.8.4 (Triton)
11 | wide | (1024, 250000) | T=1024, V=250000 | fp16 | 256,000,000 | 1,280,000,000 | 512,004,096 | 247.932 | 241.696 | 247.84 | 300 | 5.163 | 2065.1 | 0.23 | 25.81 | 7.032e-03 | 4.376e-04 | OK | linkedin/Liger-Kernel v0.8.4 (Triton)
12 | narrow-1row | (1, 32000) | T=1, V=32000 | fp16 | 32,000 | 160,000 | 64,004 | 87.853 | 82.88 | 87.04 | 300 | 0.002 | 0.73 | 0 | 0.01 | 4.683e-04 | 4.486e-05 | OK | linkedin/Liger-Kernel v0.8.4 (Triton)
13 | wide | (128, 32000) | T=128, V=32000 | fp16 | 4,096,000 | 20,480,000 | 8,192,512 | 88.214 | 84.032 | 87.68 | 300 | 0.232 | 92.87 | 0.01 | 1.16 | 3.887e-03 | 2.962e-04 | OK | linkedin/Liger-Kernel v0.8.4 (Triton)
14 | L | (4096, 32000) | T=4096, V=32000 | fp16 | 131,072,000 | 655,360,000 | 262,160,384 | 186.938 | 177.184 | 187.392 | 300 | 3.506 | 1402.39 | 0.16 | 17.53 | 3.906e-03 | 2.760e-04 | OK | linkedin/Liger-Kernel v0.8.4 (Triton)
15 | L | (8192, 32000) | T=8192, V=32000 | fp16 | 262,144,000 | 1,310,720,000 | 524,320,768 | 279.861 | 269.344 | 278.56 | 300 | 4.683 | 1873.51 | 0.21 | 23.42 | 3.906e-03 | 2.728e-04 | OK | linkedin/Liger-Kernel v0.8.4 (Triton)
16 | XL | (16384, 32000) | T=16384, V=32000 | fp16 | 524,288,000 | 2,621,440,000 | 1,048,641,536 | 462.649 | 450.592 | 461.856 | 229 | 5.666 | 2266.6 | 0.25 | 28.33 | 3.906e-03 | 2.720e-04 | OK | linkedin/Liger-Kernel v0.8.4 (Triton)
17 | XL | (32768, 32000) | T=32768, V=32000 | fp16 | 1,048,576,000 | 5,242,880,000 | 2,097,283,072 | 826.24 | 811.04 | 827.392 | 114 | 6.345 | 2538.35 | 0.28 | 31.73 | 3.905e-03 | 2.575e-04 | OK | linkedin/Liger-Kernel v0.8.4 (Triton)
18 | XL | (65536, 32000) | T=65536, V=32000 | fp16 | 2,097,152,000 | 10,485,760,000 | 4,194,566,144 | 1540.1 | 1533.984 | 1539.104 | 57 | 6.808 | 2723.57 | 0.3 | 34.04 | 3.907e-03 | 2.589e-04 | OK | linkedin/Liger-Kernel v0.8.4 (Triton)
19 | XL | (131072, 32000) | T=131072, V=32000 | fp16 | 4,194,304,000 | 20,971,520,000 | 8,389,132,288 | 2947.522 | 2933.76 | 2949.152 | 29 | 7.115 | 2846.16 | 0.32 | 35.58 | 3.906e-03 | 2.628e-04 | OK | linkedin/Liger-Kernel v0.8.4 (Triton)
20 | narrow-1row | (1, 152064) | T=1, V=152064 | fp16 | 152,064 | 760,320 | 304,132 | 97.836 | 92.16 | 97.28 | 300 | 0.008 | 3.11 | 0 | 0.04 | 2.163e-03 | 1.378e-04 | OK | linkedin/Liger-Kernel v0.8.4 (Triton)
21 | narrow-1row | (1, 250000) | T=1, V=250000 | fp16 | 250,000 | 1,250,000 | 500,004 | 107.574 | 99.36 | 108.544 | 300 | 0.012 | 4.65 | 0 | 0.06 | 4.301e-04 | 3.538e-05 | OK | linkedin/Liger-Kernel v0.8.4 (Triton)
22 | narrow-tall | (262144, 4096) | T=262144, V=4096 | fp16 | 1,073,741,824 | 5,368,709,120 | 2,148,532,224 | 631.738 | 617.504 | 631.84 | 112 | 8.498 | 3400.98 | 0.38 | 42.51 | 3.907e-03 | 2.923e-04 | OK | linkedin/Liger-Kernel v0.8.4 (Triton)
23 | tall-thin | (131072, 8192) | T=131072, V=8192 | fp16 | 1,073,741,824 | 5,368,709,120 | 2,148,007,936 | 557.88 | 546.848 | 558.112 | 112 | 9.623 | 3850.3 | 0.43 | 48.13 | 3.907e-03 | 2.772e-04 | OK | linkedin/Liger-Kernel v0.8.4 (Triton)
24 | tall | (65536, 1024) | T=65536, V=1024 | fp16 | 67,108,864 | 335,544,320 | 134,479,872 | 222.082 | 212.992 | 221.216 | 300 | 1.511 | 605.54 | 0.07 | 7.57 | 3.906e-03 | 3.388e-04 | OK | linkedin/Liger-Kernel v0.8.4 (Triton)
25 | L | (8192, 152064) | T=8192, V=152064 | fp16 | 1,245,708,288 | 6,228,541,440 | 2,491,449,344 | 848.246 | 840.736 | 847.904 | 96 | 7.343 | 2937.18 | 0.33 | 36.71 | 4.101e-03 | 2.512e-04 | OK | linkedin/Liger-Kernel v0.8.4 (Triton)
26 | XL | (16384, 128256) | T=16384, V=128256 | fp16 | 2,101,346,304 | 10,506,731,520 | 4,202,758,144 | 1317.567 | 1311.776 | 1316.864 | 57 | 7.974 | 3189.79 | 0.35 | 39.87 | 3.906e-03 | 2.393e-04 | OK | linkedin/Liger-Kernel v0.8.4 (Triton)
27 | L | (4096, 128256) | T=4096, V=128256 | fp16 | 525,336,576 | 2,626,682,880 | 1,050,689,536 | 401.895 | 395.296 | 401.44 | 228 | 6.536 | 2614.34 | 0.29 | 32.68 | 3.904e-03 | 2.431e-04 | OK | linkedin/Liger-Kernel v0.8.4 (Triton)
28 | XL | (65536, 16000) | T=65536, V=16000 | fp16 | 1,048,576,000 | 5,242,880,000 | 2,097,414,144 | 542.617 | 536.608 | 541.76 | 114 | 9.662 | 3865.37 | 0.43 | 48.32 | 3.906e-03 | 2.742e-04 | OK | linkedin/Liger-Kernel v0.8.4 (Triton)
29 | L | (4096, 50257) | T=4096, V=50257 | fp16 | 205,852,672 | 1,029,263,360 | 411,721,728 | 308.64 | 299.04 | 309.28 | 300 | 3.335 | 1333.99 | 0.15 | 16.67 | 3.906e-03 | 2.585e-04 | OK | linkedin/Liger-Kernel v0.8.4 (Triton)
30 | wide | (4, 100000) | T=4, V=100000 | fp16 | 400,000 | 2,000,000 | 800,016 | 98.909 | 91.136 | 98.912 | 300 | 0.02 | 8.09 | 0 | 0.1 | 2.567e-03 | 1.995e-04 | OK | linkedin/Liger-Kernel v0.8.4 (Triton)
31 | wide | (2, 1000) | T=2, V=1000 | fp16 | 2,000 | 10,000 | 4,008 | 88.542 | 83.712 | 87.808 | 300 | 0 | 0.05 | 0 | 0 | 1.797e-03 | 2.146e-04 | OK | linkedin/Liger-Kernel v0.8.4 (Triton)
32 | M | (2048, 4096) | T=2048, V=4096 | fp16 | 8,388,608 | 41,943,040 | 16,785,408 | 91.662 | 85.856 | 91.136 | 300 | 0.458 | 183.12 | 0.02 | 2.29 | 3.902e-03 | 3.192e-04 | OK | linkedin/Liger-Kernel v0.8.4 (Triton)
33 | wide | (32, 250000) | T=32, V=250000 | fp16 | 8,000,000 | 40,000,000 | 16,000,128 | 111.444 | 104.48 | 111.616 | 300 | 0.359 | 143.57 | 0.02 | 1.79 | 3.698e-03 | 2.522e-04 | OK | linkedin/Liger-Kernel v0.8.4 (Triton)
34 | S | (256, 4096) | T=256, V=4096 | fp16 | 1,048,576 | 5,242,880 | 2,098,176 | 88.431 | 82.976 | 87.808 | 300 | 0.059 | 23.73 | 0 | 0.3 | 3.899e-03 | 3.418e-04 | OK | linkedin/Liger-Kernel v0.8.4 (Triton)
35 | tall-thin | (32768, 1000) | T=32768, V=1000 | fp16 | 32,768,000 | 163,840,000 | 65,667,072 | 161.039 | 148.512 | 162.528 | 300 | 1.017 | 407.77 | 0.05 | 5.1 | 3.905e-03 | 3.380e-04 | OK | linkedin/Liger-Kernel v0.8.4 (Triton)
36 | wide | (64, 65000) | T=64, V=65000 | fp16 | 4,160,000 | 20,800,000 | 8,320,256 | 97.053 | 89.12 | 97.312 | 300 | 0.214 | 85.73 | 0.01 | 1.07 | 3.855e-03 | 2.884e-04 | OK | linkedin/Liger-Kernel v0.8.4 (Triton)
37 | wide | (8, 1000) | T=8, V=1000 | fp16 | 8,000 | 40,000 | 16,032 | 86.95 | 81.568 | 86.464 | 300 | 0 | 0.18 | 0 | 0 | 3.414e-03 | 3.873e-04 | OK | linkedin/Liger-Kernel v0.8.4 (Triton)
38 | wide | (2048, 100000) | T=2048, V=100000 | fp16 | 204,800,000 | 1,024,000,000 | 409,608,192 | 247.211 | 239.648 | 246.816 | 300 | 4.142 | 1656.92 | 0.18 | 20.71 | 3.905e-03 | 2.484e-04 | OK | linkedin/Liger-Kernel v0.8.4 (Triton)
39 | wide | (16, 100000) | T=16, V=100000 | fp16 | 1,600,000 | 8,000,000 | 3,200,064 | 97.99 | 92.16 | 97.312 | 300 | 0.082 | 32.66 | 0 | 0.41 | 3.714e-03 | 2.547e-04 | OK | linkedin/Liger-Kernel v0.8.4 (Triton)
40 | wide | (4, 16000) | T=4, V=16000 | fp16 | 64,000 | 320,000 | 128,016 | 88.906 | 83.52 | 88.064 | 300 | 0.004 | 1.44 | 0 | 0.02 | 3.529e-03 | 3.162e-04 | OK | linkedin/Liger-Kernel v0.8.4 (Triton)
41 | XL | (8192, 65000) | T=8192, V=65000 | fp16 | 532,480,000 | 2,662,400,000 | 1,064,992,768 | 550.95 | 543.744 | 549.92 | 225 | 4.832 | 1933.01 | 0.21 | 24.16 | 3.906e-03 | 2.533e-04 | OK | linkedin/Liger-Kernel v0.8.4 (Triton)
42 | tall-thin | (65536, 1000) | T=65536, V=1000 | fp16 | 65,536,000 | 327,680,000 | 131,334,144 | 222.744 | 217.856 | 222.24 | 300 | 1.471 | 589.62 | 0.07 | 7.37 | 3.906e-03 | 3.436e-04 | OK | linkedin/Liger-Kernel v0.8.4 (Triton)
43 | wide | (512, 128256) | T=512, V=128256 | fp16 | 65,667,072 | 328,335,360 | 131,336,192 | 137.002 | 131.072 | 136.992 | 300 | 2.397 | 958.65 | 0.11 | 11.98 | 3.897e-03 | 2.563e-04 | OK | linkedin/Liger-Kernel v0.8.4 (Triton)
44 | L | (8192, 4096) | T=8192, V=4096 | fp16 | 33,554,432 | 167,772,160 | 67,141,632 | 112.209 | 102.464 | 110.176 | 300 | 1.495 | 598.36 | 0.07 | 7.48 | 3.905e-03 | 3.125e-04 | OK | linkedin/Liger-Kernel v0.8.4 (Triton)
45 | XL | (8192, 128256) | T=8192, V=128256 | fp16 | 1,050,673,152 | 5,253,365,760 | 2,101,379,072 | 710.577 | 700.448 | 710.688 | 114 | 7.393 | 2957.29 | 0.33 | 36.97 | 3.906e-03 | 2.432e-04 | OK | linkedin/Liger-Kernel v0.8.4 (Triton)
46 | wide | (64, 100000) | T=64, V=100000 | fp16 | 6,400,000 | 32,000,000 | 12,800,256 | 98.331 | 92.16 | 98.304 | 300 | 0.325 | 130.18 | 0.01 | 1.63 | 3.807e-03 | 2.651e-04 | OK | linkedin/Liger-Kernel v0.8.4 (Triton)
47 | wide | (2, 128256) | T=2, V=128256 | fp16 | 256,512 | 1,282,560 | 513,032 | 97.962 | 91.136 | 97.312 | 300 | 0.013 | 5.24 | 0 | 0.07 | 3.332e-03 | 2.522e-04 | OK | linkedin/Liger-Kernel v0.8.4 (Triton)
48 | narrow-1row | (1, 128256) | T=1, V=128256 | fp16 | 128,256 | 641,280 | 256,516 | 97.843 | 90.816 | 98.112 | 300 | 0.007 | 2.62 | 0 | 0.03 | 2.356e-04 | 1.777e-05 | OK | linkedin/Liger-Kernel v0.8.4 (Triton)
49 | wide | (8, 128256) | T=8, V=128256 | fp16 | 1,026,048 | 5,130,240 | 2,052,128 | 97.677 | 92.16 | 97.312 | 300 | 0.053 | 21.01 | 0 | 0.26 | 3.238e-03 | 2.475e-04 | OK | linkedin/Liger-Kernel v0.8.4 (Triton)
50 | wide | (32, 8192) | T=32, V=8192 | fp16 | 262,144 | 1,310,720 | 524,416 | 88.056 | 82.304 | 87.776 | 300 | 0.015 | 5.96 | 0 | 0.07 | 3.885e-03 | 3.339e-04 | OK | linkedin/Liger-Kernel v0.8.4 (Triton)
51 | wide | (8, 8192) | T=8, V=8192 | fp16 | 65,536 | 327,680 | 131,104 | 87.917 | 82.24 | 87.264 | 300 | 0.004 | 1.49 | 0 | 0.02 | 3.382e-03 | 2.918e-04 | OK | linkedin/Liger-Kernel v0.8.4 (Triton)
52 | wide | (2048, 250000) | T=2048, V=250000 | fp16 | 512,000,000 | 2,560,000,000 | 1,024,008,192 | 398.684 | 392.224 | 398.336 | 234 | 6.421 | 2568.47 | 0.29 | 32.11 | 3.906e-03 | 2.404e-04 | OK | linkedin/Liger-Kernel v0.8.4 (Triton)
53 | XL | (65536, 8192) | T=65536, V=8192 | fp16 | 536,870,912 | 2,684,354,560 | 1,074,003,968 | 343.759 | 337.888 | 343.072 | 224 | 7.809 | 3124.29 | 0.35 | 39.05 | 3.906e-03 | 2.823e-04 | OK | linkedin/Liger-Kernel v0.8.4 (Triton)
54 | L | (16384, 8192) | T=16384, V=8192 | fp16 | 134,217,728 | 671,088,640 | 268,500,992 | 160.453 | 152.608 | 158.752 | 300 | 4.182 | 1673.4 | 0.19 | 20.92 | 3.906e-03 | 2.888e-04 | OK | linkedin/Liger-Kernel v0.8.4 (Triton)
55 | XL | (8192, 50257) | T=8192, V=50257 | fp16 | 411,705,344 | 2,058,526,720 | 823,443,456 | 514.335 | 504.864 | 513.056 | 291 | 4.002 | 1600.99 | 0.18 | 20.01 | 3.906e-03 | 2.628e-04 | OK | linkedin/Liger-Kernel v0.8.4 (Triton)
56 | wide | (16, 50257) | T=16, V=50257 | fp16 | 804,112 | 4,020,560 | 1,608,288 | 93.361 | 84.928 | 92.192 | 300 | 0.043 | 17.23 | 0 | 0.22 | 3.799e-03 | 2.864e-04 | OK | linkedin/Liger-Kernel v0.8.4 (Triton)
57 | L | (2048, 16000) | T=2048, V=16000 | fp16 | 32,768,000 | 163,840,000 | 65,544,192 | 104.013 | 98.336 | 103.488 | 300 | 1.575 | 630.16 | 0.07 | 7.88 | 3.901e-03 | 2.914e-04 | OK | linkedin/Liger-Kernel v0.8.4 (Triton)
58 | wide | (64, 128256) | T=64, V=128256 | fp16 | 8,208,384 | 41,041,920 | 16,417,024 | 98.515 | 91.136 | 98.304 | 300 | 0.417 | 166.64 | 0.02 | 2.08 | 3.885e-03 | 2.760e-04 | OK | linkedin/Liger-Kernel v0.8.4 (Triton)
59 | wide | (256, 152064) | T=256, V=152064 | fp16 | 38,928,384 | 194,641,920 | 77,857,792 | 119.977 | 112.192 | 120.576 | 300 | 1.622 | 648.94 | 0.07 | 8.11 | 3.878e-03 | 2.654e-04 | OK | linkedin/Liger-Kernel v0.8.4 (Triton)
60 | wide | (256, 32000) | T=256, V=32000 | fp16 | 8,192,000 | 40,960,000 | 16,385,024 | 96.373 | 88 | 96.928 | 300 | 0.425 | 170.02 | 0.02 | 2.13 | 3.903e-03 | 2.731e-04 | OK | linkedin/Liger-Kernel v0.8.4 (Triton)
61 | wide | (256, 250000) | T=256, V=250000 | fp16 | 64,000,000 | 320,000,000 | 128,001,024 | 135.461 | 130.112 | 134.912 | 300 | 2.362 | 944.93 | 0.1 | 11.81 | 3.879e-03 | 2.506e-04 | OK | linkedin/Liger-Kernel v0.8.4 (Triton)
62 | wide | (2, 32000) | T=2, V=32000 | fp16 | 64,000 | 320,000 | 128,008 | 87.821 | 82.56 | 87.072 | 300 | 0.004 | 1.46 | 0 | 0.02 | 3.780e-03 | 3.168e-04 | OK | linkedin/Liger-Kernel v0.8.4 (Triton)
63 | XS | (32, 1000) | T=32, V=1000 | fp16 | 32,000 | 160,000 | 64,128 | 88.66 | 82.624 | 88.064 | 300 | 0.002 | 0.72 | 0 | 0.01 | 3.725e-03 | 3.949e-04 | OK | linkedin/Liger-Kernel v0.8.4 (Triton)
64 | wide | (8, 65000) | T=8, V=65000 | fp16 | 520,000 | 2,600,000 | 1,040,032 | 92.439 | 86.816 | 91.136 | 300 | 0.028 | 11.25 | 0 | 0.14 | 3.780e-03 | 2.873e-04 | OK | linkedin/Liger-Kernel v0.8.4 (Triton)
65 | narrow-1row | (1, 50257) | T=1, V=50257 | fp16 | 50,257 | 251,285 | 100,518 | 90.673 | 85.344 | 90.112 | 300 | 0.003 | 1.11 | 0 | 0.01 | 1.148e-03 | 8.692e-05 | OK | linkedin/Liger-Kernel v0.8.4 (Triton)
66 | L | (4096, 16000) | T=4096, V=16000 | fp16 | 65,536,000 | 327,680,000 | 131,088,384 | 126.311 | 116.768 | 126.016 | 300 | 2.594 | 1037.82 | 0.12 | 12.97 | 3.905e-03 | 2.706e-04 | OK | linkedin/Liger-Kernel v0.8.4 (Triton)
67 | L | (2048, 65000) | T=2048, V=65000 | fp16 | 133,120,000 | 665,600,000 | 266,248,192 | 212.481 | 206.848 | 212 | 300 | 3.133 | 1253.04 | 0.14 | 15.66 | 3.906e-03 | 2.574e-04 | OK | linkedin/Liger-Kernel v0.8.4 (Triton)
68 | L | (4096, 65000) | T=4096, V=65000 | fp16 | 266,240,000 | 1,331,200,000 | 532,496,384 | 324.488 | 319.488 | 324.64 | 300 | 4.102 | 1641.04 | 0.18 | 20.51 | 3.905e-03 | 2.526e-04 | OK | linkedin/Liger-Kernel v0.8.4 (Triton)
69 | wide | (512, 152064) | T=512, V=152064 | fp16 | 77,856,768 | 389,283,840 | 155,715,584 | 150.567 | 141.344 | 150.56 | 300 | 2.585 | 1034.2 | 0.11 | 12.93 | 3.901e-03 | 2.580e-04 | OK | linkedin/Liger-Kernel v0.8.4 (Triton)
70 | wide | (64, 16000) | T=64, V=16000 | fp16 | 1,024,000 | 5,120,000 | 2,048,256 | 88.016 | 83.104 | 87.104 | 300 | 0.058 | 23.27 | 0 | 0.29 | 3.862e-03 | 3.188e-04 | OK | linkedin/Liger-Kernel v0.8.4 (Triton)
71 | wide | (2, 8192) | T=2, V=8192 | fp16 | 16,384 | 81,920 | 32,776 | 87.876 | 82.496 | 87.232 | 300 | 0.001 | 0.37 | 0 | 0 | 3.240e-03 | 3.498e-04 | OK | linkedin/Liger-Kernel v0.8.4 (Triton)
72 | L | (32768, 8192) | T=32768, V=8192 | fp16 | 268,435,456 | 1,342,177,280 | 537,001,984 | 232.649 | 221.184 | 232.48 | 300 | 5.769 | 2308.2 | 0.26 | 28.85 | 3.906e-03 | 2.891e-04 | OK | linkedin/Liger-Kernel v0.8.4 (Triton)
73 | narrow-1row | (1, 16000) | T=1, V=16000 | fp16 | 16,000 | 80,000 | 32,004 | 88.967 | 83.168 | 87.904 | 300 | 0.001 | 0.36 | 0 | 0 | 2.239e-03 | 1.840e-04 | OK | linkedin/Liger-Kernel v0.8.4 (Triton)
74 | wide | (64, 4096) | T=64, V=4096 | fp16 | 262,144 | 1,310,720 | 524,544 | 88.11 | 83.2 | 87.264 | 300 | 0.015 | 5.95 | 0 | 0.07 | 3.744e-03 | 3.437e-04 | OK | linkedin/Liger-Kernel v0.8.4 (Triton)
75 | wide | (32, 152064) | T=32, V=152064 | fp16 | 4,866,048 | 24,330,240 | 9,732,224 | 99.223 | 93.184 | 98.88 | 300 | 0.245 | 98.08 | 0.01 | 1.23 | 3.869e-03 | 2.457e-04 | OK | linkedin/Liger-Kernel v0.8.4 (Triton)
76 | wide | (16, 4096) | T=16, V=4096 | fp16 | 65,536 | 327,680 | 131,136 | 87.86 | 83.328 | 87.424 | 300 | 0.004 | 1.49 | 0 | 0.02 | 3.775e-03 | 3.629e-04 | OK | linkedin/Liger-Kernel v0.8.4 (Triton)
77 | wide | (32, 16000) | T=32, V=16000 | fp16 | 512,000 | 2,560,000 | 1,024,128 | 88.122 | 83.616 | 87.52 | 300 | 0.029 | 11.62 | 0 | 0.15 | 3.757e-03 | 2.938e-04 | OK | linkedin/Liger-Kernel v0.8.4 (Triton)
78 | narrow-1row | (1, 100000) | T=1, V=100000 | fp16 | 100,000 | 500,000 | 200,004 | 97.811 | 90.144 | 97.92 | 300 | 0.005 | 2.04 | 0 | 0.03 | 1.553e-03 | 1.341e-04 | OK | linkedin/Liger-Kernel v0.8.4 (Triton)
79 | wide | (32, 65000) | T=32, V=65000 | fp16 | 2,080,000 | 10,400,000 | 4,160,128 | 96.873 | 88.064 | 97.312 | 300 | 0.107 | 42.94 | 0 | 0.54 | 3.778e-03 | 2.775e-04 | OK | linkedin/Liger-Kernel v0.8.4 (Triton)
80 | wide | (8, 16000) | T=8, V=16000 | fp16 | 128,000 | 640,000 | 256,032 | 87.789 | 82.592 | 87.072 | 300 | 0.007 | 2.92 | 0 | 0.04 | 3.742e-03 | 3.158e-04 | OK | linkedin/Liger-Kernel v0.8.4 (Triton)
81 | wide | (8, 250000) | T=8, V=250000 | fp16 | 2,000,000 | 10,000,000 | 4,000,032 | 109.615 | 101.088 | 109.568 | 300 | 0.091 | 36.49 | 0 | 0.46 | 3.364e-03 | 2.239e-04 | OK | linkedin/Liger-Kernel v0.8.4 (Triton)
82 | XS | (64, 1000) | T=64, V=1000 | fp16 | 64,000 | 320,000 | 128,256 | 87.74 | 83.008 | 87.168 | 300 | 0.004 | 1.46 | 0 | 0.02 | 3.887e-03 | 4.126e-04 | OK | linkedin/Liger-Kernel v0.8.4 (Triton)
83 | wide | (4, 4096) | T=4, V=4096 | fp16 | 16,384 | 81,920 | 32,784 | 89.015 | 84.224 | 88.128 | 300 | 0.001 | 0.37 | 0 | 0 | 3.487e-03 | 3.615e-04 | OK | linkedin/Liger-Kernel v0.8.4 (Triton)
84 | wide | (64, 32000) | T=64, V=32000 | fp16 | 2,048,000 | 10,240,000 | 4,096,256 | 88.302 | 84 | 87.712 | 300 | 0.116 | 46.39 | 0.01 | 0.58 | 3.876e-03 | 2.927e-04 | OK | linkedin/Liger-Kernel v0.8.4 (Triton)
85 | XL | (16384, 65000) | T=16384, V=65000 | fp16 | 1,064,960,000 | 5,324,800,000 | 2,129,985,536 | 995.489 | 990.208 | 994.336 | 113 | 5.349 | 2139.64 | 0.24 | 26.75 | 3.906e-03 | 2.524e-04 | OK | linkedin/Liger-Kernel v0.8.4 (Triton)
86 | tall-thin | (131072, 4096) | T=131072, V=4096 | fp16 | 536,870,912 | 2,684,354,560 | 1,074,266,112 | 375.783 | 361.504 | 376.832 | 224 | 7.143 | 2858.74 | 0.32 | 35.73 | 3.906e-03 | 2.995e-04 | OK | linkedin/Liger-Kernel v0.8.4 (Triton)
87 | XL | (8192, 100000) | T=8192, V=100000 | fp16 | 819,200,000 | 4,096,000,000 | 1,638,432,768 | 699.272 | 687.136 | 698.4 | 146 | 5.858 | 2343.06 | 0.26 | 29.29 | 3.906e-03 | 2.490e-04 | OK | linkedin/Liger-Kernel v0.8.4 (Triton)
88 | wide | (512, 250000) | T=512, V=250000 | fp16 | 128,000,000 | 640,000,000 | 256,002,048 | 180.157 | 172.064 | 179.232 | 300 | 3.552 | 1420.99 | 0.16 | 17.76 | 3.904e-03 | 2.453e-04 | OK | linkedin/Liger-Kernel v0.8.4 (Triton)
89 | wide | (4, 32000) | T=4, V=32000 | fp16 | 128,000 | 640,000 | 256,016 | 88.432 | 81.536 | 87.904 | 300 | 0.007 | 2.9 | 0 | 0.04 | 3.693e-03 | 3.120e-04 | OK | linkedin/Liger-Kernel v0.8.4 (Triton)
90 | wide | (2, 250000) | T=2, V=250000 | fp16 | 500,000 | 2,500,000 | 1,000,008 | 107.628 | 100.064 | 108 | 300 | 0.023 | 9.29 | 0 | 0.12 | 3.057e-03 | 2.274e-04 | OK | linkedin/Liger-Kernel v0.8.4 (Triton)
91 | wide | (16, 152064) | T=16, V=152064 | fp16 | 2,433,024 | 12,165,120 | 4,866,112 | 99.452 | 93.216 | 99.328 | 300 | 0.122 | 48.93 | 0.01 | 0.61 | 3.884e-03 | 2.619e-04 | OK | linkedin/Liger-Kernel v0.8.4 (Triton)
92 | wide | (8, 100000) | T=8, V=100000 | fp16 | 800,000 | 4,000,000 | 1,600,032 | 98.596 | 92.16 | 98.304 | 300 | 0.041 | 16.23 | 0 | 0.2 | 3.191e-03 | 2.369e-04 | OK | linkedin/Liger-Kernel v0.8.4 (Triton)
93 | wide | (4, 152064) | T=4, V=152064 | fp16 | 608,256 | 3,041,280 | 1,216,528 | 98.223 | 93.184 | 97.856 | 300 | 0.031 | 12.39 | 0 | 0.15 | 3.876e-03 | 2.868e-04 | OK | linkedin/Liger-Kernel v0.8.4 (Triton)
94 | L | (8192, 16000) | T=8192, V=16000 | fp16 | 131,072,000 | 655,360,000 | 262,176,768 | 155.759 | 147.488 | 154.656 | 300 | 4.208 | 1683.22 | 0.19 | 21.04 | 3.905e-03 | 2.857e-04 | OK | linkedin/Liger-Kernel v0.8.4 (Triton)
95 | M | (2048, 8192) | T=2048, V=8192 | fp16 | 16,777,216 | 83,886,080 | 33,562,624 | 100.409 | 89.12 | 100.384 | 300 | 0.835 | 334.26 | 0.04 | 4.18 | 3.905e-03 | 3.041e-04 | OK | linkedin/Liger-Kernel v0.8.4 (Triton)
96 | wide | (16, 128256) | T=16, V=128256 | fp16 | 2,052,096 | 10,260,480 | 4,104,256 | 98.696 | 90.144 | 98.304 | 300 | 0.104 | 41.58 | 0 | 0.52 | 3.502e-03 | 2.404e-04 | OK | linkedin/Liger-Kernel v0.8.4 (Triton)
97 | wide | (128, 65000) | T=128, V=65000 | fp16 | 8,320,000 | 41,600,000 | 16,640,512 | 96.499 | 87.04 | 97.184 | 300 | 0.431 | 172.44 | 0.02 | 2.16 | 3.889e-03 | 2.765e-04 | OK | linkedin/Liger-Kernel v0.8.4 (Triton)
98 | wide | (512, 50257) | T=512, V=50257 | fp16 | 25,731,584 | 128,657,920 | 51,465,216 | 123.764 | 116.768 | 123.456 | 300 | 1.04 | 415.83 | 0.05 | 5.2 | 3.892e-03 | 2.743e-04 | OK | linkedin/Liger-Kernel v0.8.4 (Triton)
99 | wide | (128, 8192) | T=128, V=8192 | fp16 | 1,048,576 | 5,242,880 | 2,097,664 | 87.596 | 82.24 | 86.944 | 300 | 0.06 | 23.95 | 0 | 0.3 | 3.893e-03 | 3.221e-04 | OK | linkedin/Liger-Kernel v0.8.4 (Triton)
100 | wide | (512, 100000) | T=512, V=100000 | fp16 | 51,200,000 | 256,000,000 | 102,402,048 | 137.518 | 130.08 | 137.248 | 300 | 1.862 | 744.65 | 0.08 | 9.31 | 3.901e-03 | 2.575e-04 | OK | linkedin/Liger-Kernel v0.8.4 (Triton)
1 | S | (1024, 1000) | T=1024, V=1000 | fp32 | 1,024,000 | 5,120,000 | 2,052,096 | 92.221 | 86.08 | 91.136 | 300 | 0.056 | 22.25 | 0 | 0.28 | 1.907e-06 | 1.881e-07 | OK | linkedin/Liger-Kernel v0.8.4 (Triton)
2 | M | (1024, 4096) | T=1024, V=4096 | fp32 | 4,194,304 | 20,971,520 | 8,392,704 | 97.839 | 87.968 | 98.144 | 300 | 0.214 | 85.78 | 0.01 | 1.07 | 1.907e-06 | 1.570e-07 | OK | linkedin/Liger-Kernel v0.8.4 (Triton)
3 | M | (1024, 8192) | T=1024, V=8192 | fp32 | 8,388,608 | 41,943,040 | 16,781,312 | 101.425 | 92.448 | 100.384 | 300 | 0.414 | 165.46 | 0.02 | 2.07 | 9.537e-07 | 7.602e-08 | OK | linkedin/Liger-Kernel v0.8.4 (Triton)
4 | M | (1024, 16000) | T=1024, V=16000 | fp32 | 16,384,000 | 81,920,000 | 32,772,096 | 103.275 | 96.608 | 102.432 | 300 | 0.793 | 317.33 | 0.04 | 3.97 | 9.537e-07 | 7.284e-08 | OK | linkedin/Liger-Kernel v0.8.4 (Triton)
5 | L | (1024, 32000) | T=1024, V=32000 | fp32 | 32,768,000 | 163,840,000 | 65,540,096 | 126.319 | 119.072 | 125.952 | 300 | 1.297 | 518.85 | 0.06 | 6.49 | 1.907e-06 | 1.348e-07 | OK | linkedin/Liger-Kernel v0.8.4 (Triton)
6 | wide | (1024, 50257) | T=1024, V=50257 | fp32 | 51,463,168 | 257,315,840 | 102,930,432 | 151.785 | 145.44 | 150.56 | 300 | 1.695 | 678.13 | 0.08 | 8.48 | 1.907e-06 | 1.307e-07 | OK | linkedin/Liger-Kernel v0.8.4 (Triton)
7 | wide | (1024, 65000) | T=1024, V=65000 | fp32 | 66,560,000 | 332,800,000 | 133,124,096 | 158.502 | 150.56 | 158.784 | 300 | 2.1 | 839.89 | 0.09 | 10.5 | 1.907e-06 | 1.267e-07 | OK | linkedin/Liger-Kernel v0.8.4 (Triton)
8 | wide | (1024, 100000) | T=1024, V=100000 | fp32 | 102,400,000 | 512,000,000 | 204,804,096 | 187.768 | 180.256 | 187.424 | 300 | 2.727 | 1090.73 | 0.12 | 13.63 | 1.907e-06 | 1.277e-07 | OK | linkedin/Liger-Kernel v0.8.4 (Triton)
9 | wide | (1024, 128256) | T=1024, V=128256 | fp32 | 131,334,144 | 656,670,720 | 262,672,384 | 190.442 | 184.352 | 190.496 | 300 | 3.448 | 1379.28 | 0.15 | 17.24 | 1.907e-06 | 1.269e-07 | OK | linkedin/Liger-Kernel v0.8.4 (Triton)
10 | wide | (1024, 152064) | T=1024, V=152064 | fp32 | 155,713,536 | 778,567,680 | 311,431,168 | 211.047 | 204.8 | 210.976 | 300 | 3.689 | 1475.65 | 0.16 | 18.45 | 1.907e-06 | 1.189e-07 | OK | linkedin/Liger-Kernel v0.8.4 (Triton)
11 | wide | (1024, 250000) | T=1024, V=250000 | fp32 | 256,000,000 | 1,280,000,000 | 512,004,096 | 285.698 | 275.488 | 285.728 | 300 | 4.48 | 1792.12 | 0.2 | 22.4 | 1.907e-06 | 1.168e-07 | OK | linkedin/Liger-Kernel v0.8.4 (Triton)
12 | narrow-1row | (1, 32000) | T=1, V=32000 | fp32 | 32,000 | 160,000 | 64,004 | 88.642 | 83.36 | 87.808 | 300 | 0.002 | 0.72 | 0 | 0.01 | 0.000e+00 | 0.000e+00 | OK | linkedin/Liger-Kernel v0.8.4 (Triton)
13 | wide | (128, 32000) | T=128, V=32000 | fp32 | 4,096,000 | 20,480,000 | 8,192,512 | 88.221 | 81.92 | 87.68 | 300 | 0.232 | 92.86 | 0.01 | 1.16 | 9.537e-07 | 6.589e-08 | OK | linkedin/Liger-Kernel v0.8.4 (Triton)
14 | L | (4096, 32000) | T=4096, V=32000 | fp32 | 131,072,000 | 655,360,000 | 262,160,384 | 203.234 | 196.64 | 202.784 | 300 | 3.225 | 1289.95 | 0.14 | 16.12 | 1.907e-06 | 1.291e-07 | OK | linkedin/Liger-Kernel v0.8.4 (Triton)
15 | L | (8192, 32000) | T=8192, V=32000 | fp32 | 262,144,000 | 1,310,720,000 | 524,320,768 | 318.866 | 307.232 | 318.496 | 300 | 4.111 | 1644.33 | 0.18 | 20.55 | 1.907e-06 | 1.319e-07 | OK | linkedin/Liger-Kernel v0.8.4 (Triton)
16 | XL | (16384, 32000) | T=16384, V=32000 | fp32 | 524,288,000 | 2,621,440,000 | 1,048,641,536 | 536.883 | 521.248 | 536.64 | 229 | 4.883 | 1953.2 | 0.22 | 24.42 | 1.907e-06 | 1.288e-07 | OK | linkedin/Liger-Kernel v0.8.4 (Triton)
17 | XL | (32768, 32000) | T=32768, V=32000 | fp32 | 1,048,576,000 | 5,242,880,000 | 2,097,283,072 | 975.215 | 962.592 | 975.904 | 114 | 5.376 | 2150.58 | 0.24 | 26.88 | 1.907e-06 | 1.310e-07 | OK | linkedin/Liger-Kernel v0.8.4 (Triton)
18 | XL | (65536, 32000) | T=65536, V=32000 | fp32 | 2,097,152,000 | 10,485,760,000 | 4,194,566,144 | 1836.683 | 1821.728 | 1836.064 | 57 | 5.709 | 2283.77 | 0.25 | 28.55 | 1.907e-06 | 1.205e-07 | OK | linkedin/Liger-Kernel v0.8.4 (Triton)
19 | XL | (131072, 32000) | T=131072, V=32000 | fp32 | 4,194,304,000 | 20,971,520,000 | 8,389,132,288 | 3536.862 | 3507.232 | 3539.968 | 29 | 5.929 | 2371.91 | 0.26 | 29.65 | 1.907e-06 | 1.238e-07 | OK | linkedin/Liger-Kernel v0.8.4 (Triton)
20 | narrow-1row | (1, 152064) | T=1, V=152064 | fp32 | 152,064 | 760,320 | 304,132 | 98.99 | 91.136 | 98.88 | 300 | 0.008 | 3.07 | 0 | 0.04 | 0.000e+00 | 0.000e+00 | OK | linkedin/Liger-Kernel v0.8.4 (Triton)
21 | narrow-1row | (1, 250000) | T=1, V=250000 | fp32 | 250,000 | 1,250,000 | 500,004 | 107.801 | 99.36 | 108.544 | 300 | 0.012 | 4.64 | 0 | 0.06 | 0.000e+00 | 0.000e+00 | OK | linkedin/Liger-Kernel v0.8.4 (Triton)
22 | narrow-tall | (262144, 4096) | T=262144, V=4096 | fp32 | 1,073,741,824 | 5,368,709,120 | 2,148,532,224 | 2107.758 | 2093.088 | 2108.448 | 112 | 2.547 | 1019.34 | 0.11 | 12.74 | 1.907e-06 | 1.441e-07 | OK | linkedin/Liger-Kernel v0.8.4 (Triton)
23 | tall-thin | (131072, 8192) | T=131072, V=8192 | fp32 | 1,073,741,824 | 5,368,709,120 | 2,148,007,936 | 1248.395 | 1234.976 | 1249.28 | 112 | 4.3 | 1720.62 | 0.19 | 21.51 | 1.907e-06 | 1.334e-07 | OK | linkedin/Liger-Kernel v0.8.4 (Triton)
24 | tall | (65536, 1024) | T=65536, V=1024 | fp32 | 67,108,864 | 335,544,320 | 134,479,872 | 554.916 | 548.864 | 555.008 | 300 | 0.605 | 242.34 | 0.03 | 3.03 | 1.907e-06 | 1.684e-07 | OK | linkedin/Liger-Kernel v0.8.4 (Triton)
25 | L | (8192, 152064) | T=8192, V=152064 | fp32 | 1,245,708,288 | 6,228,541,440 | 2,491,449,344 | 970.393 | 958.496 | 968.768 | 96 | 6.419 | 2567.47 | 0.29 | 32.09 | 1.907e-06 | 1.182e-07 | OK | linkedin/Liger-Kernel v0.8.4 (Triton)
26 | XL | (16384, 128256) | T=16384, V=128256 | fp32 | 2,101,346,304 | 10,506,731,520 | 4,202,758,144 | 1549.547 | 1531.936 | 1549.92 | 57 | 6.781 | 2712.25 | 0.3 | 33.9 | 1.907e-06 | 1.192e-07 | OK | linkedin/Liger-Kernel v0.8.4 (Triton)
27 | L | (4096, 128256) | T=4096, V=128256 | fp32 | 525,336,576 | 2,626,682,880 | 1,050,689,536 | 466.988 | 455.712 | 466.976 | 228 | 5.625 | 2249.93 | 0.25 | 28.12 | 1.907e-06 | 1.227e-07 | OK | linkedin/Liger-Kernel v0.8.4 (Triton)
28 | XL | (65536, 16000) | T=65536, V=16000 | fp32 | 1,048,576,000 | 5,242,880,000 | 2,097,414,144 | 901.498 | 888.864 | 900.128 | 114 | 5.816 | 2326.59 | 0.26 | 29.08 | 1.907e-06 | 1.308e-07 | OK | linkedin/Liger-Kernel v0.8.4 (Triton)
29 | L | (4096, 50257) | T=4096, V=50257 | fp32 | 205,852,672 | 1,029,263,360 | 411,721,728 | 299.032 | 292.896 | 299.008 | 300 | 3.442 | 1376.85 | 0.15 | 17.21 | 1.907e-06 | 1.279e-07 | OK | linkedin/Liger-Kernel v0.8.4 (Triton)
30 | wide | (4, 100000) | T=4, V=100000 | fp32 | 400,000 | 2,000,000 | 800,016 | 98.502 | 88.608 | 98.336 | 300 | 0.02 | 8.12 | 0 | 0.1 | 0.000e+00 | 0.000e+00 | OK | linkedin/Liger-Kernel v0.8.4 (Triton)
31 | wide | (2, 1000) | T=2, V=1000 | fp32 | 2,000 | 10,000 | 4,008 | 88.533 | 82.88 | 88.064 | 300 | 0 | 0.05 | 0 | 0 | 0.000e+00 | 0.000e+00 | OK | linkedin/Liger-Kernel v0.8.4 (Triton)
32 | M | (2048, 4096) | T=2048, V=4096 | fp32 | 8,388,608 | 41,943,040 | 16,785,408 | 102.389 | 97.28 | 102.08 | 300 | 0.41 | 163.94 | 0.02 | 2.05 | 9.537e-07 | 7.923e-08 | OK | linkedin/Liger-Kernel v0.8.4 (Triton)
33 | wide | (32, 250000) | T=32, V=250000 | fp32 | 8,000,000 | 40,000,000 | 16,000,128 | 110.994 | 106.08 | 110.624 | 300 | 0.36 | 144.15 | 0.02 | 1.8 | 0.000e+00 | 0.000e+00 | OK | linkedin/Liger-Kernel v0.8.4 (Triton)
34 | S | (256, 4096) | T=256, V=4096 | fp32 | 1,048,576 | 5,242,880 | 2,098,176 | 87.951 | 83.2 | 87.424 | 300 | 0.06 | 23.86 | 0 | 0.3 | 9.537e-07 | 7.962e-08 | OK | linkedin/Liger-Kernel v0.8.4 (Triton)
35 | tall-thin | (32768, 1000) | T=32768, V=1000 | fp32 | 32,768,000 | 163,840,000 | 65,667,072 | 330.498 | 314.4 | 331.808 | 300 | 0.496 | 198.69 | 0.02 | 2.48 | 1.907e-06 | 1.605e-07 | OK | linkedin/Liger-Kernel v0.8.4 (Triton)
36 | wide | (64, 65000) | T=64, V=65000 | fp32 | 4,160,000 | 20,800,000 | 8,320,256 | 96.43 | 88.096 | 96.864 | 300 | 0.216 | 86.28 | 0.01 | 1.08 | 9.537e-07 | 6.960e-08 | OK | linkedin/Liger-Kernel v0.8.4 (Triton)
37 | wide | (8, 1000) | T=8, V=1000 | fp32 | 8,000 | 40,000 | 16,032 | 87.788 | 83.776 | 87.36 | 300 | 0 | 0.18 | 0 | 0 | 9.537e-07 | 1.017e-07 | OK | linkedin/Liger-Kernel v0.8.4 (Triton)
38 | wide | (2048, 100000) | T=2048, V=100000 | fp32 | 204,800,000 | 1,024,000,000 | 409,608,192 | 273.433 | 263.2 | 273.408 | 300 | 3.745 | 1498.02 | 0.17 | 18.73 | 1.907e-06 | 1.242e-07 | OK | linkedin/Liger-Kernel v0.8.4 (Triton)
39 | wide | (16, 100000) | T=16, V=100000 | fp32 | 1,600,000 | 8,000,000 | 3,200,064 | 98.403 | 92.192 | 98.304 | 300 | 0.081 | 32.52 | 0 | 0.41 | 9.537e-07 | 6.781e-08 | OK | linkedin/Liger-Kernel v0.8.4 (Triton)
40 | wide | (4, 16000) | T=4, V=16000 | fp32 | 64,000 | 320,000 | 128,016 | 88.777 | 83.872 | 88.064 | 300 | 0.004 | 1.44 | 0 | 0.02 | 0.000e+00 | 0.000e+00 | OK | linkedin/Liger-Kernel v0.8.4 (Triton)
41 | XL | (8192, 65000) | T=8192, V=65000 | fp32 | 532,480,000 | 2,662,400,000 | 1,064,992,768 | 548.207 | 538.656 | 547.872 | 225 | 4.857 | 1942.68 | 0.22 | 24.28 | 1.907e-06 | 1.209e-07 | OK | linkedin/Liger-Kernel v0.8.4 (Triton)
42 | tall-thin | (65536, 1000) | T=65536, V=1000 | fp32 | 65,536,000 | 327,680,000 | 131,334,144 | 556.019 | 550.912 | 556.032 | 300 | 0.589 | 236.2 | 0.03 | 2.95 | 1.907e-06 | 1.615e-07 | OK | linkedin/Liger-Kernel v0.8.4 (Triton)
43 | wide | (512, 128256) | T=512, V=128256 | fp32 | 65,667,072 | 328,335,360 | 131,336,192 | 150.108 | 143.392 | 149.536 | 300 | 2.187 | 874.95 | 0.1 | 10.94 | 1.907e-06 | 1.270e-07 | OK | linkedin/Liger-Kernel v0.8.4 (Triton)
44 | L | (8192, 4096) | T=8192, V=4096 | fp32 | 33,554,432 | 167,772,160 | 67,141,632 | 165.109 | 155.68 | 164.896 | 300 | 1.016 | 406.65 | 0.05 | 5.08 | 1.907e-06 | 1.534e-07 | OK | linkedin/Liger-Kernel v0.8.4 (Triton)
45 | XL | (8192, 128256) | T=8192, V=128256 | fp32 | 1,050,673,152 | 5,253,365,760 | 2,101,379,072 | 831.933 | 820.256 | 830.496 | 114 | 6.315 | 2525.9 | 0.28 | 31.57 | 1.907e-06 | 1.156e-07 | OK | linkedin/Liger-Kernel v0.8.4 (Triton)
46 | wide | (64, 100000) | T=64, V=100000 | fp32 | 6,400,000 | 32,000,000 | 12,800,256 | 99.122 | 93.184 | 98.336 | 300 | 0.323 | 129.14 | 0.01 | 1.61 | 9.537e-07 | 6.868e-08 | OK | linkedin/Liger-Kernel v0.8.4 (Triton)
47 | wide | (2, 128256) | T=2, V=128256 | fp32 | 256,512 | 1,282,560 | 513,032 | 98.264 | 91.136 | 98.304 | 300 | 0.013 | 5.22 | 0 | 0.07 | 0.000e+00 | 0.000e+00 | OK | linkedin/Liger-Kernel v0.8.4 (Triton)
48 | narrow-1row | (1, 128256) | T=1, V=128256 | fp32 | 128,256 | 641,280 | 256,516 | 98.296 | 92.16 | 97.856 | 300 | 0.007 | 2.61 | 0 | 0.03 | 0.000e+00 | 0.000e+00 | OK | linkedin/Liger-Kernel v0.8.4 (Triton)
49 | wide | (8, 128256) | T=8, V=128256 | fp32 | 1,026,048 | 5,130,240 | 2,052,128 | 98.793 | 92.064 | 98.336 | 300 | 0.052 | 20.77 | 0 | 0.26 | 0.000e+00 | 0.000e+00 | OK | linkedin/Liger-Kernel v0.8.4 (Triton)
50 | wide | (32, 8192) | T=32, V=8192 | fp32 | 262,144 | 1,310,720 | 524,416 | 87.79 | 83.232 | 87.264 | 300 | 0.015 | 5.97 | 0 | 0.07 | 0.000e+00 | 0.000e+00 | OK | linkedin/Liger-Kernel v0.8.4 (Triton)
51 | wide | (8, 8192) | T=8, V=8192 | fp32 | 65,536 | 327,680 | 131,104 | 88.929 | 84.288 | 88.192 | 300 | 0.004 | 1.47 | 0 | 0.02 | 0.000e+00 | 0.000e+00 | OK | linkedin/Liger-Kernel v0.8.4 (Triton)
52 | wide | (2048, 250000) | T=2048, V=250000 | fp32 | 512,000,000 | 2,560,000,000 | 1,024,008,192 | 472.614 | 460.8 | 472.096 | 234 | 5.417 | 2166.69 | 0.24 | 27.08 | 1.907e-06 | 1.130e-07 | OK | linkedin/Liger-Kernel v0.8.4 (Triton)
53 | XL | (65536, 8192) | T=65536, V=8192 | fp32 | 536,870,912 | 2,684,354,560 | 1,074,003,968 | 690.084 | 683.04 | 690.208 | 224 | 3.89 | 1556.34 | 0.17 | 19.45 | 1.907e-06 | 1.299e-07 | OK | linkedin/Liger-Kernel v0.8.4 (Triton)
54 | L | (16384, 8192) | T=16384, V=8192 | fp32 | 134,217,728 | 671,088,640 | 268,500,992 | 246.602 | 237.568 | 245.76 | 300 | 2.721 | 1088.8 | 0.12 | 13.61 | 1.907e-06 | 1.491e-07 | OK | linkedin/Liger-Kernel v0.8.4 (Triton)
55 | XL | (8192, 50257) | T=8192, V=50257 | fp32 | 411,705,344 | 2,058,526,720 | 823,443,456 | 502.264 | 492.576 | 500.768 | 291 | 4.098 | 1639.46 | 0.18 | 20.49 | 1.907e-06 | 1.250e-07 | OK | linkedin/Liger-Kernel v0.8.4 (Triton)
56 | wide | (16, 50257) | T=16, V=50257 | fp32 | 804,112 | 4,020,560 | 1,608,288 | 90.636 | 85.92 | 89.12 | 300 | 0.044 | 17.74 | 0 | 0.22 | 0.000e+00 | 0.000e+00 | OK | linkedin/Liger-Kernel v0.8.4 (Triton)
57 | L | (2048, 16000) | T=2048, V=16000 | fp32 | 32,768,000 | 163,840,000 | 65,544,192 | 118.999 | 110.336 | 117.792 | 300 | 1.377 | 550.8 | 0.06 | 6.88 | 1.907e-06 | 1.408e-07 | OK | linkedin/Liger-Kernel v0.8.4 (Triton)
58 | wide | (64, 128256) | T=64, V=128256 | fp32 | 8,208,384 | 41,041,920 | 16,417,024 | 98.325 | 92.192 | 97.888 | 300 | 0.417 | 166.97 | 0.02 | 2.09 | 9.537e-07 | 6.700e-08 | OK | linkedin/Liger-Kernel v0.8.4 (Triton)
59 | wide | (256, 152064) | T=256, V=152064 | fp32 | 38,928,384 | 194,641,920 | 77,857,792 | 124.886 | 119.84 | 124.576 | 300 | 1.559 | 623.43 | 0.07 | 7.79 | 1.907e-06 | 1.246e-07 | OK | linkedin/Liger-Kernel v0.8.4 (Triton)
60 | wide | (256, 32000) | T=256, V=32000 | fp32 | 8,192,000 | 40,960,000 | 16,385,024 | 98.772 | 91.168 | 98.368 | 300 | 0.415 | 165.89 | 0.02 | 2.07 | 9.537e-07 | 6.730e-08 | OK | linkedin/Liger-Kernel v0.8.4 (Triton)
61 | wide | (256, 250000) | T=256, V=250000 | fp32 | 64,000,000 | 320,000,000 | 128,001,024 | 146.938 | 141.312 | 146.464 | 300 | 2.178 | 871.12 | 0.1 | 10.89 | 1.907e-06 | 1.213e-07 | OK | linkedin/Liger-Kernel v0.8.4 (Triton)
62 | wide | (2, 32000) | T=2, V=32000 | fp32 | 64,000 | 320,000 | 128,008 | 87.333 | 82.24 | 86.752 | 300 | 0.004 | 1.47 | 0 | 0.02 | 0.000e+00 | 0.000e+00 | OK | linkedin/Liger-Kernel v0.8.4 (Triton)
63 | XS | (32, 1000) | T=32, V=1000 | fp32 | 32,000 | 160,000 | 64,128 | 87.737 | 82.208 | 87.2 | 300 | 0.002 | 0.73 | 0 | 0.01 | 9.537e-07 | 1.025e-07 | OK | linkedin/Liger-Kernel v0.8.4 (Triton)
64 | wide | (8, 65000) | T=8, V=65000 | fp32 | 520,000 | 2,600,000 | 1,040,032 | 90.698 | 85.92 | 90.144 | 300 | 0.029 | 11.47 | 0 | 0.14 | 0.000e+00 | 0.000e+00 | OK | linkedin/Liger-Kernel v0.8.4 (Triton)
65 | narrow-1row | (1, 50257) | T=1, V=50257 | fp32 | 50,257 | 251,285 | 100,518 | 89.065 | 84.512 | 88.352 | 300 | 0.003 | 1.13 | 0 | 0.01 | 0.000e+00 | 0.000e+00 | OK | linkedin/Liger-Kernel v0.8.4 (Triton)
66 | L | (4096, 16000) | T=4096, V=16000 | fp32 | 65,536,000 | 327,680,000 | 131,088,384 | 143.964 | 135.2 | 143.392 | 300 | 2.276 | 910.56 | 0.1 | 11.38 | 9.537e-07 | 6.980e-08 | OK | linkedin/Liger-Kernel v0.8.4 (Triton)
67 | L | (2048, 65000) | T=2048, V=65000 | fp32 | 133,120,000 | 665,600,000 | 266,248,192 | 211.88 | 204.832 | 212 | 300 | 3.141 | 1256.6 | 0.14 | 15.71 | 1.907e-06 | 1.198e-07 | OK | linkedin/Liger-Kernel v0.8.4 (Triton)
68 | L | (4096, 65000) | T=4096, V=65000 | fp32 | 266,240,000 | 1,331,200,000 | 532,496,384 | 323.955 | 316.416 | 323.616 | 300 | 4.109 | 1643.74 | 0.18 | 20.55 | 1.907e-06 | 1.243e-07 | OK | linkedin/Liger-Kernel v0.8.4 (Triton)
69 | wide | (512, 152064) | T=512, V=152064 | fp32 | 77,856,768 | 389,283,840 | 155,715,584 | 161.215 | 153.632 | 160.8 | 300 | 2.415 | 965.89 | 0.11 | 12.07 | 1.907e-06 | 1.253e-07 | OK | linkedin/Liger-Kernel v0.8.4 (Triton)
70 | wide | (64, 16000) | T=64, V=16000 | fp32 | 1,024,000 | 5,120,000 | 2,048,256 | 87.726 | 82.816 | 87.168 | 300 | 0.058 | 23.35 | 0 | 0.29 | 1.907e-06 | 1.580e-07 | OK | linkedin/Liger-Kernel v0.8.4 (Triton)
71 | wide | (2, 8192) | T=2, V=8192 | fp32 | 16,384 | 81,920 | 32,776 | 87.436 | 82.656 | 86.912 | 300 | 0.001 | 0.37 | 0 | 0 | 0.000e+00 | 0.000e+00 | OK | linkedin/Liger-Kernel v0.8.4 (Triton)
72 | L | (32768, 8192) | T=32768, V=8192 | fp32 | 268,435,456 | 1,342,177,280 | 537,001,984 | 403.343 | 390.176 | 404.512 | 300 | 3.328 | 1331.38 | 0.15 | 16.64 | 1.907e-06 | 1.402e-07 | OK | linkedin/Liger-Kernel v0.8.4 (Triton)
73 | narrow-1row | (1, 16000) | T=1, V=16000 | fp32 | 16,000 | 80,000 | 32,004 | 89.254 | 84.864 | 88.416 | 300 | 0.001 | 0.36 | 0 | 0 | 0.000e+00 | 0.000e+00 | OK | linkedin/Liger-Kernel v0.8.4 (Triton)
74 | wide | (64, 4096) | T=64, V=4096 | fp32 | 262,144 | 1,310,720 | 524,544 | 88.342 | 83.584 | 87.584 | 300 | 0.015 | 5.94 | 0 | 0.07 | 9.537e-07 | 8.559e-08 | OK | linkedin/Liger-Kernel v0.8.4 (Triton)
75 | wide | (32, 152064) | T=32, V=152064 | fp32 | 4,866,048 | 24,330,240 | 9,732,224 | 100.44 | 95.232 | 100.352 | 300 | 0.242 | 96.9 | 0.01 | 1.21 | 9.537e-07 | 6.526e-08 | OK | linkedin/Liger-Kernel v0.8.4 (Triton)
76 | wide | (16, 4096) | T=16, V=4096 | fp32 | 65,536 | 327,680 | 131,136 | 87.654 | 82.752 | 87.104 | 300 | 0.004 | 1.5 | 0 | 0.02 | 9.537e-07 | 8.624e-08 | OK | linkedin/Liger-Kernel v0.8.4 (Triton)
77 | wide | (32, 16000) | T=32, V=16000 | fp32 | 512,000 | 2,560,000 | 1,024,128 | 87.69 | 81.44 | 87.424 | 300 | 0.029 | 11.68 | 0 | 0.15 | 9.537e-07 | 7.755e-08 | OK | linkedin/Liger-Kernel v0.8.4 (Triton)
78 | narrow-1row | (1, 100000) | T=1, V=100000 | fp32 | 100,000 | 500,000 | 200,004 | 96.587 | 87.072 | 96.928 | 300 | 0.005 | 2.07 | 0 | 0.03 | 0.000e+00 | 0.000e+00 | OK | linkedin/Liger-Kernel v0.8.4 (Triton)
79 | wide | (32, 65000) | T=32, V=65000 | fp32 | 2,080,000 | 10,400,000 | 4,160,128 | 93.345 | 85.792 | 92.096 | 300 | 0.111 | 44.57 | 0 | 0.56 | 9.537e-07 | 6.978e-08 | OK | linkedin/Liger-Kernel v0.8.4 (Triton)
80 | wide | (8, 16000) | T=8, V=16000 | fp32 | 128,000 | 640,000 | 256,032 | 86.9 | 81.248 | 86.496 | 300 | 0.007 | 2.95 | 0 | 0.04 | 0.000e+00 | 0.000e+00 | OK | linkedin/Liger-Kernel v0.8.4 (Triton)
81 | wide | (8, 250000) | T=8, V=250000 | fp32 | 2,000,000 | 10,000,000 | 4,000,032 | 110.533 | 102.4 | 110.592 | 300 | 0.09 | 36.19 | 0 | 0.45 | 0.000e+00 | 0.000e+00 | OK | linkedin/Liger-Kernel v0.8.4 (Triton)
82 | XS | (64, 1000) | T=64, V=1000 | fp32 | 64,000 | 320,000 | 128,256 | 87.113 | 81.696 | 86.656 | 300 | 0.004 | 1.47 | 0 | 0.02 | 4.768e-07 | 4.931e-08 | OK | linkedin/Liger-Kernel v0.8.4 (Triton)
83 | wide | (4, 4096) | T=4, V=4096 | fp32 | 16,384 | 81,920 | 32,784 | 88.314 | 82.624 | 87.392 | 300 | 0.001 | 0.37 | 0 | 0 | 0.000e+00 | 0.000e+00 | OK | linkedin/Liger-Kernel v0.8.4 (Triton)
84 | wide | (64, 32000) | T=64, V=32000 | fp32 | 2,048,000 | 10,240,000 | 4,096,256 | 87.388 | 82.592 | 86.912 | 300 | 0.117 | 46.87 | 0.01 | 0.59 | 0.000e+00 | 0.000e+00 | OK | linkedin/Liger-Kernel v0.8.4 (Triton)
85 | XL | (16384, 65000) | T=16384, V=65000 | fp32 | 1,064,960,000 | 5,324,800,000 | 2,129,985,536 | 990.536 | 977.952 | 991.264 | 113 | 5.376 | 2150.34 | 0.24 | 26.88 | 1.907e-06 | 1.236e-07 | OK | linkedin/Liger-Kernel v0.8.4 (Triton)
86 | tall-thin | (131072, 4096) | T=131072, V=4096 | fp32 | 536,870,912 | 2,684,354,560 | 1,074,266,112 | 1114.376 | 1104.896 | 1114.144 | 224 | 2.409 | 964.01 | 0.11 | 12.05 | 1.907e-06 | 1.421e-07 | OK | linkedin/Liger-Kernel v0.8.4 (Triton)
87 | XL | (8192, 100000) | T=8192, V=100000 | fp32 | 819,200,000 | 4,096,000,000 | 1,638,432,768 | 785.396 | 765.984 | 784.416 | 146 | 5.215 | 2086.12 | 0.23 | 26.08 | 1.907e-06 | 1.222e-07 | OK | linkedin/Liger-Kernel v0.8.4 (Triton)
88 | wide | (512, 250000) | T=512, V=250000 | fp32 | 128,000,000 | 640,000,000 | 256,002,048 | 198.655 | 191.52 | 198.688 | 300 | 3.222 | 1288.68 | 0.14 | 16.11 | 1.907e-06 | 1.182e-07 | OK | linkedin/Liger-Kernel v0.8.4 (Triton)
89 | wide | (4, 32000) | T=4, V=32000 | fp32 | 128,000 | 640,000 | 256,016 | 87.807 | 82.368 | 87.36 | 300 | 0.007 | 2.92 | 0 | 0.04 | 0.000e+00 | 0.000e+00 | OK | linkedin/Liger-Kernel v0.8.4 (Triton)
90 | wide | (2, 250000) | T=2, V=250000 | fp32 | 500,000 | 2,500,000 | 1,000,008 | 110.001 | 102.016 | 110.176 | 300 | 0.023 | 9.09 | 0 | 0.11 | 0.000e+00 | 0.000e+00 | OK | linkedin/Liger-Kernel v0.8.4 (Triton)
91 | wide | (16, 152064) | T=16, V=152064 | fp32 | 2,433,024 | 12,165,120 | 4,866,112 | 98.702 | 94.208 | 98.304 | 300 | 0.123 | 49.3 | 0.01 | 0.62 | 0.000e+00 | 0.000e+00 | OK | linkedin/Liger-Kernel v0.8.4 (Triton)
92 | wide | (8, 100000) | T=8, V=100000 | fp32 | 800,000 | 4,000,000 | 1,600,032 | 98.284 | 88.096 | 98.176 | 300 | 0.041 | 16.28 | 0 | 0.2 | 9.537e-07 | 7.230e-08 | OK | linkedin/Liger-Kernel v0.8.4 (Triton)
93 | wide | (4, 152064) | T=4, V=152064 | fp32 | 608,256 | 3,041,280 | 1,216,528 | 99.217 | 92.16 | 98.912 | 300 | 0.031 | 12.26 | 0 | 0.15 | 0.000e+00 | 0.000e+00 | OK | linkedin/Liger-Kernel v0.8.4 (Triton)
94 | L | (8192, 16000) | T=8192, V=16000 | fp32 | 131,072,000 | 655,360,000 | 262,176,768 | 196.624 | 188.416 | 195.648 | 300 | 3.333 | 1333.39 | 0.15 | 16.67 | 1.907e-06 | 1.309e-07 | OK | linkedin/Liger-Kernel v0.8.4 (Triton)
95 | M | (2048, 8192) | T=2048, V=8192 | fp32 | 16,777,216 | 83,886,080 | 33,562,624 | 110.063 | 101.408 | 110.624 | 300 | 0.762 | 304.94 | 0.03 | 3.81 | 9.537e-07 | 7.091e-08 | OK | linkedin/Liger-Kernel v0.8.4 (Triton)
96 | wide | (16, 128256) | T=16, V=128256 | fp32 | 2,052,096 | 10,260,480 | 4,104,256 | 98.227 | 92.16 | 97.92 | 300 | 0.104 | 41.78 | 0 | 0.52 | 1.907e-06 | 1.340e-07 | OK | linkedin/Liger-Kernel v0.8.4 (Triton)
97 | wide | (128, 65000) | T=128, V=65000 | fp32 | 8,320,000 | 41,600,000 | 16,640,512 | 98.85 | 92.064 | 98.368 | 300 | 0.421 | 168.34 | 0.02 | 2.1 | 9.537e-07 | 6.453e-08 | OK | linkedin/Liger-Kernel v0.8.4 (Triton)
98 | wide | (512, 50257) | T=512, V=50257 | fp32 | 25,731,584 | 128,657,920 | 51,465,216 | 125.004 | 117.76 | 124.96 | 300 | 1.029 | 411.71 | 0.05 | 5.15 | 9.537e-07 | 6.509e-08 | OK | linkedin/Liger-Kernel v0.8.4 (Triton)
99 | wide | (128, 8192) | T=128, V=8192 | fp32 | 1,048,576 | 5,242,880 | 2,097,664 | 88.081 | 82.976 | 87.488 | 300 | 0.06 | 23.82 | 0 | 0.3 | 9.537e-07 | 7.924e-08 | OK | linkedin/Liger-Kernel v0.8.4 (Triton)
100 | wide | (512, 100000) | T=512, V=100000 | fp32 | 51,200,000 | 256,000,000 | 102,402,048 | 149.415 | 142.336 | 149.536 | 300 | 1.713 | 685.35 | 0.08 | 8.57 | 9.537e-07 | 6.176e-08 | OK | linkedin/Liger-Kernel v0.8.4 (Triton)

## 14_fused_add_rms_norm
fused_add_rms_norm — dtype 对比 (fp16 / fp32 / fp8) — NVIDIA B200 (SM100), 同 shapes_100 的 100 shape
计时: CUDA Event, 每次rep前清空L2; TFLOPS=FLOPs模型/时延, GB/s=Bytes模型/时延; 峰值参考: BF16 dense 2250 / FP16 2250 / TF32~1125(实际按2250口径) / HBM3e 8000 GB/s ¦ 未覆盖: fp8(无 fp8 实现 (逐元素/归一化/损失类 fp8 无意义或无开源kernel))
no. | 规模档位 | shape | 维度明细 | dtype | 元素量 | FLOPs(模型) | Bytes(模型) | 时延 mean (us) | 时延 min (us) | 时延 p50 (us) | 迭代次数 | TFLOPS | 带宽 (GB/s) | TFLOPS峰值占比% | 带宽峰值占比% | 绝对误差 | 相对误差 | 正确性 | 来源仓库
1 | narrow-1row | X=(1, 4096), R=(1, 4096) | M=1, N=4096 | fp16 | 4,096 | 24,576 | 40,960 | 6.24 | 5.728 | 6.144 | 300 | 0.004 | 6.56 | 0 | 0.08 | 3.453e-03 | 3.987e-04 | OK | linkedin/Liger-Kernel v0.8.4 (Triton)
2 | wide | X=(16, 4096), R=(16, 4096) | M=16, N=4096 | fp16 | 65,536 | 393,216 | 532,480 | 6.181 | 5.728 | 6.144 | 300 | 0.064 | 86.15 | 0 | 1.08 | 7.092e-03 | 7.119e-04 | OK | linkedin/Liger-Kernel v0.8.4 (Triton)
3 | wide | X=(128, 4096), R=(128, 4096) | M=128, N=4096 | fp16 | 524,288 | 3,145,728 | 4,202,496 | 6.301 | 5.504 | 6.144 | 300 | 0.499 | 666.99 | 0.02 | 8.34 | 1.061e-02 | 7.811e-04 | OK | linkedin/Liger-Kernel v0.8.4 (Triton)
4 | M | X=(1024, 4096), R=(1024, 4096) | M=1024, N=4096 | fp16 | 4,194,304 | 25,165,824 | 33,562,624 | 12.263 | 10.24 | 12.288 | 300 | 2.052 | 2736.96 | 0.09 | 34.21 | 1.107e-02 | 8.153e-04 | OK | linkedin/Liger-Kernel v0.8.4 (Triton)
5 | M | X=(4096, 4096), R=(4096, 4096) | M=4096, N=4096 | fp16 | 16,777,216 | 100,663,296 | 134,225,920 | 26.626 | 24.608 | 26.624 | 300 | 3.781 | 5041.09 | 0.17 | 63.01 | 1.028e-02 | 6.853e-04 | OK | linkedin/Liger-Kernel v0.8.4 (Triton)
6 | L | X=(16384, 4096), R=(16384, 4096) | M=16384, N=4096 | fp16 | 67,108,864 | 402,653,184 | 536,879,104 | 85.48 | 83.84 | 85.984 | 300 | 4.711 | 6280.78 | 0.21 | 78.51 | 1.127e-02 | 6.557e-04 | OK | linkedin/Liger-Kernel v0.8.4 (Triton)
7 | L | X=(65536, 4096), R=(65536, 4096) | M=65536, N=4096 | fp16 | 268,435,456 | 1,610,612,736 | 2,147,491,840 | 314.794 | 312.288 | 315.36 | 300 | 5.116 | 6821.89 | 0.23 | 85.27 | 1.209e-02 | 7.376e-04 | OK | linkedin/Liger-Kernel v0.8.4 (Triton)
8 | tall-thin | X=(4096, 64), R=(4096, 64) | M=4096, N=64 | fp16 | 262,144 | 1,572,864 | 2,097,280 | 8.244 | 7.776 | 8.192 | 300 | 0.191 | 254.41 | 0.01 | 3.18 | 5.156e-03 | 7.321e-04 | OK | linkedin/Liger-Kernel v0.8.4 (Triton)
9 | tall-thin | X=(4096, 128), R=(4096, 128) | M=4096, N=128 | fp16 | 524,288 | 3,145,728 | 4,194,560 | 8.247 | 7.744 | 8.192 | 300 | 0.381 | 508.59 | 0.02 | 6.36 | 5.855e-03 | 6.646e-04 | OK | linkedin/Liger-Kernel v0.8.4 (Triton)
10 | S | X=(4096, 256), R=(4096, 256) | M=4096, N=256 | fp16 | 1,048,576 | 6,291,456 | 8,389,120 | 8.253 | 7.776 | 8.192 | 300 | 0.762 | 1016.48 | 0.03 | 12.71 | 6.703e-03 | 6.600e-04 | OK | linkedin/Liger-Kernel v0.8.4 (Triton)
11 | M | X=(4096, 512), R=(4096, 512) | M=4096, N=512 | fp16 | 2,097,152 | 12,582,912 | 16,778,240 | 8.589 | 7.52 | 8.192 | 300 | 1.465 | 1953.43 | 0.07 | 24.42 | 1.096e-02 | 8.476e-04 | OK | linkedin/Liger-Kernel v0.8.4 (Triton)
12 | M | X=(4096, 1024), R=(4096, 1024) | M=4096, N=1024 | fp16 | 4,194,304 | 25,165,824 | 33,556,480 | 12.22 | 9.76 | 12.32 | 300 | 2.059 | 2745.92 | 0.09 | 34.32 | 8.971e-03 | 6.830e-04 | OK | linkedin/Liger-Kernel v0.8.4 (Triton)
13 | M | X=(4096, 2048), R=(4096, 2048) | M=4096, N=2048 | fp16 | 8,388,608 | 50,331,648 | 67,112,960 | 16.443 | 16.16 | 16.384 | 300 | 3.061 | 4081.5 | 0.14 | 51.02 | 9.594e-03 | 7.466e-04 | OK | linkedin/Liger-Kernel v0.8.4 (Triton)
14 | M | X=(4096, 3072), R=(4096, 3072) | M=4096, N=3072 | fp16 | 12,582,912 | 75,497,472 | 100,669,440 | 22.032 | 20.384 | 22.528 | 300 | 3.427 | 4569.24 | 0.15 | 57.12 | 1.074e-02 | 7.407e-04 | OK | linkedin/Liger-Kernel v0.8.4 (Triton)
15 | L | X=(4096, 5120), R=(4096, 5120) | M=4096, N=5120 | fp16 | 20,971,520 | 125,829,120 | 167,782,400 | 38.968 | 36.864 | 38.912 | 300 | 3.229 | 4305.63 | 0.14 | 53.82 | 1.195e-02 | 7.190e-04 | OK | linkedin/Liger-Kernel v0.8.4 (Triton)
16 | L | X=(4096, 6144), R=(4096, 6144) | M=4096, N=6144 | fp16 | 25,165,824 | 150,994,944 | 201,338,880 | 41.29 | 40.512 | 40.96 | 300 | 3.657 | 4876.19 | 0.16 | 60.95 | 1.225e-02 | 7.907e-04 | OK | linkedin/Liger-Kernel v0.8.4 (Triton)
17 | L | X=(4096, 8192), R=(4096, 8192) | M=4096, N=8192 | fp16 | 33,554,432 | 201,326,592 | 268,451,840 | 48.133 | 46.656 | 48.832 | 300 | 4.183 | 5577.24 | 0.19 | 69.72 | 1.015e-02 | 6.363e-04 | OK | linkedin/Liger-Kernel v0.8.4 (Triton)
18 | L | X=(4096, 11008), R=(4096, 11008) | M=4096, N=11008 | fp16 | 45,088,768 | 270,532,608 | 360,732,160 | 60.826 | 59.232 | 61.408 | 300 | 4.448 | 5930.57 | 0.2 | 74.13 | 1.555e-02 | 8.958e-04 | OK | linkedin/Liger-Kernel v0.8.4 (Triton)
19 | L | X=(4096, 12288), R=(4096, 12288) | M=4096, N=12288 | fp16 | 50,331,648 | 301,989,888 | 402,677,760 | 65.945 | 64.64 | 65.568 | 300 | 4.579 | 6106.27 | 0.2 | 76.33 | 1.153e-02 | 6.941e-04 | OK | linkedin/Liger-Kernel v0.8.4 (Triton)
20 | L | X=(4096, 16384), R=(4096, 16384) | M=4096, N=16384 | fp16 | 67,108,864 | 402,653,184 | 536,903,680 | 85.904 | 83.872 | 86.016 | 300 | 4.687 | 6250.03 | 0.21 | 78.13 | 1.101e-02 | 7.266e-04 | OK | linkedin/Liger-Kernel v0.8.4 (Triton)
21 | XS | X=(128, 128), R=(128, 128) | M=128, N=128 | fp16 | 16,384 | 98,304 | 131,328 | 6.154 | 5.728 | 6.144 | 300 | 0.016 | 21.34 | 0 | 0.27 | 3.880e-03 | 5.260e-04 | OK | linkedin/Liger-Kernel v0.8.4 (Triton)
22 | S | X=(1024, 1024), R=(1024, 1024) | M=1024, N=1024 | fp16 | 1,048,576 | 6,291,456 | 8,390,656 | 7.827 | 6.08 | 8.16 | 300 | 0.804 | 1072.02 | 0.04 | 13.4 | 6.956e-03 | 5.802e-04 | OK | linkedin/Liger-Kernel v0.8.4 (Triton)
23 | L | X=(8192, 8192), R=(8192, 8192) | M=8192, N=8192 | fp16 | 67,108,864 | 402,653,184 | 536,887,296 | 88.052 | 86.944 | 88.064 | 300 | 4.573 | 6097.38 | 0.2 | 76.22 | 1.261e-02 | 7.252e-04 | OK | linkedin/Liger-Kernel v0.8.4 (Triton)
24 | L | X=(16384, 16384), R=(16384, 16384) | M=16384, N=16384 | fp16 | 268,435,456 | 1,610,612,736 | 2,147,516,416 | 315.183 | 313.28 | 315.392 | 300 | 5.11 | 6813.56 | 0.23 | 85.17 | 1.347e-02 | 7.515e-04 | OK | linkedin/Liger-Kernel v0.8.4 (Triton)
25 | narrow-1row | X=(1, 1024), R=(1, 1024) | M=1, N=1024 | fp16 | 1,024 | 6,144 | 10,240 | 6.187 | 5.504 | 6.176 | 300 | 0.001 | 1.66 | 0 | 0.02 | 2.803e-03 | 4.925e-04 | OK | linkedin/Liger-Kernel v0.8.4 (Triton)
26 | narrow-1row | X=(1, 16384), R=(1, 16384) | M=1, N=16384 | fp16 | 16,384 | 98,304 | 163,840 | 8.151 | 6.112 | 8.192 | 300 | 0.012 | 20.1 | 0 | 0.25 | 4.952e-03 | 5.820e-04 | OK | linkedin/Liger-Kernel v0.8.4 (Triton)
27 | narrow-tall | X=(65536, 64), R=(65536, 64) | M=65536, N=64 | fp16 | 4,194,304 | 25,165,824 | 33,554,560 | 40.038 | 38.56 | 40.864 | 300 | 0.629 | 838.08 | 0.03 | 10.48 | 8.024e-03 | 7.670e-04 | OK | linkedin/Liger-Kernel v0.8.4 (Triton)
28 | narrow-tall | X=(262144, 64), R=(262144, 64) | M=262144, N=64 | fp16 | 16,777,216 | 100,663,296 | 134,217,856 | 141.345 | 140.256 | 141.344 | 300 | 0.712 | 949.58 | 0.03 | 11.87 | 6.393e-03 | 6.388e-04 | OK | linkedin/Liger-Kernel v0.8.4 (Triton)
29 | narrow-tall | X=(1048576, 64), R=(1048576, 64) | M=1048576, N=64 | fp16 | 67,108,864 | 402,653,184 | 536,871,040 | 540.901 | 539.584 | 540.704 | 300 | 0.744 | 992.55 | 0.03 | 12.41 | 9.154e-03 | 9.931e-04 | OK | linkedin/Liger-Kernel v0.8.4 (Triton)
30 | narrow-tall | X=(65536, 128), R=(65536, 128) | M=65536, N=128 | fp16 | 8,388,608 | 50,331,648 | 67,109,120 | 40.933 | 38.912 | 40.96 | 300 | 1.23 | 1639.5 | 0.05 | 20.49 | 8.521e-03 | 8.366e-04 | OK | linkedin/Liger-Kernel v0.8.4 (Triton)
31 | narrow-tall | X=(262144, 128), R=(262144, 128) | M=262144, N=128 | fp16 | 33,554,432 | 201,326,592 | 268,435,712 | 141.457 | 140.896 | 141.344 | 300 | 1.423 | 1897.65 | 0.06 | 23.72 | 8.027e-03 | 7.625e-04 | OK | linkedin/Liger-Kernel v0.8.4 (Triton)
32 | narrow-tall | X=(1048576, 128), R=(1048576, 128) | M=1048576, N=128 | fp16 | 134,217,728 | 805,306,368 | 1,073,742,080 | 543.04 | 541.6 | 542.752 | 300 | 1.483 | 1977.28 | 0.07 | 24.72 | 9.154e-03 | 8.118e-04 | OK | linkedin/Liger-Kernel v0.8.4 (Triton)
33 | tall-thin | X=(65536, 256), R=(65536, 256) | M=65536, N=256 | fp16 | 16,777,216 | 100,663,296 | 134,218,240 | 43.087 | 42.432 | 43.008 | 300 | 2.336 | 3115.04 | 0.1 | 38.94 | 1.172e-02 | 6.730e-04 | OK | linkedin/Liger-Kernel v0.8.4 (Triton)
34 | tall-thin | X=(262144, 256), R=(262144, 256) | M=262144, N=256 | fp16 | 67,108,864 | 402,653,184 | 536,871,424 | 151.707 | 150.528 | 151.552 | 300 | 2.654 | 3538.86 | 0.12 | 44.24 | 1.142e-02 | 8.427e-04 | OK | linkedin/Liger-Kernel v0.8.4 (Triton)
35 | tall-thin | X=(1048576, 256), R=(1048576, 256) | M=1048576, N=256 | fp16 | 268,435,456 | 1,610,612,736 | 2,147,484,160 | 589.401 | 587.712 | 589.792 | 300 | 2.733 | 3643.5 | 0.12 | 45.54 | 1.090e-02 | 8.510e-04 | OK | linkedin/Liger-Kernel v0.8.4 (Triton)
36 | L | X=(2048, 11008), R=(2048, 11008) | M=2048, N=11008 | fp16 | 22,544,384 | 135,266,304 | 180,377,088 | 34.748 | 32.512 | 34.848 | 300 | 3.893 | 5191.08 | 0.17 | 64.89 | 1.199e-02 | 7.492e-04 | OK | linkedin/Liger-Kernel v0.8.4 (Triton)
37 | L | X=(2048, 12288), R=(2048, 12288) | M=2048, N=12288 | fp16 | 25,165,824 | 150,994,944 | 201,351,168 | 36.885 | 36.448 | 36.864 | 300 | 4.094 | 5458.87 | 0.18 | 68.24 | 1.066e-02 | 7.004e-04 | OK | linkedin/Liger-Kernel v0.8.4 (Triton)
38 | L | X=(8192, 4096), R=(8192, 4096) | M=8192, N=4096 | fp16 | 33,554,432 | 201,326,592 | 268,443,648 | 45.675 | 44.608 | 45.088 | 300 | 4.408 | 5877.28 | 0.2 | 73.47 | 1.142e-02 | 8.325e-04 | OK | linkedin/Liger-Kernel v0.8.4 (Triton)
39 | L | X=(32768, 4096), R=(32768, 4096) | M=32768, N=4096 | fp16 | 134,217,728 | 805,306,368 | 1,073,750,016 | 162.713 | 160.704 | 161.952 | 300 | 4.949 | 6599.05 | 0.22 | 82.49 | 1.317e-02 | 7.641e-04 | OK | linkedin/Liger-Kernel v0.8.4 (Triton)
40 | tall-thin | X=(131072, 2048), R=(131072, 2048) | M=131072, N=2048 | fp16 | 268,435,456 | 1,610,612,736 | 2,147,487,744 | 313.185 | 310.144 | 313.344 | 300 | 5.143 | 6856.94 | 0.23 | 85.71 | 1.737e-02 | 8.137e-04 | OK | linkedin/Liger-Kernel v0.8.4 (Triton)
41 | wide | X=(8, 4096), R=(8, 4096) | M=8, N=4096 | fp16 | 32,768 | 196,608 | 270,336 | 6.143 | 5.76 | 6.144 | 300 | 0.032 | 44.01 | 0 | 0.55 | 5.142e-03 | 5.538e-04 | OK | linkedin/Liger-Kernel v0.8.4 (Triton)
42 | wide | X=(2, 8192), R=(2, 8192) | M=2, N=8192 | fp16 | 16,384 | 98,304 | 147,456 | 6.215 | 5.76 | 6.176 | 300 | 0.016 | 23.73 | 0 | 0.3 | 4.812e-03 | 6.533e-04 | OK | linkedin/Liger-Kernel v0.8.4 (Triton)
43 | wide | X=(32, 16384), R=(32, 16384) | M=32, N=16384 | fp16 | 524,288 | 3,145,728 | 4,227,072 | 8.2 | 7.2 | 8.192 | 300 | 0.384 | 515.47 | 0.02 | 6.44 | 8.576e-03 | 8.079e-04 | OK | linkedin/Liger-Kernel v0.8.4 (Triton)
44 | wide | X=(256, 12288), R=(256, 12288) | M=256, N=12288 | fp16 | 3,145,728 | 18,874,368 | 25,190,400 | 10.232 | 9.792 | 10.24 | 300 | 1.845 | 2461.85 | 0.08 | 30.77 | 1.041e-02 | 7.324e-04 | OK | linkedin/Liger-Kernel v0.8.4 (Triton)
45 | XS | X=(4, 64), R=(4, 64) | M=4, N=64 | fp16 | 256 | 1,536 | 2,176 | 6.07 | 4.096 | 6.144 | 300 | 0 | 0.36 | 0 | 0 | 1.950e-03 | 4.506e-04 | OK | linkedin/Liger-Kernel v0.8.4 (Triton)
46 | L | X=(8192, 5120), R=(8192, 5120) | M=8192, N=5120 | fp16 | 41,943,040 | 251,658,240 | 335,554,560 | 69.58 | 67.584 | 69.632 | 300 | 3.617 | 4822.55 | 0.16 | 60.28 | 1.269e-02 | 7.985e-04 | OK | linkedin/Liger-Kernel v0.8.4 (Triton)
47 | wide | X=(16, 1024), R=(16, 1024) | M=16, N=1024 | fp16 | 16,384 | 98,304 | 133,120 | 6.159 | 5.504 | 6.144 | 300 | 0.016 | 21.61 | 0 | 0.27 | 5.084e-03 | 6.054e-04 | OK | linkedin/Liger-Kernel v0.8.4 (Triton)
48 | wide | X=(32, 6144), R=(32, 6144) | M=32, N=6144 | fp16 | 196,608 | 1,179,648 | 1,585,152 | 6.173 | 5.664 | 6.144 | 300 | 0.191 | 256.77 | 0.01 | 3.21 | 8.172e-03 | 6.121e-04 | OK | linkedin/Liger-Kernel v0.8.4 (Triton)
49 | XS | X=(32, 64), R=(32, 64) | M=32, N=64 | fp16 | 2,048 | 12,288 | 16,512 | 6.156 | 5.728 | 6.144 | 300 | 0.002 | 2.68 | 0 | 0.03 | 4.052e-03 | 6.578e-04 | OK | linkedin/Liger-Kernel v0.8.4 (Triton)
50 | M | X=(1024, 3072), R=(1024, 3072) | M=1024, N=3072 | fp16 | 3,145,728 | 18,874,368 | 25,171,968 | 10.461 | 9.568 | 10.24 | 300 | 1.804 | 2406.26 | 0.08 | 30.08 | 1.017e-02 | 8.327e-04 | OK | linkedin/Liger-Kernel v0.8.4 (Triton)
51 | M | X=(512, 3072), R=(512, 3072) | M=512, N=3072 | fp16 | 1,572,864 | 9,437,184 | 12,589,056 | 8.185 | 7.136 | 8.192 | 300 | 1.153 | 1538.13 | 0.05 | 19.23 | 9.381e-03 | 6.922e-04 | OK | linkedin/Liger-Kernel v0.8.4 (Triton)
52 | wide | X=(4, 16384), R=(4, 16384) | M=4, N=16384 | fp16 | 65,536 | 393,216 | 557,056 | 8.129 | 5.984 | 8.192 | 300 | 0.048 | 68.53 | 0 | 0.86 | 6.961e-03 | 6.580e-04 | OK | linkedin/Liger-Kernel v0.8.4 (Triton)
53 | L | X=(8192, 6144), R=(8192, 6144) | M=8192, N=6144 | fp16 | 50,331,648 | 301,989,888 | 402,665,472 | 75.661 | 73.632 | 75.776 | 300 | 3.991 | 5321.95 | 0.18 | 66.52 | 1.248e-02 | 7.139e-04 | OK | linkedin/Liger-Kernel v0.8.4 (Triton)
54 | S | X=(2048, 128), R=(2048, 128) | M=2048, N=128 | fp16 | 262,144 | 1,572,864 | 2,097,408 | 7.517 | 5.696 | 8.16 | 300 | 0.209 | 279.04 | 0.01 | 3.49 | 5.788e-03 | 5.819e-04 | OK | linkedin/Liger-Kernel v0.8.4 (Triton)
55 | S | X=(1024, 128), R=(1024, 128) | M=1024, N=128 | fp16 | 131,072 | 786,432 | 1,048,832 | 6.148 | 5.6 | 6.144 | 300 | 0.128 | 170.59 | 0.01 | 2.13 | 7.391e-03 | 7.503e-04 | OK | linkedin/Liger-Kernel v0.8.4 (Triton)
56 | wide | X=(8, 2048), R=(8, 2048) | M=8, N=2048 | fp16 | 16,384 | 98,304 | 135,168 | 6.15 | 4.8 | 6.144 | 300 | 0.016 | 21.98 | 0 | 0.27 | 4.860e-03 | 4.791e-04 | OK | linkedin/Liger-Kernel v0.8.4 (Triton)
57 | wide | X=(16, 16384), R=(16, 16384) | M=16, N=16384 | fp16 | 262,144 | 1,572,864 | 2,129,920 | 8.154 | 6.112 | 8.192 | 300 | 0.193 | 261.2 | 0.01 | 3.27 | 8.345e-03 | 6.060e-04 | OK | linkedin/Liger-Kernel v0.8.4 (Triton)
58 | wide | X=(64, 16384), R=(64, 16384) | M=64, N=16384 | fp16 | 1,048,576 | 6,291,456 | 8,421,376 | 8.174 | 7.168 | 8.192 | 300 | 0.77 | 1030.21 | 0.03 | 12.88 | 9.591e-03 | 7.060e-04 | OK | linkedin/Liger-Kernel v0.8.4 (Triton)
59 | XS | X=(128, 64), R=(128, 64) | M=128, N=64 | fp16 | 8,192 | 49,152 | 65,664 | 6.168 | 5.728 | 6.144 | 300 | 0.008 | 10.65 | 0 | 0.13 | 3.778e-03 | 5.038e-04 | OK | linkedin/Liger-Kernel v0.8.4 (Triton)
60 | wide | X=(4, 512), R=(4, 512) | M=4, N=512 | fp16 | 2,048 | 12,288 | 17,408 | 6.162 | 4.096 | 6.144 | 300 | 0.002 | 2.82 | 0 | 0.04 | 5.178e-03 | 7.225e-04 | OK | linkedin/Liger-Kernel v0.8.4 (Triton)
61 | M | X=(2048, 4096), R=(2048, 4096) | M=2048, N=4096 | fp16 | 8,388,608 | 50,331,648 | 67,117,056 | 16.372 | 15.36 | 16.384 | 300 | 3.074 | 4099.62 | 0.14 | 51.25 | 1.044e-02 | 6.563e-04 | OK | linkedin/Liger-Kernel v0.8.4 (Triton)
62 | wide | X=(128, 8192), R=(128, 8192) | M=128, N=8192 | fp16 | 1,048,576 | 6,291,456 | 8,404,992 | 8.155 | 6.112 | 8.192 | 300 | 0.772 | 1030.7 | 0.03 | 12.88 | 9.130e-03 | 6.518e-04 | OK | linkedin/Liger-Kernel v0.8.4 (Triton)
63 | L | X=(8192, 11008), R=(8192, 11008) | M=8192, N=11008 | fp16 | 90,177,536 | 541,065,216 | 721,442,304 | 110.581 | 108.64 | 110.624 | 300 | 4.893 | 6524.08 | 0.22 | 81.55 | 1.399e-02 | 7.705e-04 | OK | linkedin/Liger-Kernel v0.8.4 (Triton)
64 | wide | X=(256, 16384), R=(256, 16384) | M=256, N=16384 | fp16 | 4,194,304 | 25,165,824 | 33,587,200 | 12.237 | 10.208 | 12.288 | 300 | 2.056 | 2744.67 | 0.09 | 34.31 | 1.022e-02 | 7.562e-04 | OK | linkedin/Liger-Kernel v0.8.4 (Triton)
65 | M | X=(1024, 16384), R=(1024, 16384) | M=1024, N=16384 | fp16 | 16,777,216 | 100,663,296 | 134,250,496 | 27.54 | 26.112 | 26.72 | 300 | 3.655 | 4874.68 | 0.16 | 60.93 | 1.110e-02 | 7.593e-04 | OK | linkedin/Liger-Kernel v0.8.4 (Triton)
66 | narrow-1row | X=(1, 64), R=(1, 64) | M=1, N=64 | fp16 | 64 | 384 | 640 | 6.135 | 4.096 | 6.144 | 300 | 0 | 0.1 | 0 | 0 | 1.611e-03 | 4.037e-04 | OK | linkedin/Liger-Kernel v0.8.4 (Triton)
67 | S | X=(512, 256), R=(512, 256) | M=512, N=256 | fp16 | 131,072 | 786,432 | 1,049,088 | 6.146 | 5.6 | 6.144 | 300 | 0.128 | 170.68 | 0.01 | 2.13 | 7.455e-03 | 8.056e-04 | OK | linkedin/Liger-Kernel v0.8.4 (Triton)
68 | wide | X=(64, 4096), R=(64, 4096) | M=64, N=4096 | fp16 | 262,144 | 1,572,864 | 2,105,344 | 6.15 | 5.536 | 6.144 | 300 | 0.256 | 342.32 | 0.01 | 4.28 | 8.836e-03 | 7.048e-04 | OK | linkedin/Liger-Kernel v0.8.4 (Triton)
69 | XS | X=(64, 128), R=(64, 128) | M=64, N=128 | fp16 | 8,192 | 49,152 | 65,792 | 6.144 | 5.536 | 6.144 | 300 | 0.008 | 10.71 | 0 | 0.13 | 4.154e-03 | 5.731e-04 | OK | linkedin/Liger-Kernel v0.8.4 (Triton)
70 | M | X=(2048, 8192), R=(2048, 8192) | M=2048, N=8192 | fp16 | 16,777,216 | 100,663,296 | 134,234,112 | 28.654 | 26.624 | 28.704 | 300 | 3.513 | 4684.62 | 0.16 | 58.56 | 1.175e-02 | 7.479e-04 | OK | linkedin/Liger-Kernel v0.8.4 (Triton)
71 | XS | X=(32, 512), R=(32, 512) | M=32, N=512 | fp16 | 16,384 | 98,304 | 132,096 | 6.151 | 5.632 | 6.144 | 300 | 0.016 | 21.47 | 0 | 0.27 | 7.514e-03 | 7.036e-04 | OK | linkedin/Liger-Kernel v0.8.4 (Triton)
72 | wide | X=(64, 11008), R=(64, 11008) | M=64, N=11008 | fp16 | 704,512 | 4,227,072 | 5,658,112 | 8.185 | 6.144 | 8.192 | 300 | 0.516 | 691.32 | 0.02 | 8.64 | 1.345e-02 | 8.685e-04 | OK | linkedin/Liger-Kernel v0.8.4 (Triton)
73 | wide | X=(64, 3072), R=(64, 3072) | M=64, N=3072 | fp16 | 196,608 | 1,179,648 | 1,579,008 | 6.143 | 5.472 | 6.144 | 300 | 0.192 | 257.03 | 0.01 | 3.21 | 8.439e-03 | 7.637e-04 | OK | linkedin/Liger-Kernel v0.8.4 (Triton)
74 | narrow-tall | X=(131072, 128), R=(131072, 128) | M=131072, N=128 | fp16 | 16,777,216 | 100,663,296 | 134,217,984 | 74.822 | 73.248 | 75.68 | 300 | 1.345 | 1793.84 | 0.06 | 22.42 | 1.102e-02 | 7.010e-04 | OK | linkedin/Liger-Kernel v0.8.4 (Triton)
75 | wide | X=(8, 256), R=(8, 256) | M=8, N=256 | fp16 | 2,048 | 12,288 | 16,896 | 6.136 | 4.096 | 6.144 | 300 | 0.002 | 2.75 | 0 | 0.03 | 2.709e-03 | 4.890e-04 | OK | linkedin/Liger-Kernel v0.8.4 (Triton)
76 | L | X=(32768, 5120), R=(32768, 5120) | M=32768, N=5120 | fp16 | 167,772,160 | 1,006,632,960 | 1,342,187,520 | 250.696 | 249.696 | 249.952 | 300 | 4.015 | 5353.85 | 0.18 | 66.92 | 1.227e-02 | 7.195e-04 | OK | linkedin/Liger-Kernel v0.8.4 (Triton)
77 | tall-thin | X=(262144, 512), R=(262144, 512) | M=262144, N=512 | fp16 | 134,217,728 | 805,306,368 | 1,073,742,848 | 183.285 | 181.216 | 182.304 | 300 | 4.394 | 5858.32 | 0.2 | 73.23 | 1.649e-02 | 9.308e-04 | OK | linkedin/Liger-Kernel v0.8.4 (Triton)
78 | wide | X=(32, 4096), R=(32, 4096) | M=32, N=4096 | fp16 | 131,072 | 786,432 | 1,056,768 | 6.186 | 5.376 | 6.144 | 300 | 0.127 | 170.84 | 0.01 | 2.14 | 6.846e-03 | 5.900e-04 | OK | linkedin/Liger-Kernel v0.8.4 (Triton)
79 | XS | X=(256, 64), R=(256, 64) | M=256, N=64 | fp16 | 16,384 | 98,304 | 131,200 | 6.154 | 5.664 | 6.144 | 300 | 0.016 | 21.32 | 0 | 0.27 | 4.690e-03 | 4.410e-04 | OK | linkedin/Liger-Kernel v0.8.4 (Triton)
80 | narrow-1row | X=(1, 3072), R=(1, 3072) | M=1, N=3072 | fp16 | 3,072 | 18,432 | 30,720 | 6.157 | 5.728 | 6.144 | 300 | 0.003 | 4.99 | 0 | 0.06 | 4.275e-03 | 6.696e-04 | OK | linkedin/Liger-Kernel v0.8.4 (Triton)
81 | XS | X=(8, 64), R=(8, 64) | M=8, N=64 | fp16 | 512 | 3,072 | 4,224 | 6.156 | 5.152 | 6.144 | 300 | 0 | 0.69 | 0 | 0.01 | 3.317e-03 | 7.342e-04 | OK | linkedin/Liger-Kernel v0.8.4 (Triton)
82 | wide | X=(2, 12288), R=(2, 12288) | M=2, N=12288 | fp16 | 24,576 | 147,456 | 221,184 | 7.791 | 5.728 | 8.16 | 300 | 0.019 | 28.39 | 0 | 0.35 | 4.907e-03 | 5.527e-04 | OK | linkedin/Liger-Kernel v0.8.4 (Triton)
83 | L | X=(16384, 5120), R=(16384, 5120) | M=16384, N=5120 | fp16 | 83,886,080 | 503,316,480 | 671,098,880 | 129.017 | 127.904 | 129.056 | 300 | 3.901 | 5201.62 | 0.17 | 65.02 | 1.215e-02 | 7.530e-04 | OK | linkedin/Liger-Kernel v0.8.4 (Triton)
84 | wide | X=(2, 1024), R=(2, 1024) | M=2, N=1024 | fp16 | 2,048 | 12,288 | 18,432 | 6.143 | 4.128 | 6.144 | 300 | 0.002 | 3 | 0 | 0.04 | 3.830e-03 | 5.038e-04 | OK | linkedin/Liger-Kernel v0.8.4 (Triton)
85 | S | X=(512, 1024), R=(512, 1024) | M=512, N=1024 | fp16 | 524,288 | 3,145,728 | 4,196,352 | 6.128 | 5.504 | 6.112 | 300 | 0.513 | 684.74 | 0.02 | 8.56 | 7.914e-03 | 6.990e-04 | OK | linkedin/Liger-Kernel v0.8.4 (Triton)
86 | tall-thin | X=(8192, 128), R=(8192, 128) | M=8192, N=128 | fp16 | 1,048,576 | 6,291,456 | 8,388,864 | 10.223 | 9.632 | 10.24 | 300 | 0.615 | 820.56 | 0.03 | 10.26 | 5.622e-03 | 6.837e-04 | OK | linkedin/Liger-Kernel v0.8.4 (Triton)
87 | wide | X=(128, 16384), R=(128, 16384) | M=128, N=16384 | fp16 | 2,097,152 | 12,582,912 | 16,809,984 | 10.132 | 7.744 | 10.24 | 300 | 1.242 | 1659.14 | 0.06 | 20.74 | 1.042e-02 | 7.480e-04 | OK | linkedin/Liger-Kernel v0.8.4 (Triton)
88 | narrow-1row | X=(1, 512), R=(1, 512) | M=1, N=512 | fp16 | 512 | 3,072 | 5,120 | 6.154 | 5.76 | 6.144 | 300 | 0 | 0.83 | 0 | 0.01 | 1.999e-03 | 4.839e-04 | OK | linkedin/Liger-Kernel v0.8.4 (Triton)
89 | L | X=(8192, 16384), R=(8192, 16384) | M=8192, N=16384 | fp16 | 134,217,728 | 805,306,368 | 1,073,774,592 | 161.574 | 159.616 | 161.792 | 300 | 4.984 | 6645.71 | 0.22 | 83.07 | 1.122e-02 | 7.291e-04 | OK | linkedin/Liger-Kernel v0.8.4 (Triton)
90 | S | X=(512, 2048), R=(512, 2048) | M=512, N=2048 | fp16 | 1,048,576 | 6,291,456 | 8,392,704 | 8.12 | 6.112 | 8.192 | 300 | 0.775 | 1033.61 | 0.03 | 12.92 | 9.558e-03 | 7.341e-04 | OK | linkedin/Liger-Kernel v0.8.4 (Triton)
91 | tall-thin | X=(131072, 1024), R=(131072, 1024) | M=131072, N=1024 | fp16 | 134,217,728 | 805,306,368 | 1,073,743,872 | 161.638 | 159.648 | 161.824 | 300 | 4.982 | 6642.88 | 0.22 | 83.04 | 1.086e-02 | 7.460e-04 | OK | linkedin/Liger-Kernel v0.8.4 (Triton)
92 | wide | X=(8, 12288), R=(8, 12288) | M=8, N=12288 | fp16 | 98,304 | 589,824 | 811,008 | 6.813 | 5.728 | 6.176 | 300 | 0.087 | 119.03 | 0 | 1.49 | 5.576e-03 | 5.736e-04 | OK | linkedin/Liger-Kernel v0.8.4 (Triton)
93 | narrow-tall | X=(131072, 64), R=(131072, 64) | M=131072, N=64 | fp16 | 8,388,608 | 50,331,648 | 67,108,992 | 74.227 | 71.712 | 73.76 | 300 | 0.678 | 904.11 | 0.03 | 11.3 | 1.079e-02 | 8.543e-04 | OK | linkedin/Liger-Kernel v0.8.4 (Triton)
94 | wide | X=(64, 6144), R=(64, 6144) | M=64, N=6144 | fp16 | 393,216 | 2,359,296 | 3,158,016 | 6.142 | 5.696 | 6.144 | 300 | 0.384 | 514.14 | 0.02 | 6.43 | 8.847e-03 | 6.789e-04 | OK | linkedin/Liger-Kernel v0.8.4 (Triton)
95 | XS | X=(64, 64), R=(64, 64) | M=64, N=64 | fp16 | 4,096 | 24,576 | 32,896 | 6.134 | 4.128 | 6.144 | 300 | 0.004 | 5.36 | 0 | 0.07 | 3.419e-03 | 5.203e-04 | OK | linkedin/Liger-Kernel v0.8.4 (Triton)
96 | wide | X=(512, 16384), R=(512, 16384) | M=512, N=16384 | fp16 | 8,388,608 | 50,331,648 | 67,141,632 | 17.813 | 16.224 | 18.4 | 300 | 2.826 | 3769.34 | 0.13 | 47.12 | 8.966e-03 | 5.276e-04 | OK | linkedin/Liger-Kernel v0.8.4 (Triton)
97 | tall-thin | X=(65536, 1024), R=(65536, 1024) | M=65536, N=1024 | fp16 | 67,108,864 | 402,653,184 | 536,872,960 | 85.723 | 83.872 | 86.016 | 300 | 4.697 | 6262.89 | 0.21 | 78.29 | 1.053e-02 | 7.180e-04 | OK | linkedin/Liger-Kernel v0.8.4 (Triton)
98 | M | X=(2048, 1024), R=(2048, 1024) | M=2048, N=1024 | fp16 | 2,097,152 | 12,582,912 | 16,779,264 | 8.174 | 7.552 | 8.16 | 300 | 1.539 | 2052.66 | 0.07 | 25.66 | 1.231e-02 | 7.821e-04 | OK | linkedin/Liger-Kernel v0.8.4 (Triton)
99 | wide | X=(4, 1024), R=(4, 1024) | M=4, N=1024 | fp16 | 4,096 | 24,576 | 34,816 | 6.159 | 5.568 | 6.144 | 300 | 0.004 | 5.65 | 0 | 0.07 | 4.650e-03 | 6.394e-04 | OK | linkedin/Liger-Kernel v0.8.4 (Triton)
100 | XS | X=(8, 128), R=(8, 128) | M=8, N=128 | fp16 | 1,024 | 6,144 | 8,448 | 6.13 | 4.096 | 6.144 | 300 | 0.001 | 1.38 | 0 | 0.02 | 2.224e-03 | 3.763e-04 | OK | linkedin/Liger-Kernel v0.8.4 (Triton)
1 | narrow-1row | X=(1, 4096), R=(1, 4096) | M=1, N=4096 | fp32 | 4,096 | 24,576 | 40,960 | 6.246 | 5.536 | 6.144 | 300 | 0.004 | 6.56 | 0 | 0.08 | 0.000e+00 | 0.000e+00 | OK | linkedin/Liger-Kernel v0.8.4 (Triton)
2 | wide | X=(16, 4096), R=(16, 4096) | M=16, N=4096 | fp32 | 65,536 | 393,216 | 532,480 | 6.16 | 5.568 | 6.144 | 300 | 0.064 | 86.44 | 0 | 1.08 | 9.537e-07 | 7.766e-08 | OK | linkedin/Liger-Kernel v0.8.4 (Triton)
3 | wide | X=(128, 4096), R=(128, 4096) | M=128, N=4096 | fp32 | 524,288 | 3,145,728 | 4,202,496 | 7.749 | 6.048 | 8.16 | 300 | 0.406 | 542.33 | 0.02 | 6.78 | 1.907e-06 | 1.497e-07 | OK | linkedin/Liger-Kernel v0.8.4 (Triton)
4 | M | X=(1024, 4096), R=(1024, 4096) | M=1024, N=4096 | fp32 | 4,194,304 | 25,165,824 | 33,562,624 | 16.873 | 15.936 | 16.416 | 300 | 1.491 | 1989.1 | 0.07 | 24.86 | 1.907e-06 | 1.294e-07 | OK | linkedin/Liger-Kernel v0.8.4 (Triton)
5 | M | X=(4096, 4096), R=(4096, 4096) | M=4096, N=4096 | fp32 | 16,777,216 | 100,663,296 | 134,225,920 | 46.666 | 44.928 | 47.104 | 300 | 2.157 | 2876.32 | 0.1 | 35.95 | 1.907e-06 | 1.315e-07 | OK | linkedin/Liger-Kernel v0.8.4 (Triton)
6 | L | X=(16384, 4096), R=(16384, 4096) | M=16384, N=4096 | fp32 | 67,108,864 | 402,653,184 | 536,879,104 | 162.265 | 159.744 | 161.824 | 300 | 2.481 | 3308.65 | 0.11 | 41.36 | 2.861e-06 | 1.921e-07 | OK | linkedin/Liger-Kernel v0.8.4 (Triton)
7 | L | X=(65536, 4096), R=(65536, 4096) | M=65536, N=4096 | fp32 | 268,435,456 | 1,610,612,736 | 2,147,491,840 | 627.33 | 624.576 | 626.784 | 300 | 2.567 | 3423.23 | 0.11 | 42.79 | 1.907e-06 | 1.086e-07 | OK | linkedin/Liger-Kernel v0.8.4 (Triton)
8 | tall-thin | X=(4096, 64), R=(4096, 64) | M=4096, N=64 | fp32 | 262,144 | 1,572,864 | 2,097,280 | 8.27 | 7.712 | 8.192 | 300 | 0.19 | 253.61 | 0.01 | 3.17 | 9.537e-07 | 9.066e-08 | OK | linkedin/Liger-Kernel v0.8.4 (Triton)
9 | tall-thin | X=(4096, 128), R=(4096, 128) | M=4096, N=128 | fp32 | 524,288 | 3,145,728 | 4,194,560 | 8.253 | 7.136 | 8.16 | 300 | 0.381 | 508.24 | 0.02 | 6.35 | 1.907e-06 | 1.786e-07 | OK | linkedin/Liger-Kernel v0.8.4 (Triton)
10 | S | X=(4096, 256), R=(4096, 256) | M=4096, N=256 | fp32 | 1,048,576 | 6,291,456 | 8,389,120 | 9.273 | 7.552 | 8.672 | 300 | 0.678 | 904.7 | 0.03 | 11.31 | 9.537e-07 | 9.128e-08 | OK | linkedin/Liger-Kernel v0.8.4 (Triton)
11 | M | X=(4096, 512), R=(4096, 512) | M=4096, N=512 | fp32 | 2,097,152 | 12,582,912 | 16,778,240 | 12.251 | 9.728 | 12.32 | 300 | 1.027 | 1369.54 | 0.05 | 17.12 | 1.907e-06 | 1.488e-07 | OK | linkedin/Liger-Kernel v0.8.4 (Triton)
12 | M | X=(4096, 1024), R=(4096, 1024) | M=4096, N=1024 | fp32 | 4,194,304 | 25,165,824 | 33,556,480 | 16.441 | 15.968 | 16.416 | 300 | 1.531 | 2041 | 0.07 | 25.51 | 1.907e-06 | 1.489e-07 | OK | linkedin/Liger-Kernel v0.8.4 (Triton)
13 | M | X=(4096, 2048), R=(4096, 2048) | M=4096, N=2048 | fp32 | 8,388,608 | 50,331,648 | 67,112,960 | 26.635 | 24.512 | 26.624 | 300 | 1.89 | 2519.72 | 0.08 | 31.5 | 1.907e-06 | 1.408e-07 | OK | linkedin/Liger-Kernel v0.8.4 (Triton)
14 | M | X=(4096, 3072), R=(4096, 3072) | M=4096, N=3072 | fp32 | 12,582,912 | 75,497,472 | 100,669,440 | 36.606 | 34.4 | 36.864 | 300 | 2.062 | 2750.11 | 0.09 | 34.38 | 1.907e-06 | 1.501e-07 | OK | linkedin/Liger-Kernel v0.8.4 (Triton)
15 | L | X=(4096, 5120), R=(4096, 5120) | M=4096, N=5120 | fp32 | 20,971,520 | 125,829,120 | 167,782,400 | 55.574 | 54.24 | 55.328 | 300 | 2.264 | 3019.11 | 0.1 | 37.74 | 1.907e-06 | 1.361e-07 | OK | linkedin/Liger-Kernel v0.8.4 (Triton)
16 | L | X=(4096, 6144), R=(4096, 6144) | M=4096, N=6144 | fp32 | 25,165,824 | 150,994,944 | 201,338,880 | 65.585 | 64.384 | 65.536 | 300 | 2.302 | 3069.88 | 0.1 | 38.37 | 1.907e-06 | 1.063e-07 | OK | linkedin/Liger-Kernel v0.8.4 (Triton)
17 | L | X=(4096, 8192), R=(4096, 8192) | M=4096, N=8192 | fp32 | 33,554,432 | 201,326,592 | 268,451,840 | 84.442 | 82.912 | 84 | 300 | 2.384 | 3179.13 | 0.11 | 39.74 | 1.907e-06 | 1.165e-07 | OK | linkedin/Liger-Kernel v0.8.4 (Triton)
18 | L | X=(4096, 11008), R=(4096, 11008) | M=4096, N=11008 | fp32 | 45,088,768 | 270,532,608 | 360,732,160 | 112.695 | 111.584 | 112.64 | 300 | 2.401 | 3200.96 | 0.11 | 40.01 | 1.907e-06 | 1.059e-07 | OK | linkedin/Liger-Kernel v0.8.4 (Triton)
19 | L | X=(4096, 12288), R=(4096, 12288) | M=4096, N=12288 | fp32 | 50,331,648 | 301,989,888 | 402,677,760 | 123.049 | 121.824 | 122.88 | 300 | 2.454 | 3272.49 | 0.11 | 40.91 | 1.907e-06 | 1.263e-07 | OK | linkedin/Liger-Kernel v0.8.4 (Triton)
20 | L | X=(4096, 16384), R=(4096, 16384) | M=4096, N=16384 | fp32 | 67,108,864 | 402,653,184 | 536,903,680 | 162.545 | 160.736 | 161.888 | 300 | 2.477 | 3303.1 | 0.11 | 41.29 | 1.907e-06 | 1.283e-07 | OK | linkedin/Liger-Kernel v0.8.4 (Triton)
21 | XS | X=(128, 128), R=(128, 128) | M=128, N=128 | fp32 | 16,384 | 98,304 | 131,328 | 6.145 | 4.128 | 6.144 | 300 | 0.016 | 21.37 | 0 | 0.27 | 9.537e-07 | 1.171e-07 | OK | linkedin/Liger-Kernel v0.8.4 (Triton)
22 | S | X=(1024, 1024), R=(1024, 1024) | M=1024, N=1024 | fp32 | 1,048,576 | 6,291,456 | 8,390,656 | 8.232 | 7.584 | 8.192 | 300 | 0.764 | 1019.25 | 0.03 | 12.74 | 1.907e-06 | 1.432e-07 | OK | linkedin/Liger-Kernel v0.8.4 (Triton)
23 | L | X=(8192, 8192), R=(8192, 8192) | M=8192, N=8192 | fp32 | 67,108,864 | 402,653,184 | 536,887,296 | 161.502 | 159.648 | 161.76 | 300 | 2.493 | 3324.33 | 0.11 | 41.55 | 1.907e-06 | 1.233e-07 | OK | linkedin/Liger-Kernel v0.8.4 (Triton)
24 | L | X=(16384, 16384), R=(16384, 16384) | M=16384, N=16384 | fp32 | 268,435,456 | 1,610,612,736 | 2,147,516,416 | 621.846 | 618.528 | 622.432 | 300 | 2.59 | 3453.45 | 0.12 | 43.17 | 1.907e-06 | 1.059e-07 | OK | linkedin/Liger-Kernel v0.8.4 (Triton)
25 | narrow-1row | X=(1, 1024), R=(1, 1024) | M=1, N=1024 | fp32 | 1,024 | 6,144 | 10,240 | 6.168 | 5.728 | 6.144 | 300 | 0.001 | 1.66 | 0 | 0.02 | 9.537e-07 | 1.489e-07 | OK | linkedin/Liger-Kernel v0.8.4 (Triton)
26 | narrow-1row | X=(1, 16384), R=(1, 16384) | M=1, N=16384 | fp32 | 16,384 | 98,304 | 163,840 | 8.463 | 7.68 | 8.224 | 300 | 0.012 | 19.36 | 0 | 0.24 | 0.000e+00 | 0.000e+00 | OK | linkedin/Liger-Kernel v0.8.4 (Triton)
27 | narrow-tall | X=(65536, 64), R=(65536, 64) | M=65536, N=64 | fp32 | 4,194,304 | 25,165,824 | 33,554,560 | 40.439 | 38.432 | 40.96 | 300 | 0.622 | 829.76 | 0.03 | 10.37 | 1.907e-06 | 1.661e-07 | OK | linkedin/Liger-Kernel v0.8.4 (Triton)
28 | narrow-tall | X=(262144, 64), R=(262144, 64) | M=262144, N=64 | fp32 | 16,777,216 | 100,663,296 | 134,217,856 | 140.762 | 138.848 | 141.312 | 300 | 0.715 | 953.51 | 0.03 | 11.92 | 1.907e-06 | 1.760e-07 | OK | linkedin/Liger-Kernel v0.8.4 (Triton)
29 | narrow-tall | X=(1048576, 64), R=(1048576, 64) | M=1048576, N=64 | fp32 | 67,108,864 | 402,653,184 | 536,871,040 | 540.785 | 539.552 | 540.672 | 300 | 0.745 | 992.76 | 0.03 | 12.41 | 1.907e-06 | 1.973e-07 | OK | linkedin/Liger-Kernel v0.8.4 (Triton)
30 | narrow-tall | X=(65536, 128), R=(65536, 128) | M=65536, N=128 | fp32 | 8,388,608 | 50,331,648 | 67,109,120 | 41.233 | 40.704 | 40.96 | 300 | 1.221 | 1627.58 | 0.05 | 20.34 | 1.907e-06 | 1.482e-07 | OK | linkedin/Liger-Kernel v0.8.4 (Triton)
31 | narrow-tall | X=(262144, 128), R=(262144, 128) | M=262144, N=128 | fp32 | 33,554,432 | 201,326,592 | 268,435,712 | 145.465 | 144.352 | 145.408 | 300 | 1.384 | 1845.37 | 0.06 | 23.07 | 1.907e-06 | 1.611e-07 | OK | linkedin/Liger-Kernel v0.8.4 (Triton)
32 | narrow-tall | X=(1048576, 128), R=(1048576, 128) | M=1048576, N=128 | fp32 | 134,217,728 | 805,306,368 | 1,073,742,080 | 571.54 | 569.92 | 571.392 | 300 | 1.409 | 1878.68 | 0.06 | 23.48 | 1.907e-06 | 1.281e-07 | OK | linkedin/Liger-Kernel v0.8.4 (Triton)
33 | tall-thin | X=(65536, 256), R=(65536, 256) | M=65536, N=256 | fp32 | 16,777,216 | 100,663,296 | 134,218,240 | 50.794 | 48.96 | 51.2 | 300 | 1.982 | 2642.4 | 0.09 | 33.03 | 1.907e-06 | 1.432e-07 | OK | linkedin/Liger-Kernel v0.8.4 (Triton)
34 | tall-thin | X=(262144, 256), R=(262144, 256) | M=262144, N=256 | fp32 | 67,108,864 | 402,653,184 | 536,871,424 | 177.993 | 176.032 | 178.176 | 300 | 2.262 | 3016.25 | 0.1 | 37.7 | 2.861e-06 | 1.916e-07 | OK | linkedin/Liger-Kernel v0.8.4 (Triton)
35 | tall-thin | X=(1048576, 256), R=(1048576, 256) | M=1048576, N=256 | fp32 | 268,435,456 | 1,610,612,736 | 2,147,484,160 | 719.918 | 691.104 | 723.04 | 300 | 2.237 | 2982.96 | 0.1 | 37.29 | 1.907e-06 | 1.174e-07 | OK | linkedin/Liger-Kernel v0.8.4 (Triton)
36 | L | X=(2048, 11008), R=(2048, 11008) | M=2048, N=11008 | fp32 | 22,544,384 | 135,266,304 | 180,377,088 | 64.057 | 61.024 | 63.552 | 300 | 2.112 | 2815.88 | 0.09 | 35.2 | 1.907e-06 | 1.292e-07 | OK | linkedin/Liger-Kernel v0.8.4 (Triton)
37 | L | X=(2048, 12288), R=(2048, 12288) | M=2048, N=12288 | fp32 | 25,165,824 | 150,994,944 | 201,351,168 | 67.273 | 65.056 | 67.584 | 300 | 2.245 | 2993.03 | 0.1 | 37.41 | 1.907e-06 | 1.277e-07 | OK | linkedin/Liger-Kernel v0.8.4 (Triton)
38 | L | X=(8192, 4096), R=(8192, 4096) | M=8192, N=4096 | fp32 | 33,554,432 | 201,326,592 | 268,443,648 | 85.038 | 83.84 | 85.088 | 300 | 2.367 | 3156.75 | 0.11 | 39.46 | 1.907e-06 | 9.973e-08 | OK | linkedin/Liger-Kernel v0.8.4 (Triton)
39 | L | X=(32768, 4096), R=(32768, 4096) | M=32768, N=4096 | fp32 | 134,217,728 | 805,306,368 | 1,073,750,016 | 316.89 | 314.368 | 317.408 | 300 | 2.541 | 3388.4 | 0.11 | 42.35 | 1.907e-06 | 1.160e-07 | OK | linkedin/Liger-Kernel v0.8.4 (Triton)
40 | tall-thin | X=(131072, 2048), R=(131072, 2048) | M=131072, N=2048 | fp32 | 268,435,456 | 1,610,612,736 | 2,147,487,744 | 625.983 | 622.592 | 625.792 | 300 | 2.573 | 3430.58 | 0.11 | 42.88 | 3.815e-06 | 1.654e-07 | OK | linkedin/Liger-Kernel v0.8.4 (Triton)
41 | wide | X=(8, 4096), R=(8, 4096) | M=8, N=4096 | fp32 | 32,768 | 196,608 | 270,336 | 6.771 | 5.696 | 6.208 | 300 | 0.029 | 39.93 | 0 | 0.5 | 9.537e-07 | 1.050e-07 | OK | linkedin/Liger-Kernel v0.8.4 (Triton)
42 | wide | X=(2, 8192), R=(2, 8192) | M=2, N=8192 | fp32 | 16,384 | 98,304 | 147,456 | 8.106 | 6.144 | 8.192 | 300 | 0.012 | 18.19 | 0 | 0.23 | 0.000e+00 | 0.000e+00 | OK | linkedin/Liger-Kernel v0.8.4 (Triton)
43 | wide | X=(32, 16384), R=(32, 16384) | M=32, N=16384 | fp32 | 524,288 | 3,145,728 | 4,227,072 | 10.234 | 8.096 | 10.24 | 300 | 0.307 | 413.03 | 0.01 | 5.16 | 9.537e-07 | 7.153e-08 | OK | linkedin/Liger-Kernel v0.8.4 (Triton)
44 | wide | X=(256, 12288), R=(256, 12288) | M=256, N=12288 | fp32 | 3,145,728 | 18,874,368 | 25,190,400 | 14.789 | 13.92 | 14.336 | 300 | 1.276 | 1703.29 | 0.06 | 21.29 | 1.907e-06 | 1.434e-07 | OK | linkedin/Liger-Kernel v0.8.4 (Triton)
45 | XS | X=(4, 64), R=(4, 64) | M=4, N=64 | fp32 | 256 | 1,536 | 2,176 | 6.154 | 4.16 | 6.144 | 300 | 0 | 0.35 | 0 | 0 | 2.384e-07 | 6.241e-08 | OK | linkedin/Liger-Kernel v0.8.4 (Triton)
46 | L | X=(8192, 5120), R=(8192, 5120) | M=8192, N=5120 | fp32 | 41,943,040 | 251,658,240 | 335,554,560 | 102.872 | 101.824 | 102.432 | 300 | 2.446 | 3261.85 | 0.11 | 40.77 | 2.861e-06 | 1.702e-07 | OK | linkedin/Liger-Kernel v0.8.4 (Triton)
47 | wide | X=(16, 1024), R=(16, 1024) | M=16, N=1024 | fp32 | 16,384 | 98,304 | 133,120 | 6.176 | 4.192 | 6.144 | 300 | 0.016 | 21.55 | 0 | 0.27 | 9.537e-07 | 1.179e-07 | OK | linkedin/Liger-Kernel v0.8.4 (Triton)
48 | wide | X=(32, 6144), R=(32, 6144) | M=32, N=6144 | fp32 | 196,608 | 1,179,648 | 1,585,152 | 7.457 | 5.6 | 8.128 | 300 | 0.158 | 212.58 | 0.01 | 2.66 | 9.537e-07 | 8.653e-08 | OK | linkedin/Liger-Kernel v0.8.4 (Triton)
49 | XS | X=(32, 64), R=(32, 64) | M=32, N=64 | fp32 | 2,048 | 12,288 | 16,512 | 6.144 | 4.192 | 6.144 | 300 | 0.002 | 2.69 | 0 | 0.03 | 9.537e-07 | 1.303e-07 | OK | linkedin/Liger-Kernel v0.8.4 (Triton)
50 | M | X=(1024, 3072), R=(1024, 3072) | M=1024, N=3072 | fp32 | 3,145,728 | 18,874,368 | 25,171,968 | 14.337 | 13.344 | 14.336 | 300 | 1.316 | 1755.7 | 0.06 | 21.95 | 1.907e-06 | 1.368e-07 | OK | linkedin/Liger-Kernel v0.8.4 (Triton)
51 | M | X=(512, 3072), R=(512, 3072) | M=512, N=3072 | fp32 | 1,572,864 | 9,437,184 | 12,589,056 | 10.204 | 8.16 | 10.24 | 300 | 0.925 | 1233.69 | 0.04 | 15.42 | 1.907e-06 | 1.617e-07 | OK | linkedin/Liger-Kernel v0.8.4 (Triton)
52 | wide | X=(4, 16384), R=(4, 16384) | M=4, N=16384 | fp32 | 65,536 | 393,216 | 557,056 | 8.205 | 7.648 | 8.192 | 300 | 0.048 | 67.89 | 0 | 0.85 | 0.000e+00 | 0.000e+00 | OK | linkedin/Liger-Kernel v0.8.4 (Triton)
53 | L | X=(8192, 6144), R=(8192, 6144) | M=8192, N=6144 | fp32 | 50,331,648 | 301,989,888 | 402,665,472 | 122.429 | 120.416 | 122.848 | 300 | 2.467 | 3288.98 | 0.11 | 41.11 | 2.861e-06 | 1.629e-07 | OK | linkedin/Liger-Kernel v0.8.4 (Triton)
54 | S | X=(2048, 128), R=(2048, 128) | M=2048, N=128 | fp32 | 262,144 | 1,572,864 | 2,097,408 | 7.945 | 5.664 | 8.192 | 300 | 0.198 | 263.98 | 0.01 | 3.3 | 9.537e-07 | 9.493e-08 | OK | linkedin/Liger-Kernel v0.8.4 (Triton)
55 | S | X=(1024, 128), R=(1024, 128) | M=1024, N=128 | fp32 | 131,072 | 786,432 | 1,048,832 | 6.133 | 5.728 | 6.144 | 300 | 0.128 | 171.02 | 0.01 | 2.14 | 9.537e-07 | 8.368e-08 | OK | linkedin/Liger-Kernel v0.8.4 (Triton)
56 | wide | X=(8, 2048), R=(8, 2048) | M=8, N=2048 | fp32 | 16,384 | 98,304 | 135,168 | 6.144 | 5.472 | 6.144 | 300 | 0.016 | 22 | 0 | 0.28 | 9.537e-07 | 1.141e-07 | OK | linkedin/Liger-Kernel v0.8.4 (Triton)
57 | wide | X=(16, 16384), R=(16, 16384) | M=16, N=16384 | fp32 | 262,144 | 1,572,864 | 2,129,920 | 8.208 | 7.744 | 8.192 | 300 | 0.192 | 259.48 | 0.01 | 3.24 | 9.537e-07 | 5.467e-08 | OK | linkedin/Liger-Kernel v0.8.4 (Triton)
58 | wide | X=(64, 16384), R=(64, 16384) | M=64, N=16384 | fp32 | 1,048,576 | 6,291,456 | 8,421,376 | 10.228 | 9.792 | 10.24 | 300 | 0.615 | 823.39 | 0.03 | 10.29 | 9.537e-07 | 8.403e-08 | OK | linkedin/Liger-Kernel v0.8.4 (Triton)
59 | XS | X=(128, 64), R=(128, 64) | M=128, N=64 | fp32 | 8,192 | 49,152 | 65,664 | 6.146 | 5.216 | 6.144 | 300 | 0.008 | 10.68 | 0 | 0.13 | 9.537e-07 | 1.351e-07 | OK | linkedin/Liger-Kernel v0.8.4 (Triton)
60 | wide | X=(4, 512), R=(4, 512) | M=4, N=512 | fp32 | 2,048 | 12,288 | 17,408 | 6.127 | 4.096 | 6.144 | 300 | 0.002 | 2.84 | 0 | 0.04 | 4.768e-07 | 5.829e-08 | OK | linkedin/Liger-Kernel v0.8.4 (Triton)
61 | M | X=(2048, 4096), R=(2048, 4096) | M=2048, N=4096 | fp32 | 8,388,608 | 50,331,648 | 67,117,056 | 26.623 | 24.576 | 26.656 | 300 | 1.891 | 2521.04 | 0.08 | 31.51 | 1.907e-06 | 1.429e-07 | OK | linkedin/Liger-Kernel v0.8.4 (Triton)
62 | wide | X=(128, 8192), R=(128, 8192) | M=128, N=8192 | fp32 | 1,048,576 | 6,291,456 | 8,404,992 | 8.182 | 7.616 | 8.16 | 300 | 0.769 | 1027.22 | 0.03 | 12.84 | 1.907e-06 | 1.348e-07 | OK | linkedin/Liger-Kernel v0.8.4 (Triton)
63 | L | X=(8192, 11008), R=(8192, 11008) | M=8192, N=11008 | fp32 | 90,177,536 | 541,065,216 | 721,442,304 | 216.955 | 214.912 | 217.12 | 300 | 2.494 | 3325.31 | 0.11 | 41.57 | 1.907e-06 | 1.141e-07 | OK | linkedin/Liger-Kernel v0.8.4 (Triton)
64 | wide | X=(256, 16384), R=(256, 16384) | M=256, N=16384 | fp32 | 4,194,304 | 25,165,824 | 33,587,200 | 18.419 | 16.352 | 18.464 | 300 | 1.366 | 1823.54 | 0.06 | 22.79 | 1.907e-06 | 1.149e-07 | OK | linkedin/Liger-Kernel v0.8.4 (Triton)
65 | M | X=(1024, 16384), R=(1024, 16384) | M=1024, N=16384 | fp32 | 16,777,216 | 100,663,296 | 134,250,496 | 47.842 | 46.688 | 47.168 | 300 | 2.104 | 2806.11 | 0.09 | 35.08 | 1.907e-06 | 1.326e-07 | OK | linkedin/Liger-Kernel v0.8.4 (Triton)
66 | narrow-1row | X=(1, 64), R=(1, 64) | M=1, N=64 | fp32 | 64 | 384 | 640 | 6.125 | 4.16 | 6.144 | 300 | 0 | 0.1 | 0 | 0 | 0.000e+00 | 0.000e+00 | OK | linkedin/Liger-Kernel v0.8.4 (Triton)
67 | S | X=(512, 256), R=(512, 256) | M=512, N=256 | fp32 | 131,072 | 786,432 | 1,049,088 | 6.147 | 5.696 | 6.144 | 300 | 0.128 | 170.66 | 0.01 | 2.13 | 9.537e-07 | 9.527e-08 | OK | linkedin/Liger-Kernel v0.8.4 (Triton)
68 | wide | X=(64, 4096), R=(64, 4096) | M=64, N=4096 | fp32 | 262,144 | 1,572,864 | 2,105,344 | 6.166 | 5.472 | 6.144 | 300 | 0.255 | 341.44 | 0.01 | 4.27 | 9.537e-07 | 7.636e-08 | OK | linkedin/Liger-Kernel v0.8.4 (Triton)
69 | XS | X=(64, 128), R=(64, 128) | M=64, N=128 | fp32 | 8,192 | 49,152 | 65,792 | 6.148 | 5.184 | 6.144 | 300 | 0.008 | 10.7 | 0 | 0.13 | 9.537e-07 | 1.009e-07 | OK | linkedin/Liger-Kernel v0.8.4 (Triton)
70 | M | X=(2048, 8192), R=(2048, 8192) | M=2048, N=8192 | fp32 | 16,777,216 | 100,663,296 | 134,234,112 | 46.438 | 44.64 | 47.072 | 300 | 2.168 | 2890.58 | 0.1 | 36.13 | 1.907e-06 | 1.326e-07 | OK | linkedin/Liger-Kernel v0.8.4 (Triton)
71 | XS | X=(32, 512), R=(32, 512) | M=32, N=512 | fp32 | 16,384 | 98,304 | 132,096 | 6.142 | 4.128 | 6.144 | 300 | 0.016 | 21.51 | 0 | 0.27 | 9.537e-07 | 1.077e-07 | OK | linkedin/Liger-Kernel v0.8.4 (Triton)
72 | wide | X=(64, 11008), R=(64, 11008) | M=64, N=11008 | fp32 | 704,512 | 4,227,072 | 5,658,112 | 8.205 | 7.712 | 8.16 | 300 | 0.515 | 689.58 | 0.02 | 8.62 | 9.537e-07 | 7.715e-08 | OK | linkedin/Liger-Kernel v0.8.4 (Triton)
73 | wide | X=(64, 3072), R=(64, 3072) | M=64, N=3072 | fp32 | 196,608 | 1,179,648 | 1,579,008 | 6.137 | 5.728 | 6.112 | 300 | 0.192 | 257.29 | 0.01 | 3.22 | 9.537e-07 | 6.588e-08 | OK | linkedin/Liger-Kernel v0.8.4 (Triton)
74 | narrow-tall | X=(131072, 128), R=(131072, 128) | M=131072, N=128 | fp32 | 16,777,216 | 100,663,296 | 134,217,984 | 77.039 | 75.648 | 77.792 | 300 | 1.307 | 1742.21 | 0.06 | 21.78 | 1.907e-06 | 1.741e-07 | OK | linkedin/Liger-Kernel v0.8.4 (Triton)
75 | wide | X=(8, 256), R=(8, 256) | M=8, N=256 | fp32 | 2,048 | 12,288 | 16,896 | 6.138 | 4.096 | 6.144 | 300 | 0.002 | 2.75 | 0 | 0.03 | 4.768e-07 | 7.175e-08 | OK | linkedin/Liger-Kernel v0.8.4 (Triton)
76 | L | X=(32768, 5120), R=(32768, 5120) | M=32768, N=5120 | fp32 | 167,772,160 | 1,006,632,960 | 1,342,187,520 | 387.706 | 385.984 | 387.136 | 300 | 2.596 | 3461.87 | 0.12 | 43.27 | 2.861e-06 | 1.644e-07 | OK | linkedin/Liger-Kernel v0.8.4 (Triton)
77 | tall-thin | X=(262144, 512), R=(262144, 512) | M=262144, N=512 | fp32 | 134,217,728 | 805,306,368 | 1,073,742,848 | 315.767 | 313.248 | 315.424 | 300 | 2.55 | 3400.43 | 0.11 | 42.51 | 1.907e-06 | 1.400e-07 | OK | linkedin/Liger-Kernel v0.8.4 (Triton)
78 | wide | X=(32, 4096), R=(32, 4096) | M=32, N=4096 | fp32 | 131,072 | 786,432 | 1,056,768 | 6.778 | 5.536 | 6.208 | 300 | 0.116 | 155.91 | 0.01 | 1.95 | 9.537e-07 | 1.079e-07 | OK | linkedin/Liger-Kernel v0.8.4 (Triton)
79 | XS | X=(256, 64), R=(256, 64) | M=256, N=64 | fp32 | 16,384 | 98,304 | 131,200 | 6.15 | 5.344 | 6.144 | 300 | 0.016 | 21.33 | 0 | 0.27 | 9.537e-07 | 1.411e-07 | OK | linkedin/Liger-Kernel v0.8.4 (Triton)
80 | narrow-1row | X=(1, 3072), R=(1, 3072) | M=1, N=3072 | fp32 | 3,072 | 18,432 | 30,720 | 6.166 | 5.76 | 6.144 | 300 | 0.003 | 4.98 | 0 | 0.06 | 0.000e+00 | 0.000e+00 | OK | linkedin/Liger-Kernel v0.8.4 (Triton)
81 | XS | X=(8, 64), R=(8, 64) | M=8, N=64 | fp32 | 512 | 3,072 | 4,224 | 6.087 | 4.096 | 6.144 | 300 | 0.001 | 0.69 | 0 | 0.01 | 4.768e-07 | 5.927e-08 | OK | linkedin/Liger-Kernel v0.8.4 (Triton)
82 | wide | X=(2, 12288), R=(2, 12288) | M=2, N=12288 | fp32 | 24,576 | 147,456 | 221,184 | 8.175 | 6.144 | 8.192 | 300 | 0.018 | 27.06 | 0 | 0.34 | 0.000e+00 | 0.000e+00 | OK | linkedin/Liger-Kernel v0.8.4 (Triton)
83 | L | X=(16384, 5120), R=(16384, 5120) | M=16384, N=5120 | fp32 | 83,886,080 | 503,316,480 | 671,098,880 | 197.59 | 196.128 | 197.6 | 300 | 2.547 | 3396.43 | 0.11 | 42.46 | 2.861e-06 | 1.569e-07 | OK | linkedin/Liger-Kernel v0.8.4 (Triton)
84 | wide | X=(2, 1024), R=(2, 1024) | M=2, N=1024 | fp32 | 2,048 | 12,288 | 18,432 | 6.133 | 4.128 | 6.144 | 300 | 0.002 | 3.01 | 0 | 0.04 | 0.000e+00 | 0.000e+00 | OK | linkedin/Liger-Kernel v0.8.4 (Triton)
85 | S | X=(512, 1024), R=(512, 1024) | M=512, N=1024 | fp32 | 524,288 | 3,145,728 | 4,196,352 | 6.579 | 5.664 | 6.144 | 300 | 0.478 | 637.82 | 0.02 | 7.97 | 1.907e-06 | 1.782e-07 | OK | linkedin/Liger-Kernel v0.8.4 (Triton)
86 | tall-thin | X=(8192, 128), R=(8192, 128) | M=8192, N=128 | fp32 | 1,048,576 | 6,291,456 | 8,388,864 | 10.321 | 9.504 | 10.24 | 300 | 0.61 | 812.76 | 0.03 | 10.16 | 1.907e-06 | 1.779e-07 | OK | linkedin/Liger-Kernel v0.8.4 (Triton)
87 | wide | X=(128, 16384), R=(128, 16384) | M=128, N=16384 | fp32 | 2,097,152 | 12,582,912 | 16,809,984 | 12.214 | 9.824 | 12.288 | 300 | 1.03 | 1376.24 | 0.05 | 17.2 | 1.907e-06 | 1.635e-07 | OK | linkedin/Liger-Kernel v0.8.4 (Triton)
88 | narrow-1row | X=(1, 512), R=(1, 512) | M=1, N=512 | fp32 | 512 | 3,072 | 5,120 | 6.142 | 4.128 | 6.144 | 300 | 0.001 | 0.83 | 0 | 0.01 | 0.000e+00 | 0.000e+00 | OK | linkedin/Liger-Kernel v0.8.4 (Triton)
89 | L | X=(8192, 16384), R=(8192, 16384) | M=8192, N=16384 | fp32 | 134,217,728 | 805,306,368 | 1,073,774,592 | 315.528 | 313.312 | 315.424 | 300 | 2.552 | 3403.1 | 0.11 | 42.54 | 1.907e-06 | 1.220e-07 | OK | linkedin/Liger-Kernel v0.8.4 (Triton)
90 | S | X=(512, 2048), R=(512, 2048) | M=512, N=2048 | fp32 | 1,048,576 | 6,291,456 | 8,392,704 | 8.268 | 7.776 | 8.16 | 300 | 0.761 | 1015.04 | 0.03 | 12.69 | 1.431e-06 | 1.042e-07 | OK | linkedin/Liger-Kernel v0.8.4 (Triton)
91 | tall-thin | X=(131072, 1024), R=(131072, 1024) | M=131072, N=1024 | fp32 | 134,217,728 | 805,306,368 | 1,073,743,872 | 316.882 | 314.368 | 317.408 | 300 | 2.541 | 3388.46 | 0.11 | 42.36 | 1.907e-06 | 1.247e-07 | OK | linkedin/Liger-Kernel v0.8.4 (Triton)
92 | wide | X=(8, 12288), R=(8, 12288) | M=8, N=12288 | fp32 | 98,304 | 589,824 | 811,008 | 8.208 | 7.2 | 8.192 | 300 | 0.072 | 98.8 | 0 | 1.24 | 9.537e-07 | 7.774e-08 | OK | linkedin/Liger-Kernel v0.8.4 (Triton)
93 | narrow-tall | X=(131072, 64), R=(131072, 64) | M=131072, N=64 | fp32 | 8,388,608 | 50,331,648 | 67,108,992 | 74.941 | 72.704 | 74.752 | 300 | 0.672 | 895.49 | 0.03 | 11.19 | 1.431e-06 | 1.560e-07 | OK | linkedin/Liger-Kernel v0.8.4 (Triton)
94 | wide | X=(64, 6144), R=(64, 6144) | M=64, N=6144 | fp32 | 393,216 | 2,359,296 | 3,158,016 | 7.599 | 5.888 | 8.128 | 300 | 0.31 | 415.58 | 0.01 | 5.19 | 9.537e-07 | 7.906e-08 | OK | linkedin/Liger-Kernel v0.8.4 (Triton)
95 | XS | X=(64, 64), R=(64, 64) | M=64, N=64 | fp32 | 4,096 | 24,576 | 32,896 | 6.141 | 4.128 | 6.144 | 300 | 0.004 | 5.36 | 0 | 0.07 | 4.768e-07 | 6.510e-08 | OK | linkedin/Liger-Kernel v0.8.4 (Triton)
96 | wide | X=(512, 16384), R=(512, 16384) | M=512, N=16384 | fp32 | 8,388,608 | 50,331,648 | 67,141,632 | 28.662 | 27.584 | 28.672 | 300 | 1.756 | 2342.51 | 0.08 | 29.28 | 1.907e-06 | 1.277e-07 | OK | linkedin/Liger-Kernel v0.8.4 (Triton)
97 | tall-thin | X=(65536, 1024), R=(65536, 1024) | M=65536, N=1024 | fp32 | 67,108,864 | 402,653,184 | 536,872,960 | 162.145 | 159.68 | 161.824 | 300 | 2.483 | 3311.06 | 0.11 | 41.39 | 1.907e-06 | 1.343e-07 | OK | linkedin/Liger-Kernel v0.8.4 (Triton)
98 | M | X=(2048, 1024), R=(2048, 1024) | M=2048, N=1024 | fp32 | 2,097,152 | 12,582,912 | 16,779,264 | 10.299 | 9.824 | 10.208 | 300 | 1.222 | 1629.16 | 0.05 | 20.36 | 1.907e-06 | 1.546e-07 | OK | linkedin/Liger-Kernel v0.8.4 (Triton)
99 | wide | X=(4, 1024), R=(4, 1024) | M=4, N=1024 | fp32 | 4,096 | 24,576 | 34,816 | 6.143 | 4.192 | 6.144 | 300 | 0.004 | 5.67 | 0 | 0.07 | 9.537e-07 | 1.592e-07 | OK | linkedin/Liger-Kernel v0.8.4 (Triton)
100 | XS | X=(8, 128), R=(8, 128) | M=8, N=128 | fp32 | 1,024 | 6,144 | 8,448 | 6.092 | 4.096 | 6.144 | 300 | 0.001 | 1.39 | 0 | 0.02 | 9.537e-07 | 1.958e-07 | OK | linkedin/Liger-Kernel v0.8.4 (Triton)

## 15_swiglu
swiglu (SiLU·mul) — dtype 对比 (fp16 / fp32 / fp8) — NVIDIA B200 (SM100), 同 shapes_100 的 100 shape
计时: CUDA Event, 每次rep前清空L2; TFLOPS=FLOPs模型/时延, GB/s=Bytes模型/时延; 峰值参考: BF16 dense 2250 / FP16 2250 / TF32~1125(实际按2250口径) / HBM3e 8000 GB/s ¦ 未覆盖: fp8(无 fp8 实现 (逐元素/归一化/损失类 fp8 无意义或无开源kernel))
no. | 规模档位 | shape | 维度明细 | dtype | 元素量 | FLOPs(模型) | Bytes(模型) | 时延 mean (us) | 时延 min (us) | 时延 p50 (us) | 迭代次数 | TFLOPS | 带宽 (GB/s) | TFLOPS峰值占比% | 带宽峰值占比% | 绝对误差 | 相对误差 | 正确性 | 来源仓库
1 | S | a=(1024, 1024), b=(1024, 1024) | T=1024, H=1024 | fp16 | 1,048,576 | 5,242,880 | 6,291,456 | 6.209 | 5.664 | 6.112 | 300 | 0.844 | 1013.23 | 0.04 | 12.67 | 5.145e-03 | 4.455e-04 | OK | linkedin/Liger-Kernel v0.8.4 (Triton)
2 | M | a=(1024, 2048), b=(1024, 2048) | T=1024, H=2048 | fp16 | 2,097,152 | 10,485,760 | 12,582,912 | 8.19 | 7.808 | 8.192 | 300 | 1.28 | 1536.46 | 0.06 | 19.21 | 6.104e-03 | 5.452e-04 | OK | linkedin/Liger-Kernel v0.8.4 (Triton)
3 | M | a=(1024, 4096), b=(1024, 4096) | T=1024, H=4096 | fp16 | 4,194,304 | 20,971,520 | 25,165,824 | 10.225 | 8.16 | 10.24 | 300 | 2.051 | 2461.24 | 0.09 | 30.77 | 5.848e-03 | 4.454e-04 | OK | linkedin/Liger-Kernel v0.8.4 (Triton)
4 | M | a=(1024, 5504), b=(1024, 5504) | T=1024, H=5504 | fp16 | 5,636,096 | 28,180,480 | 33,816,576 | 12.565 | 11.872 | 12.32 | 300 | 2.243 | 2691.42 | 0.1 | 33.64 | 6.308e-03 | 4.213e-04 | OK | linkedin/Liger-Kernel v0.8.4 (Triton)
5 | M | a=(1024, 8192), b=(1024, 8192) | T=1024, H=8192 | fp16 | 8,388,608 | 41,943,040 | 50,331,648 | 14.31 | 12.256 | 14.368 | 300 | 2.931 | 3517.16 | 0.13 | 43.96 | 8.208e-03 | 5.568e-04 | OK | linkedin/Liger-Kernel v0.8.4 (Triton)
6 | M | a=(1024, 11008), b=(1024, 11008) | T=1024, H=11008 | fp16 | 11,272,192 | 56,360,960 | 67,633,152 | 16.634 | 16 | 16.384 | 300 | 3.388 | 4065.93 | 0.15 | 50.82 | 8.389e-03 | 5.938e-04 | OK | linkedin/Liger-Kernel v0.8.4 (Triton)
7 | narrow-1row | a=(1, 4096), b=(1, 4096) | T=1, H=4096 | fp16 | 4,096 | 20,480 | 24,576 | 6.159 | 5.12 | 6.144 | 300 | 0.003 | 3.99 | 0 | 0.05 | 2.347e-03 | 4.077e-04 | OK | linkedin/Liger-Kernel v0.8.4 (Triton)
8 | wide | a=(128, 4096), b=(128, 4096) | T=128, H=4096 | fp16 | 524,288 | 2,621,440 | 3,145,728 | 6.136 | 5.728 | 6.144 | 300 | 0.427 | 512.67 | 0.02 | 6.41 | 6.199e-03 | 5.828e-04 | OK | linkedin/Liger-Kernel v0.8.4 (Triton)
9 | M | a=(4096, 4096), b=(4096, 4096) | T=4096, H=4096 | fp16 | 16,777,216 | 83,886,080 | 100,663,296 | 21.329 | 20.32 | 20.544 | 300 | 3.933 | 4719.58 | 0.17 | 58.99 | 6.951e-03 | 4.928e-04 | OK | linkedin/Liger-Kernel v0.8.4 (Triton)
10 | L | a=(8192, 4096), b=(8192, 4096) | T=8192, H=4096 | fp16 | 33,554,432 | 167,772,160 | 201,326,592 | 36.667 | 34.624 | 36.864 | 300 | 4.576 | 5490.74 | 0.2 | 68.63 | 7.780e-03 | 4.450e-04 | OK | linkedin/Liger-Kernel v0.8.4 (Triton)
11 | L | a=(16384, 4096), b=(16384, 4096) | T=16384, H=4096 | fp16 | 67,108,864 | 335,544,320 | 402,653,184 | 64.122 | 63.104 | 63.52 | 300 | 5.233 | 6279.52 | 0.23 | 78.49 | 8.061e-03 | 5.251e-04 | OK | linkedin/Liger-Kernel v0.8.4 (Triton)
12 | L | a=(32768, 4096), b=(32768, 4096) | T=32768, H=4096 | fp16 | 134,217,728 | 671,088,640 | 805,306,368 | 122.05 | 119.84 | 122.784 | 300 | 5.498 | 6598.17 | 0.24 | 82.48 | 8.526e-03 | 5.368e-04 | OK | linkedin/Liger-Kernel v0.8.4 (Triton)
13 | L | a=(65536, 4096), b=(65536, 4096) | T=65536, H=4096 | fp16 | 268,435,456 | 1,342,177,280 | 1,610,612,736 | 233.771 | 231.328 | 233.504 | 300 | 5.741 | 6889.7 | 0.26 | 86.12 | 7.991e-03 | 4.746e-04 | OK | linkedin/Liger-Kernel v0.8.4 (Triton)
14 | narrow-1row | a=(1, 8192), b=(1, 8192) | T=1, H=8192 | fp16 | 8,192 | 40,960 | 49,152 | 6.161 | 5.536 | 6.176 | 300 | 0.007 | 7.98 | 0 | 0.1 | 2.351e-03 | 3.797e-04 | OK | linkedin/Liger-Kernel v0.8.4 (Triton)
15 | narrow-1row | a=(1, 65536), b=(1, 65536) | T=1, H=65536 | fp16 | 65,536 | 327,680 | 393,216 | 6.142 | 4.16 | 6.144 | 300 | 0.053 | 64.02 | 0 | 0.8 | 3.537e-03 | 5.252e-04 | OK | linkedin/Liger-Kernel v0.8.4 (Triton)
16 | narrow-tall | a=(1048576, 64), b=(1048576, 64) | T=1048576, H=64 | fp16 | 67,108,864 | 335,544,320 | 402,653,184 | 545.546 | 543.744 | 544.8 | 300 | 0.615 | 738.07 | 0.03 | 9.23 | 8.528e-03 | 5.762e-04 | OK | linkedin/Liger-Kernel v0.8.4 (Triton)
17 | narrow-tall | a=(524288, 128), b=(524288, 128) | T=524288, H=128 | fp16 | 67,108,864 | 335,544,320 | 402,653,184 | 274.701 | 274.016 | 274.464 | 300 | 1.221 | 1465.79 | 0.05 | 18.32 | 7.509e-03 | 4.812e-04 | OK | linkedin/Liger-Kernel v0.8.4 (Triton)
18 | tall-thin | a=(262144, 256), b=(262144, 256) | T=262144, H=256 | fp16 | 67,108,864 | 335,544,320 | 402,653,184 | 141.24 | 139.232 | 141.312 | 300 | 2.376 | 2850.84 | 0.11 | 35.64 | 8.022e-03 | 5.240e-04 | OK | linkedin/Liger-Kernel v0.8.4 (Triton)
19 | tall | a=(65536, 128), b=(65536, 128) | T=65536, H=128 | fp16 | 8,388,608 | 41,943,040 | 50,331,648 | 38.944 | 38.432 | 38.912 | 300 | 1.077 | 1292.4 | 0.05 | 16.15 | 6.783e-03 | 5.343e-04 | OK | linkedin/Liger-Kernel v0.8.4 (Triton)
20 | L | a=(131072, 2048), b=(131072, 2048) | T=131072, H=2048 | fp16 | 268,435,456 | 1,342,177,280 | 1,610,612,736 | 232.732 | 231.232 | 232.48 | 300 | 5.767 | 6920.47 | 0.26 | 86.51 | 1.035e-02 | 5.363e-04 | OK | linkedin/Liger-Kernel v0.8.4 (Triton)
21 | XL | a=(16384, 11008), b=(16384, 11008) | T=16384, H=11008 | fp16 | 180,355,072 | 901,775,360 | 1,082,130,432 | 174.966 | 173.056 | 174.208 | 300 | 5.154 | 6184.82 | 0.23 | 77.31 | 8.307e-03 | 4.914e-04 | OK | linkedin/Liger-Kernel v0.8.4 (Triton)
22 | wide | a=(2, 2048), b=(2, 2048) | T=2, H=2048 | fp16 | 4,096 | 20,480 | 24,576 | 6.12 | 4.096 | 6.144 | 300 | 0.003 | 4.02 | 0 | 0.05 | 3.003e-03 | 4.196e-04 | OK | linkedin/Liger-Kernel v0.8.4 (Triton)
23 | L | a=(8192, 3072), b=(8192, 3072) | T=8192, H=3072 | fp16 | 25,165,824 | 125,829,120 | 150,994,944 | 30.724 | 28.672 | 30.72 | 300 | 4.096 | 4914.62 | 0.18 | 61.43 | 7.062e-03 | 4.735e-04 | OK | linkedin/Liger-Kernel v0.8.4 (Triton)
24 | narrow-1row | a=(1, 512), b=(1, 512) | T=1, H=512 | fp16 | 512 | 2,560 | 3,072 | 5.932 | 3.68 | 6.144 | 300 | 0 | 0.52 | 0 | 0.01 | 2.173e-03 | 4.983e-04 | OK | linkedin/Liger-Kernel v0.8.4 (Triton)
25 | wide | a=(32, 11008), b=(32, 11008) | T=32, H=11008 | fp16 | 352,256 | 1,761,280 | 2,113,536 | 6.141 | 5.024 | 6.144 | 300 | 0.287 | 344.16 | 0.01 | 4.3 | 4.939e-03 | 5.292e-04 | OK | linkedin/Liger-Kernel v0.8.4 (Triton)
26 | M | a=(2048, 2048), b=(2048, 2048) | T=2048, H=2048 | fp16 | 4,194,304 | 20,971,520 | 25,165,824 | 10.237 | 8.192 | 10.24 | 300 | 2.049 | 2458.32 | 0.09 | 30.73 | 5.917e-03 | 4.980e-04 | OK | linkedin/Liger-Kernel v0.8.4 (Triton)
27 | L | a=(32768, 5120), b=(32768, 5120) | T=32768, H=5120 | fp16 | 167,772,160 | 838,860,800 | 1,006,632,960 | 195.995 | 194.176 | 196.608 | 300 | 4.28 | 5136.01 | 0.19 | 64.2 | 9.192e-03 | 6.037e-04 | OK | linkedin/Liger-Kernel v0.8.4 (Triton)
28 | tall-thin | a=(8192, 128), b=(8192, 128) | T=8192, H=128 | fp16 | 1,048,576 | 5,242,880 | 6,291,456 | 10.205 | 8.16 | 10.24 | 300 | 0.514 | 616.48 | 0.02 | 7.71 | 5.234e-03 | 5.173e-04 | OK | linkedin/Liger-Kernel v0.8.4 (Triton)
29 | M | a=(4096, 2048), b=(4096, 2048) | T=4096, H=2048 | fp16 | 8,388,608 | 41,943,040 | 50,331,648 | 14.326 | 12.288 | 14.336 | 300 | 2.928 | 3513.24 | 0.13 | 43.92 | 6.522e-03 | 4.396e-04 | OK | linkedin/Liger-Kernel v0.8.4 (Triton)
30 | tall-thin | a=(524288, 512), b=(524288, 512) | T=524288, H=512 | fp16 | 268,435,456 | 1,342,177,280 | 1,610,612,736 | 279.79 | 276.448 | 280.128 | 300 | 4.797 | 5756.51 | 0.21 | 71.96 | 9.495e-03 | 5.506e-04 | OK | linkedin/Liger-Kernel v0.8.4 (Triton)
31 | M | a=(1024, 5120), b=(1024, 5120) | T=1024, H=5120 | fp16 | 5,242,880 | 26,214,400 | 31,457,280 | 12.499 | 11.872 | 12.288 | 300 | 2.097 | 2516.72 | 0.09 | 31.46 | 6.781e-03 | 5.546e-04 | OK | linkedin/Liger-Kernel v0.8.4 (Triton)
32 | M | a=(512, 5120), b=(512, 5120) | T=512, H=5120 | fp16 | 2,621,440 | 13,107,200 | 15,728,640 | 10.235 | 8.192 | 10.24 | 300 | 1.281 | 1536.74 | 0.06 | 19.21 | 7.543e-03 | 5.824e-04 | OK | linkedin/Liger-Kernel v0.8.4 (Triton)
33 | L | a=(16384, 12288), b=(16384, 12288) | T=16384, H=12288 | fp16 | 201,326,592 | 1,006,632,960 | 1,207,959,552 | 183.808 | 182.144 | 184.32 | 300 | 5.477 | 6571.84 | 0.24 | 82.15 | 8.307e-03 | 5.314e-04 | OK | linkedin/Liger-Kernel v0.8.4 (Triton)
34 | narrow-1row | a=(1, 12288), b=(1, 12288) | T=1, H=12288 | fp16 | 12,288 | 61,440 | 73,728 | 6.145 | 4.128 | 6.144 | 300 | 0.01 | 12 | 0 | 0.15 | 3.189e-03 | 3.749e-04 | OK | linkedin/Liger-Kernel v0.8.4 (Triton)
35 | M | a=(512, 11008), b=(512, 11008) | T=512, H=11008 | fp16 | 5,636,096 | 28,180,480 | 33,816,576 | 12.254 | 10.208 | 12.32 | 300 | 2.3 | 2759.64 | 0.1 | 34.5 | 6.619e-03 | 4.705e-04 | OK | linkedin/Liger-Kernel v0.8.4 (Triton)
36 | M | a=(256, 5120), b=(256, 5120) | T=256, H=5120 | fp16 | 1,310,720 | 6,553,600 | 7,864,320 | 8.177 | 6.144 | 8.192 | 300 | 0.801 | 961.72 | 0.04 | 12.02 | 7.751e-03 | 5.819e-04 | OK | linkedin/Liger-Kernel v0.8.4 (Triton)
37 | XS | a=(128, 256), b=(128, 256) | T=128, H=256 | fp16 | 32,768 | 163,840 | 196,608 | 6.119 | 4.128 | 6.144 | 300 | 0.027 | 32.13 | 0 | 0.4 | 3.352e-03 | 3.330e-04 | OK | linkedin/Liger-Kernel v0.8.4 (Triton)
38 | narrow-1row | a=(1, 2048), b=(1, 2048) | T=1, H=2048 | fp16 | 2,048 | 10,240 | 12,288 | 5.677 | 3.744 | 6.112 | 300 | 0.002 | 2.16 | 0 | 0.03 | 2.271e-03 | 4.259e-04 | OK | linkedin/Liger-Kernel v0.8.4 (Triton)
39 | wide | a=(8, 16384), b=(8, 16384) | T=8, H=16384 | fp16 | 131,072 | 655,360 | 786,432 | 6.138 | 5.088 | 6.144 | 300 | 0.107 | 128.13 | 0 | 1.6 | 5.230e-03 | 4.916e-04 | OK | linkedin/Liger-Kernel v0.8.4 (Triton)
40 | M | a=(2048, 1024), b=(2048, 1024) | T=2048, H=1024 | fp16 | 2,097,152 | 10,485,760 | 12,582,912 | 8.185 | 7.136 | 8.192 | 300 | 1.281 | 1537.3 | 0.06 | 19.22 | 1.118e-02 | 6.302e-04 | OK | linkedin/Liger-Kernel v0.8.4 (Triton)
41 | wide | a=(16, 16384), b=(16, 16384) | T=16, H=16384 | fp16 | 262,144 | 1,310,720 | 1,572,864 | 6.146 | 5.408 | 6.144 | 300 | 0.213 | 255.9 | 0.01 | 3.2 | 3.959e-03 | 4.316e-04 | OK | linkedin/Liger-Kernel v0.8.4 (Triton)
42 | wide | a=(16, 512), b=(16, 512) | T=16, H=512 | fp16 | 8,192 | 40,960 | 49,152 | 6.107 | 4.096 | 6.144 | 300 | 0.007 | 8.05 | 0 | 0.1 | 2.013e-03 | 3.928e-04 | OK | linkedin/Liger-Kernel v0.8.4 (Triton)
43 | wide | a=(64, 2048), b=(64, 2048) | T=64, H=2048 | fp16 | 131,072 | 655,360 | 786,432 | 6.128 | 4.096 | 6.144 | 300 | 0.107 | 128.34 | 0 | 1.6 | 4.537e-03 | 4.479e-04 | OK | linkedin/Liger-Kernel v0.8.4 (Triton)
44 | L | a=(8192, 16384), b=(8192, 16384) | T=8192, H=16384 | fp16 | 134,217,728 | 671,088,640 | 805,306,368 | 125.526 | 124.544 | 124.992 | 300 | 5.346 | 6415.43 | 0.24 | 80.19 | 8.341e-03 | 5.200e-04 | OK | linkedin/Liger-Kernel v0.8.4 (Triton)
45 | wide | a=(128, 12288), b=(128, 12288) | T=128, H=12288 | fp16 | 1,572,864 | 7,864,320 | 9,437,184 | 8.134 | 6.112 | 8.192 | 300 | 0.967 | 1160.17 | 0.04 | 14.5 | 6.178e-03 | 5.166e-04 | OK | linkedin/Liger-Kernel v0.8.4 (Triton)
46 | XS | a=(64, 64), b=(64, 64) | T=64, H=64 | fp16 | 4,096 | 20,480 | 24,576 | 6.092 | 4.096 | 6.144 | 300 | 0.003 | 4.03 | 0 | 0.05 | 2.768e-03 | 4.532e-04 | OK | linkedin/Liger-Kernel v0.8.4 (Triton)
47 | L | a=(4096, 6144), b=(4096, 6144) | T=4096, H=6144 | fp16 | 25,165,824 | 125,829,120 | 150,994,944 | 34.869 | 33.856 | 34.816 | 300 | 3.609 | 4330.37 | 0.16 | 54.13 | 7.179e-03 | 4.801e-04 | OK | linkedin/Liger-Kernel v0.8.4 (Triton)
48 | XS | a=(128, 64), b=(128, 64) | T=128, H=64 | fp16 | 8,192 | 40,960 | 49,152 | 6.12 | 4.096 | 6.144 | 300 | 0.007 | 8.03 | 0 | 0.1 | 3.386e-03 | 4.271e-04 | OK | linkedin/Liger-Kernel v0.8.4 (Triton)
49 | S | a=(128, 3072), b=(128, 3072) | T=128, H=3072 | fp16 | 393,216 | 1,966,080 | 2,359,296 | 6.382 | 5.728 | 6.144 | 300 | 0.308 | 369.68 | 0.01 | 4.62 | 4.891e-03 | 3.400e-04 | OK | linkedin/Liger-Kernel v0.8.4 (Triton)
50 | narrow-tall | a=(1048576, 128), b=(1048576, 128) | T=1048576, H=128 | fp16 | 134,217,728 | 671,088,640 | 805,306,368 | 538.894 | 538.144 | 538.656 | 300 | 1.245 | 1494.37 | 0.06 | 18.68 | 8.140e-03 | 5.326e-04 | OK | linkedin/Liger-Kernel v0.8.4 (Triton)
51 | wide | a=(16, 12288), b=(16, 12288) | T=16, H=12288 | fp16 | 196,608 | 983,040 | 1,179,648 | 6.204 | 5.536 | 6.144 | 300 | 0.158 | 190.15 | 0.01 | 2.38 | 6.268e-03 | 6.634e-04 | OK | linkedin/Liger-Kernel v0.8.4 (Triton)
52 | tall-thin | a=(2048, 64), b=(2048, 64) | T=2048, H=64 | fp16 | 131,072 | 655,360 | 786,432 | 6.148 | 5.76 | 6.144 | 300 | 0.107 | 127.91 | 0 | 1.6 | 4.486e-03 | 4.368e-04 | OK | linkedin/Liger-Kernel v0.8.4 (Triton)
53 | M | a=(2048, 5120), b=(2048, 5120) | T=2048, H=5120 | fp16 | 10,485,760 | 52,428,800 | 62,914,560 | 18.875 | 17.888 | 18.432 | 300 | 2.778 | 3333.22 | 0.12 | 41.67 | 6.505e-03 | 4.224e-04 | OK | linkedin/Liger-Kernel v0.8.4 (Triton)
54 | L | a=(4096, 16384), b=(4096, 16384) | T=4096, H=16384 | fp16 | 67,108,864 | 335,544,320 | 402,653,184 | 67.324 | 65.472 | 67.584 | 300 | 4.984 | 5980.87 | 0.22 | 74.76 | 9.149e-03 | 5.806e-04 | OK | linkedin/Liger-Kernel v0.8.4 (Triton)
55 | wide | a=(4, 8192), b=(4, 8192) | T=4, H=8192 | fp16 | 32,768 | 163,840 | 196,608 | 6.152 | 5.44 | 6.144 | 300 | 0.027 | 31.96 | 0 | 0.4 | 3.402e-03 | 4.420e-04 | OK | linkedin/Liger-Kernel v0.8.4 (Triton)
56 | tall-thin | a=(4096, 128), b=(4096, 128) | T=4096, H=128 | fp16 | 524,288 | 2,621,440 | 3,145,728 | 8.024 | 5.792 | 8.192 | 300 | 0.327 | 392.02 | 0.01 | 4.9 | 4.347e-03 | 4.714e-04 | OK | linkedin/Liger-Kernel v0.8.4 (Triton)
57 | tall-thin | a=(65536, 2048), b=(65536, 2048) | T=65536, H=2048 | fp16 | 134,217,728 | 671,088,640 | 805,306,368 | 120.832 | 119.744 | 120.832 | 300 | 5.554 | 6664.7 | 0.25 | 83.31 | 8.971e-03 | 5.225e-04 | OK | linkedin/Liger-Kernel v0.8.4 (Triton)
58 | wide | a=(4, 5120), b=(4, 5120) | T=4, H=5120 | fp16 | 20,480 | 102,400 | 122,880 | 6.187 | 5.728 | 6.144 | 300 | 0.017 | 19.86 | 0 | 0.25 | 2.710e-03 | 2.867e-04 | OK | linkedin/Liger-Kernel v0.8.4 (Triton)
59 | L | a=(16384, 3072), b=(16384, 3072) | T=16384, H=3072 | fp16 | 50,331,648 | 251,658,240 | 301,989,888 | 53.342 | 52.224 | 53.248 | 300 | 4.718 | 5661.44 | 0.21 | 70.77 | 7.871e-03 | 5.001e-04 | OK | linkedin/Liger-Kernel v0.8.4 (Triton)
60 | wide | a=(8, 3072), b=(8, 3072) | T=8, H=3072 | fp16 | 24,576 | 122,880 | 147,456 | 6.154 | 5.216 | 6.144 | 300 | 0.02 | 23.96 | 0 | 0.3 | 3.459e-03 | 4.209e-04 | OK | linkedin/Liger-Kernel v0.8.4 (Triton)
61 | S | a=(512, 2048), b=(512, 2048) | T=512, H=2048 | fp16 | 1,048,576 | 5,242,880 | 6,291,456 | 6.773 | 5.696 | 6.176 | 300 | 0.774 | 928.89 | 0.03 | 11.61 | 5.952e-03 | 5.280e-04 | OK | linkedin/Liger-Kernel v0.8.4 (Triton)
62 | XS | a=(32, 256), b=(32, 256) | T=32, H=256 | fp16 | 8,192 | 40,960 | 49,152 | 6.114 | 4.096 | 6.144 | 300 | 0.007 | 8.04 | 0 | 0.1 | 3.216e-03 | 5.128e-04 | OK | linkedin/Liger-Kernel v0.8.4 (Triton)
63 | L | a=(16384, 5120), b=(16384, 5120) | T=16384, H=5120 | fp16 | 83,886,080 | 419,430,400 | 503,316,480 | 102.432 | 101.312 | 102.4 | 300 | 4.095 | 4913.65 | 0.18 | 61.42 | 8.111e-03 | 5.385e-04 | OK | linkedin/Liger-Kernel v0.8.4 (Triton)
64 | M | a=(512, 12288), b=(512, 12288) | T=512, H=12288 | fp16 | 6,291,456 | 31,457,280 | 37,748,736 | 12.308 | 11.232 | 12.32 | 300 | 2.556 | 3066.97 | 0.11 | 38.34 | 6.557e-03 | 5.044e-04 | OK | linkedin/Liger-Kernel v0.8.4 (Triton)
65 | XS | a=(16, 64), b=(16, 64) | T=16, H=64 | fp16 | 1,024 | 5,120 | 6,144 | 6.09 | 4.128 | 6.144 | 300 | 0.001 | 1.01 | 0 | 0.01 | 2.897e-03 | 4.197e-04 | OK | linkedin/Liger-Kernel v0.8.4 (Triton)
66 | tall-thin | a=(131072, 512), b=(131072, 512) | T=131072, H=512 | fp16 | 67,108,864 | 335,544,320 | 402,653,184 | 75.778 | 74.624 | 75.776 | 300 | 4.428 | 5313.62 | 0.2 | 66.42 | 8.911e-03 | 5.517e-04 | OK | linkedin/Liger-Kernel v0.8.4 (Triton)
67 | XS | a=(16, 128), b=(16, 128) | T=16, H=128 | fp16 | 2,048 | 10,240 | 12,288 | 6.108 | 4.096 | 6.144 | 300 | 0.002 | 2.01 | 0 | 0.03 | 1.844e-03 | 2.884e-04 | OK | linkedin/Liger-Kernel v0.8.4 (Triton)
68 | wide | a=(256, 16384), b=(256, 16384) | T=256, H=16384 | fp16 | 4,194,304 | 20,971,520 | 25,165,824 | 10.226 | 8.192 | 10.24 | 300 | 2.051 | 2461.01 | 0.09 | 30.76 | 6.327e-03 | 4.330e-04 | OK | linkedin/Liger-Kernel v0.8.4 (Triton)
69 | wide | a=(32, 8192), b=(32, 8192) | T=32, H=8192 | fp16 | 262,144 | 1,310,720 | 1,572,864 | 6.145 | 5.728 | 6.144 | 300 | 0.213 | 255.97 | 0.01 | 3.2 | 4.607e-03 | 4.518e-04 | OK | linkedin/Liger-Kernel v0.8.4 (Triton)
70 | wide | a=(2, 11008), b=(2, 11008) | T=2, H=11008 | fp16 | 22,016 | 110,080 | 132,096 | 6.127 | 4.128 | 6.144 | 300 | 0.018 | 21.56 | 0 | 0.27 | 3.450e-03 | 4.515e-04 | OK | linkedin/Liger-Kernel v0.8.4 (Triton)
71 | M | a=(2048, 3072), b=(2048, 3072) | T=2048, H=3072 | fp16 | 6,291,456 | 31,457,280 | 37,748,736 | 12.276 | 11.296 | 12.288 | 300 | 2.563 | 3075.04 | 0.11 | 38.44 | 6.498e-03 | 4.604e-04 | OK | linkedin/Liger-Kernel v0.8.4 (Triton)
72 | XS | a=(32, 64), b=(32, 64) | T=32, H=64 | fp16 | 2,048 | 10,240 | 12,288 | 6.101 | 4.064 | 6.144 | 300 | 0.002 | 2.01 | 0 | 0.03 | 1.827e-03 | 3.158e-04 | OK | linkedin/Liger-Kernel v0.8.4 (Triton)
73 | XS | a=(32, 128), b=(32, 128) | T=32, H=128 | fp16 | 4,096 | 20,480 | 24,576 | 6.086 | 4.064 | 6.144 | 300 | 0.003 | 4.04 | 0 | 0.05 | 1.814e-03 | 3.769e-04 | OK | linkedin/Liger-Kernel v0.8.4 (Triton)
74 | M | a=(4096, 3072), b=(4096, 3072) | T=4096, H=3072 | fp16 | 12,582,912 | 62,914,560 | 75,497,472 | 18.451 | 17.472 | 18.464 | 300 | 3.41 | 4091.74 | 0.15 | 51.15 | 7.502e-03 | 5.737e-04 | OK | linkedin/Liger-Kernel v0.8.4 (Triton)
75 | wide | a=(64, 12288), b=(64, 12288) | T=64, H=12288 | fp16 | 786,432 | 3,932,160 | 4,718,592 | 6.274 | 5.728 | 6.144 | 300 | 0.627 | 752.12 | 0.03 | 9.4 | 6.564e-03 | 5.875e-04 | OK | linkedin/Liger-Kernel v0.8.4 (Triton)
76 | XS | a=(64, 128), b=(64, 128) | T=64, H=128 | fp16 | 8,192 | 40,960 | 49,152 | 6.093 | 4.096 | 6.144 | 300 | 0.007 | 8.07 | 0 | 0.1 | 3.060e-03 | 4.039e-04 | OK | linkedin/Liger-Kernel v0.8.4 (Triton)
77 | tall-thin | a=(16384, 256), b=(16384, 256) | T=16384, H=256 | fp16 | 4,194,304 | 20,971,520 | 25,165,824 | 14.33 | 12.288 | 14.336 | 300 | 1.463 | 1756.12 | 0.07 | 21.95 | 6.370e-03 | 4.761e-04 | OK | linkedin/Liger-Kernel v0.8.4 (Triton)
78 | S | a=(512, 1024), b=(512, 1024) | T=512, H=1024 | fp16 | 524,288 | 2,621,440 | 3,145,728 | 6.144 | 5.568 | 6.144 | 300 | 0.427 | 511.96 | 0.02 | 6.4 | 5.033e-03 | 5.138e-04 | OK | linkedin/Liger-Kernel v0.8.4 (Triton)
79 | L | a=(2048, 12288), b=(2048, 12288) | T=2048, H=12288 | fp16 | 25,165,824 | 125,829,120 | 150,994,944 | 30.732 | 28.672 | 30.752 | 300 | 4.094 | 4913.26 | 0.18 | 61.42 | 7.271e-03 | 5.551e-04 | OK | linkedin/Liger-Kernel v0.8.4 (Triton)
80 | L | a=(8192, 5120), b=(8192, 5120) | T=8192, H=5120 | fp16 | 41,943,040 | 209,715,200 | 251,658,240 | 56.137 | 54.912 | 55.36 | 300 | 3.736 | 4482.89 | 0.17 | 56.04 | 7.424e-03 | 4.873e-04 | OK | linkedin/Liger-Kernel v0.8.4 (Triton)
81 | wide | a=(8, 1024), b=(8, 1024) | T=8, H=1024 | fp16 | 8,192 | 40,960 | 49,152 | 6.093 | 4.096 | 6.144 | 300 | 0.007 | 8.07 | 0 | 0.1 | 2.595e-03 | 4.512e-04 | OK | linkedin/Liger-Kernel v0.8.4 (Triton)
82 | wide | a=(32, 4096), b=(32, 4096) | T=32, H=4096 | fp16 | 131,072 | 655,360 | 786,432 | 6.148 | 5.76 | 6.144 | 300 | 0.107 | 127.92 | 0 | 1.6 | 4.597e-03 | 4.828e-04 | OK | linkedin/Liger-Kernel v0.8.4 (Triton)
83 | wide | a=(128, 8192), b=(128, 8192) | T=128, H=8192 | fp16 | 1,048,576 | 5,242,880 | 6,291,456 | 7.857 | 5.728 | 8.16 | 300 | 0.667 | 800.79 | 0.03 | 10.01 | 5.546e-03 | 5.385e-04 | OK | linkedin/Liger-Kernel v0.8.4 (Triton)
84 | tall-thin | a=(131072, 256), b=(131072, 256) | T=131072, H=256 | fp16 | 33,554,432 | 167,772,160 | 201,326,592 | 71.772 | 71.232 | 71.68 | 300 | 2.338 | 2805.07 | 0.1 | 35.06 | 7.587e-03 | 5.067e-04 | OK | linkedin/Liger-Kernel v0.8.4 (Triton)
85 | tall-thin | a=(32768, 1024), b=(32768, 1024) | T=32768, H=1024 | fp16 | 33,554,432 | 167,772,160 | 201,326,592 | 36.786 | 34.432 | 36.896 | 300 | 4.561 | 5472.97 | 0.2 | 68.41 | 9.557e-03 | 5.836e-04 | OK | linkedin/Liger-Kernel v0.8.4 (Triton)
86 | wide | a=(4, 12288), b=(4, 12288) | T=4, H=12288 | fp16 | 49,152 | 245,760 | 294,912 | 6.113 | 4.128 | 6.144 | 300 | 0.04 | 48.24 | 0 | 0.6 | 4.091e-03 | 4.373e-04 | OK | linkedin/Liger-Kernel v0.8.4 (Triton)
87 | wide | a=(8, 2048), b=(8, 2048) | T=8, H=2048 | fp16 | 16,384 | 81,920 | 98,304 | 6.092 | 4.096 | 6.144 | 300 | 0.013 | 16.14 | 0 | 0.2 | 3.414e-03 | 4.572e-04 | OK | linkedin/Liger-Kernel v0.8.4 (Triton)
88 | tall-thin | a=(32768, 512), b=(32768, 512) | T=32768, H=512 | fp16 | 16,777,216 | 83,886,080 | 100,663,296 | 24.575 | 23.488 | 24.576 | 300 | 3.413 | 4096.14 | 0.15 | 51.2 | 7.380e-03 | 5.063e-04 | OK | linkedin/Liger-Kernel v0.8.4 (Triton)
89 | tall-thin | a=(32768, 64), b=(32768, 64) | T=32768, H=64 | fp16 | 2,097,152 | 10,485,760 | 12,582,912 | 22.516 | 20.576 | 22.528 | 300 | 0.466 | 558.85 | 0.02 | 6.99 | 6.383e-03 | 5.480e-04 | OK | linkedin/Liger-Kernel v0.8.4 (Triton)
90 | XS | a=(256, 128), b=(256, 128) | T=256, H=128 | fp16 | 32,768 | 163,840 | 196,608 | 6.155 | 4.128 | 6.144 | 300 | 0.027 | 31.94 | 0 | 0.4 | 4.479e-03 | 4.611e-04 | OK | linkedin/Liger-Kernel v0.8.4 (Triton)
91 | M | a=(1024, 6144), b=(1024, 6144) | T=1024, H=6144 | fp16 | 6,291,456 | 31,457,280 | 37,748,736 | 12.801 | 11.872 | 12.288 | 300 | 2.457 | 2949 | 0.11 | 36.86 | 7.122e-03 | 5.111e-04 | OK | linkedin/Liger-Kernel v0.8.4 (Triton)
92 | XS | a=(128, 128), b=(128, 128) | T=128, H=128 | fp16 | 16,384 | 81,920 | 98,304 | 6.119 | 4.096 | 6.144 | 300 | 0.013 | 16.07 | 0 | 0.2 | 3.400e-03 | 4.465e-04 | OK | linkedin/Liger-Kernel v0.8.4 (Triton)
93 | narrow-1row | a=(1, 128), b=(1, 128) | T=1, H=128 | fp16 | 128 | 640 | 768 | 5.826 | 3.68 | 6.144 | 300 | 0 | 0.13 | 0 | 0 | 3.966e-03 | 8.330e-04 | OK | linkedin/Liger-Kernel v0.8.4 (Triton)
94 | wide | a=(4, 128), b=(4, 128) | T=4, H=128 | fp16 | 512 | 2,560 | 3,072 | 5.276 | 4.096 | 6.048 | 300 | 0 | 0.58 | 0 | 0.01 | 1.642e-03 | 3.304e-04 | OK | linkedin/Liger-Kernel v0.8.4 (Triton)
95 | wide | a=(128, 11008), b=(128, 11008) | T=128, H=11008 | fp16 | 1,409,024 | 7,045,120 | 8,454,144 | 8.063 | 6.08 | 8.192 | 300 | 0.874 | 1048.45 | 0.04 | 13.11 | 5.785e-03 | 4.747e-04 | OK | linkedin/Liger-Kernel v0.8.4 (Triton)
96 | L | a=(4096, 8192), b=(4096, 8192) | T=4096, H=8192 | fp16 | 33,554,432 | 167,772,160 | 201,326,592 | 35.784 | 34.368 | 34.912 | 300 | 4.689 | 5626.21 | 0.21 | 70.33 | 6.823e-03 | 4.384e-04 | OK | linkedin/Liger-Kernel v0.8.4 (Triton)
97 | wide | a=(2, 4096), b=(2, 4096) | T=2, H=4096 | fp16 | 8,192 | 40,960 | 49,152 | 6.142 | 5.152 | 6.144 | 300 | 0.007 | 8 | 0 | 0.1 | 2.677e-03 | 4.599e-04 | OK | linkedin/Liger-Kernel v0.8.4 (Triton)
98 | tall-thin | a=(8192, 64), b=(8192, 64) | T=8192, H=64 | fp16 | 524,288 | 2,621,440 | 3,145,728 | 10.188 | 8.192 | 10.24 | 300 | 0.257 | 308.75 | 0.01 | 3.86 | 6.162e-03 | 5.033e-04 | OK | linkedin/Liger-Kernel v0.8.4 (Triton)
99 | M | a=(8192, 1024), b=(8192, 1024) | T=8192, H=1024 | fp16 | 8,388,608 | 41,943,040 | 50,331,648 | 14.326 | 12.288 | 14.336 | 300 | 2.928 | 3513.42 | 0.13 | 43.92 | 6.705e-03 | 5.159e-04 | OK | linkedin/Liger-Kernel v0.8.4 (Triton)
100 | XS | a=(8, 64), b=(8, 64) | T=8, H=64 | fp16 | 512 | 2,560 | 3,072 | 5.909 | 3.84 | 6.144 | 300 | 0 | 0.52 | 0 | 0.01 | 1.250e-03 | 2.838e-04 | OK | linkedin/Liger-Kernel v0.8.4 (Triton)
1 | S | a=(1024, 1024), b=(1024, 1024) | T=1024, H=1024 | fp32 | 1,048,576 | 5,242,880 | 6,291,456 | 8.244 | 7.168 | 8.192 | 300 | 0.636 | 763.15 | 0.03 | 9.54 | 1.431e-06 | 1.201e-07 | OK | linkedin/Liger-Kernel v0.8.4 (Triton)
2 | M | a=(1024, 2048), b=(1024, 2048) | T=1024, H=2048 | fp32 | 2,097,152 | 10,485,760 | 12,582,912 | 10.292 | 9.856 | 10.24 | 300 | 1.019 | 1222.57 | 0.05 | 15.28 | 1.431e-06 | 1.349e-07 | OK | linkedin/Liger-Kernel v0.8.4 (Triton)
3 | M | a=(1024, 4096), b=(1024, 4096) | T=1024, H=4096 | fp32 | 4,194,304 | 20,971,520 | 25,165,824 | 14.458 | 13.952 | 14.336 | 300 | 1.451 | 1740.64 | 0.06 | 21.76 | 1.431e-06 | 1.193e-07 | OK | linkedin/Liger-Kernel v0.8.4 (Triton)
4 | M | a=(1024, 5504), b=(1024, 5504) | T=1024, H=5504 | fp32 | 5,636,096 | 28,180,480 | 33,816,576 | 16.484 | 15.36 | 16.384 | 300 | 1.71 | 2051.45 | 0.08 | 25.64 | 1.907e-06 | 1.470e-07 | OK | linkedin/Liger-Kernel v0.8.4 (Triton)
5 | M | a=(1024, 8192), b=(1024, 8192) | T=1024, H=8192 | fp32 | 8,388,608 | 41,943,040 | 50,331,648 | 22.229 | 20.096 | 22.528 | 300 | 1.887 | 2264.24 | 0.08 | 28.3 | 1.907e-06 | 1.470e-07 | OK | linkedin/Liger-Kernel v0.8.4 (Triton)
6 | M | a=(1024, 11008), b=(1024, 11008) | T=1024, H=11008 | fp32 | 11,272,192 | 56,360,960 | 67,633,152 | 27.544 | 26.24 | 26.752 | 300 | 2.046 | 2455.46 | 0.09 | 30.69 | 1.907e-06 | 1.261e-07 | OK | linkedin/Liger-Kernel v0.8.4 (Triton)
7 | narrow-1row | a=(1, 4096), b=(1, 4096) | T=1, H=4096 | fp32 | 4,096 | 20,480 | 24,576 | 6.175 | 5.728 | 6.144 | 300 | 0.003 | 3.98 | 0 | 0.05 | 4.768e-07 | 6.861e-08 | OK | linkedin/Liger-Kernel v0.8.4 (Triton)
8 | wide | a=(128, 4096), b=(128, 4096) | T=128, H=4096 | fp32 | 524,288 | 2,621,440 | 3,145,728 | 8.18 | 6.208 | 8.192 | 300 | 0.32 | 384.56 | 0.01 | 4.81 | 9.537e-07 | 8.585e-08 | OK | linkedin/Liger-Kernel v0.8.4 (Triton)
9 | M | a=(4096, 4096), b=(4096, 4096) | T=4096, H=4096 | fp32 | 16,777,216 | 83,886,080 | 100,663,296 | 36.889 | 35.84 | 36.864 | 300 | 2.274 | 2728.83 | 0.1 | 34.11 | 1.907e-06 | 1.345e-07 | OK | linkedin/Liger-Kernel v0.8.4 (Triton)
10 | L | a=(8192, 4096), b=(8192, 4096) | T=8192, H=4096 | fp32 | 33,554,432 | 167,772,160 | 201,326,592 | 65.542 | 63.552 | 65.536 | 300 | 2.56 | 3071.73 | 0.11 | 38.4 | 1.907e-06 | 1.098e-07 | OK | linkedin/Liger-Kernel v0.8.4 (Triton)
11 | L | a=(16384, 4096), b=(16384, 4096) | T=16384, H=4096 | fp32 | 67,108,864 | 335,544,320 | 402,653,184 | 122.968 | 120.8 | 122.912 | 300 | 2.729 | 3274.47 | 0.12 | 40.93 | 1.907e-06 | 1.325e-07 | OK | linkedin/Liger-Kernel v0.8.4 (Triton)
12 | L | a=(32768, 4096), b=(32768, 4096) | T=32768, H=4096 | fp32 | 134,217,728 | 671,088,640 | 805,306,368 | 237.344 | 235.456 | 237.568 | 300 | 2.827 | 3393 | 0.13 | 42.41 | 1.907e-06 | 1.142e-07 | OK | linkedin/Liger-Kernel v0.8.4 (Triton)
13 | L | a=(65536, 4096), b=(65536, 4096) | T=65536, H=4096 | fp32 | 268,435,456 | 1,342,177,280 | 1,610,612,736 | 466.837 | 463.904 | 466.976 | 300 | 2.875 | 3450.05 | 0.13 | 43.13 | 1.907e-06 | 1.141e-07 | OK | linkedin/Liger-Kernel v0.8.4 (Triton)
14 | narrow-1row | a=(1, 8192), b=(1, 8192) | T=1, H=8192 | fp32 | 8,192 | 40,960 | 49,152 | 7.181 | 5.632 | 6.624 | 300 | 0.006 | 6.84 | 0 | 0.09 | 9.537e-07 | 1.403e-07 | OK | linkedin/Liger-Kernel v0.8.4 (Triton)
15 | narrow-1row | a=(1, 65536), b=(1, 65536) | T=1, H=65536 | fp32 | 65,536 | 327,680 | 393,216 | 6.156 | 5.12 | 6.144 | 300 | 0.053 | 63.88 | 0 | 0.8 | 9.537e-07 | 1.142e-07 | OK | linkedin/Liger-Kernel v0.8.4 (Triton)
16 | narrow-tall | a=(1048576, 64), b=(1048576, 64) | T=1048576, H=64 | fp32 | 67,108,864 | 335,544,320 | 402,653,184 | 539.935 | 538.24 | 538.72 | 300 | 0.621 | 745.74 | 0.03 | 9.32 | 1.907e-06 | 1.200e-07 | OK | linkedin/Liger-Kernel v0.8.4 (Triton)
17 | narrow-tall | a=(524288, 128), b=(524288, 128) | T=524288, H=128 | fp32 | 67,108,864 | 335,544,320 | 402,653,184 | 274.147 | 271.968 | 273.312 | 300 | 1.224 | 1468.75 | 0.05 | 18.36 | 1.907e-06 | 1.199e-07 | OK | linkedin/Liger-Kernel v0.8.4 (Triton)
18 | tall-thin | a=(262144, 256), b=(262144, 256) | T=262144, H=256 | fp32 | 67,108,864 | 335,544,320 | 402,653,184 | 141.354 | 140.16 | 141.312 | 300 | 2.374 | 2848.55 | 0.11 | 35.61 | 1.907e-06 | 1.026e-07 | OK | linkedin/Liger-Kernel v0.8.4 (Triton)
19 | tall | a=(65536, 128), b=(65536, 128) | T=65536, H=128 | fp32 | 8,388,608 | 41,943,040 | 50,331,648 | 38.93 | 37.888 | 38.912 | 300 | 1.077 | 1292.89 | 0.05 | 16.16 | 1.431e-06 | 1.051e-07 | OK | linkedin/Liger-Kernel v0.8.4 (Triton)
20 | L | a=(131072, 2048), b=(131072, 2048) | T=131072, H=2048 | fp32 | 268,435,456 | 1,342,177,280 | 1,610,612,736 | 463.088 | 460.768 | 462.88 | 300 | 2.898 | 3477.99 | 0.13 | 43.47 | 1.907e-06 | 1.113e-07 | OK | linkedin/Liger-Kernel v0.8.4 (Triton)
21 | XL | a=(16384, 11008), b=(16384, 11008) | T=16384, H=11008 | fp32 | 180,355,072 | 901,775,360 | 1,082,130,432 | 324.371 | 322.528 | 323.712 | 300 | 2.78 | 3336.09 | 0.12 | 41.7 | 1.907e-06 | 1.273e-07 | OK | linkedin/Liger-Kernel v0.8.4 (Triton)
22 | wide | a=(2, 2048), b=(2, 2048) | T=2, H=2048 | fp32 | 4,096 | 20,480 | 24,576 | 6.15 | 4.16 | 6.144 | 300 | 0.003 | 4 | 0 | 0.05 | 4.768e-07 | 8.587e-08 | OK | linkedin/Liger-Kernel v0.8.4 (Triton)
23 | L | a=(8192, 3072), b=(8192, 3072) | T=8192, H=3072 | fp32 | 25,165,824 | 125,829,120 | 150,994,944 | 51.213 | 49.152 | 51.232 | 300 | 2.457 | 2948.36 | 0.11 | 36.85 | 1.907e-06 | 1.287e-07 | OK | linkedin/Liger-Kernel v0.8.4 (Triton)
24 | narrow-1row | a=(1, 512), b=(1, 512) | T=1, H=512 | fp32 | 512 | 2,560 | 3,072 | 5.678 | 3.712 | 6.112 | 300 | 0 | 0.54 | 0 | 0.01 | 4.768e-07 | 1.279e-07 | OK | linkedin/Liger-Kernel v0.8.4 (Triton)
25 | wide | a=(32, 11008), b=(32, 11008) | T=32, H=11008 | fp32 | 352,256 | 1,761,280 | 2,113,536 | 6.134 | 5.728 | 6.112 | 300 | 0.287 | 344.55 | 0.01 | 4.31 | 1.907e-06 | 1.682e-07 | OK | linkedin/Liger-Kernel v0.8.4 (Triton)
26 | M | a=(2048, 2048), b=(2048, 2048) | T=2048, H=2048 | fp32 | 4,194,304 | 20,971,520 | 25,165,824 | 14.33 | 12.288 | 14.368 | 300 | 1.463 | 1756.17 | 0.07 | 21.95 | 1.907e-06 | 1.446e-07 | OK | linkedin/Liger-Kernel v0.8.4 (Triton)
27 | L | a=(32768, 5120), b=(32768, 5120) | T=32768, H=5120 | fp32 | 167,772,160 | 838,860,800 | 1,006,632,960 | 289.996 | 287.776 | 290.112 | 300 | 2.893 | 3471.2 | 0.13 | 43.39 | 1.907e-06 | 1.033e-07 | OK | linkedin/Liger-Kernel v0.8.4 (Triton)
28 | tall-thin | a=(8192, 128), b=(8192, 128) | T=8192, H=128 | fp32 | 1,048,576 | 5,242,880 | 6,291,456 | 10.257 | 9.824 | 10.24 | 300 | 0.511 | 613.38 | 0.02 | 7.67 | 1.431e-06 | 1.204e-07 | OK | linkedin/Liger-Kernel v0.8.4 (Triton)
29 | M | a=(4096, 2048), b=(4096, 2048) | T=4096, H=2048 | fp32 | 8,388,608 | 41,943,040 | 50,331,648 | 21.658 | 20.32 | 22.464 | 300 | 1.937 | 2323.94 | 0.09 | 29.05 | 1.431e-06 | 9.778e-08 | OK | linkedin/Liger-Kernel v0.8.4 (Triton)
30 | tall-thin | a=(524288, 512), b=(524288, 512) | T=524288, H=512 | fp32 | 268,435,456 | 1,342,177,280 | 1,610,612,736 | 458.744 | 454.624 | 458.752 | 300 | 2.926 | 3510.92 | 0.13 | 43.89 | 2.861e-06 | 1.624e-07 | OK | linkedin/Liger-Kernel v0.8.4 (Triton)
31 | M | a=(1024, 5120), b=(1024, 5120) | T=1024, H=5120 | fp32 | 5,242,880 | 26,214,400 | 31,457,280 | 16.448 | 16.032 | 16.416 | 300 | 1.594 | 1912.55 | 0.07 | 23.91 | 1.907e-06 | 1.324e-07 | OK | linkedin/Liger-Kernel v0.8.4 (Triton)
32 | M | a=(512, 5120), b=(512, 5120) | T=512, H=5120 | fp32 | 2,621,440 | 13,107,200 | 15,728,640 | 10.756 | 9.824 | 10.24 | 300 | 1.219 | 1462.26 | 0.05 | 18.28 | 1.907e-06 | 1.521e-07 | OK | linkedin/Liger-Kernel v0.8.4 (Triton)
33 | L | a=(16384, 12288), b=(16384, 12288) | T=16384, H=12288 | fp32 | 201,326,592 | 1,006,632,960 | 1,207,959,552 | 361.136 | 358.432 | 360.544 | 300 | 2.787 | 3344.89 | 0.12 | 41.81 | 1.907e-06 | 1.063e-07 | OK | linkedin/Liger-Kernel v0.8.4 (Triton)
34 | narrow-1row | a=(1, 12288), b=(1, 12288) | T=1, H=12288 | fp32 | 12,288 | 61,440 | 73,728 | 6.128 | 4.16 | 6.144 | 300 | 0.01 | 12.03 | 0 | 0.15 | 4.768e-07 | 6.380e-08 | OK | linkedin/Liger-Kernel v0.8.4 (Triton)
35 | M | a=(512, 11008), b=(512, 11008) | T=512, H=11008 | fp32 | 5,636,096 | 28,180,480 | 33,816,576 | 17.76 | 16 | 18.4 | 300 | 1.587 | 1904.09 | 0.07 | 23.8 | 1.907e-06 | 1.638e-07 | OK | linkedin/Liger-Kernel v0.8.4 (Triton)
36 | M | a=(256, 5120), b=(256, 5120) | T=256, H=5120 | fp32 | 1,310,720 | 6,553,600 | 7,864,320 | 9.676 | 7.616 | 10.24 | 300 | 0.677 | 812.75 | 0.03 | 10.16 | 1.431e-06 | 1.125e-07 | OK | linkedin/Liger-Kernel v0.8.4 (Triton)
37 | XS | a=(128, 256), b=(128, 256) | T=128, H=256 | fp32 | 32,768 | 163,840 | 196,608 | 6.138 | 4.16 | 6.144 | 300 | 0.027 | 32.03 | 0 | 0.4 | 7.153e-07 | 9.754e-08 | OK | linkedin/Liger-Kernel v0.8.4 (Triton)
38 | narrow-1row | a=(1, 2048), b=(1, 2048) | T=1, H=2048 | fp32 | 2,048 | 10,240 | 12,288 | 6.107 | 4.096 | 6.144 | 300 | 0.002 | 2.01 | 0 | 0.03 | 4.768e-07 | 9.134e-08 | OK | linkedin/Liger-Kernel v0.8.4 (Triton)
39 | wide | a=(8, 16384), b=(8, 16384) | T=8, H=16384 | fp32 | 131,072 | 655,360 | 786,432 | 6.158 | 5.28 | 6.144 | 300 | 0.106 | 127.72 | 0 | 1.6 | 9.537e-07 | 1.225e-07 | OK | linkedin/Liger-Kernel v0.8.4 (Triton)
40 | M | a=(2048, 1024), b=(2048, 1024) | T=2048, H=1024 | fp32 | 2,097,152 | 10,485,760 | 12,582,912 | 10.22 | 8.16 | 10.24 | 300 | 1.026 | 1231.19 | 0.05 | 15.39 | 1.907e-06 | 1.493e-07 | OK | linkedin/Liger-Kernel v0.8.4 (Triton)
41 | wide | a=(16, 16384), b=(16, 16384) | T=16, H=16384 | fp32 | 262,144 | 1,310,720 | 1,572,864 | 6.129 | 5.696 | 6.112 | 300 | 0.214 | 256.63 | 0.01 | 3.21 | 9.537e-07 | 8.132e-08 | OK | linkedin/Liger-Kernel v0.8.4 (Triton)
42 | wide | a=(16, 512), b=(16, 512) | T=16, H=512 | fp32 | 8,192 | 40,960 | 49,152 | 6.082 | 4.096 | 6.144 | 300 | 0.007 | 8.08 | 0 | 0.1 | 9.537e-07 | 8.838e-08 | OK | linkedin/Liger-Kernel v0.8.4 (Triton)
43 | wide | a=(64, 2048), b=(64, 2048) | T=64, H=2048 | fp32 | 131,072 | 655,360 | 786,432 | 6.142 | 5.728 | 6.144 | 300 | 0.107 | 128.04 | 0 | 1.6 | 9.537e-07 | 1.136e-07 | OK | linkedin/Liger-Kernel v0.8.4 (Triton)
44 | L | a=(8192, 16384), b=(8192, 16384) | T=8192, H=16384 | fp32 | 134,217,728 | 671,088,640 | 805,306,368 | 249.809 | 247.744 | 249.856 | 300 | 2.686 | 3223.69 | 0.12 | 40.3 | 1.907e-06 | 1.097e-07 | OK | linkedin/Liger-Kernel v0.8.4 (Triton)
45 | wide | a=(128, 12288), b=(128, 12288) | T=128, H=12288 | fp32 | 1,572,864 | 7,864,320 | 9,437,184 | 8.882 | 7.744 | 8.224 | 300 | 0.885 | 1062.52 | 0.04 | 13.28 | 1.907e-06 | 1.356e-07 | OK | linkedin/Liger-Kernel v0.8.4 (Triton)
46 | XS | a=(64, 64), b=(64, 64) | T=64, H=64 | fp32 | 4,096 | 20,480 | 24,576 | 6.076 | 4.096 | 6.144 | 300 | 0.003 | 4.04 | 0 | 0.05 | 4.768e-07 | 9.141e-08 | OK | linkedin/Liger-Kernel v0.8.4 (Triton)
47 | L | a=(4096, 6144), b=(4096, 6144) | T=4096, H=6144 | fp32 | 25,165,824 | 125,829,120 | 150,994,944 | 51.217 | 49.152 | 51.2 | 300 | 2.457 | 2948.13 | 0.11 | 36.85 | 1.907e-06 | 1.360e-07 | OK | linkedin/Liger-Kernel v0.8.4 (Triton)
48 | XS | a=(128, 64), b=(128, 64) | T=128, H=64 | fp32 | 8,192 | 40,960 | 49,152 | 6.111 | 4.128 | 6.144 | 300 | 0.007 | 8.04 | 0 | 0.1 | 9.537e-07 | 1.378e-07 | OK | linkedin/Liger-Kernel v0.8.4 (Triton)
49 | S | a=(128, 3072), b=(128, 3072) | T=128, H=3072 | fp32 | 393,216 | 1,966,080 | 2,359,296 | 7.236 | 5.568 | 8.096 | 300 | 0.272 | 326.07 | 0.01 | 4.08 | 9.537e-07 | 1.028e-07 | OK | linkedin/Liger-Kernel v0.8.4 (Triton)
50 | narrow-tall | a=(1048576, 128), b=(1048576, 128) | T=1048576, H=128 | fp32 | 134,217,728 | 671,088,640 | 805,306,368 | 540.417 | 538.624 | 540.672 | 300 | 1.242 | 1490.16 | 0.06 | 18.63 | 1.907e-06 | 1.054e-07 | OK | linkedin/Liger-Kernel v0.8.4 (Triton)
51 | wide | a=(16, 12288), b=(16, 12288) | T=16, H=12288 | fp32 | 196,608 | 983,040 | 1,179,648 | 6.149 | 5.728 | 6.144 | 300 | 0.16 | 191.84 | 0.01 | 2.4 | 9.537e-07 | 8.087e-08 | OK | linkedin/Liger-Kernel v0.8.4 (Triton)
52 | tall-thin | a=(2048, 64), b=(2048, 64) | T=2048, H=64 | fp32 | 131,072 | 655,360 | 786,432 | 6.16 | 5.696 | 6.144 | 300 | 0.106 | 127.67 | 0 | 1.6 | 9.537e-07 | 8.898e-08 | OK | linkedin/Liger-Kernel v0.8.4 (Triton)
53 | M | a=(2048, 5120), b=(2048, 5120) | T=2048, H=5120 | fp32 | 10,485,760 | 52,428,800 | 62,914,560 | 26.415 | 24.48 | 26.624 | 300 | 1.985 | 2381.74 | 0.09 | 29.77 | 1.907e-06 | 1.517e-07 | OK | linkedin/Liger-Kernel v0.8.4 (Triton)
54 | L | a=(4096, 16384), b=(4096, 16384) | T=4096, H=16384 | fp32 | 67,108,864 | 335,544,320 | 402,653,184 | 130.122 | 128.896 | 130.112 | 300 | 2.579 | 3094.43 | 0.11 | 38.68 | 1.907e-06 | 1.008e-07 | OK | linkedin/Liger-Kernel v0.8.4 (Triton)
55 | wide | a=(4, 8192), b=(4, 8192) | T=4, H=8192 | fp32 | 32,768 | 163,840 | 196,608 | 6.723 | 5.664 | 6.176 | 300 | 0.024 | 29.24 | 0 | 0.37 | 7.153e-07 | 8.193e-08 | OK | linkedin/Liger-Kernel v0.8.4 (Triton)
56 | tall-thin | a=(4096, 128), b=(4096, 128) | T=4096, H=128 | fp32 | 524,288 | 2,621,440 | 3,145,728 | 8.178 | 6.112 | 8.192 | 300 | 0.321 | 384.67 | 0.01 | 4.81 | 1.431e-06 | 1.455e-07 | OK | linkedin/Liger-Kernel v0.8.4 (Triton)
57 | tall-thin | a=(65536, 2048), b=(65536, 2048) | T=65536, H=2048 | fp32 | 134,217,728 | 671,088,640 | 805,306,368 | 236.235 | 234.464 | 235.584 | 300 | 2.841 | 3408.92 | 0.13 | 42.61 | 1.907e-06 | 1.232e-07 | OK | linkedin/Liger-Kernel v0.8.4 (Triton)
58 | wide | a=(4, 5120), b=(4, 5120) | T=4, H=5120 | fp32 | 20,480 | 102,400 | 122,880 | 6.169 | 5.536 | 6.144 | 300 | 0.017 | 19.92 | 0 | 0.25 | 7.153e-07 | 1.129e-07 | OK | linkedin/Liger-Kernel v0.8.4 (Triton)
59 | L | a=(16384, 3072), b=(16384, 3072) | T=16384, H=3072 | fp32 | 50,331,648 | 251,658,240 | 301,989,888 | 94.251 | 92.128 | 94.24 | 300 | 2.67 | 3204.09 | 0.12 | 40.05 | 1.907e-06 | 1.339e-07 | OK | linkedin/Liger-Kernel v0.8.4 (Triton)
60 | wide | a=(8, 3072), b=(8, 3072) | T=8, H=3072 | fp32 | 24,576 | 122,880 | 147,456 | 6.143 | 5.76 | 6.144 | 300 | 0.02 | 24 | 0 | 0.3 | 9.537e-07 | 1.173e-07 | OK | linkedin/Liger-Kernel v0.8.4 (Triton)
61 | S | a=(512, 2048), b=(512, 2048) | T=512, H=2048 | fp32 | 1,048,576 | 5,242,880 | 6,291,456 | 8.191 | 7.744 | 8.192 | 300 | 0.64 | 768.07 | 0.03 | 9.6 | 9.537e-07 | 9.022e-08 | OK | linkedin/Liger-Kernel v0.8.4 (Triton)
62 | XS | a=(32, 256), b=(32, 256) | T=32, H=256 | fp32 | 8,192 | 40,960 | 49,152 | 6.11 | 4.096 | 6.144 | 300 | 0.007 | 8.04 | 0 | 0.1 | 4.768e-07 | 6.477e-08 | OK | linkedin/Liger-Kernel v0.8.4 (Triton)
63 | L | a=(16384, 5120), b=(16384, 5120) | T=16384, H=5120 | fp32 | 83,886,080 | 419,430,400 | 503,316,480 | 149.471 | 147.296 | 149.536 | 300 | 2.806 | 3367.31 | 0.12 | 42.09 | 1.907e-06 | 1.197e-07 | OK | linkedin/Liger-Kernel v0.8.4 (Triton)
64 | M | a=(512, 12288), b=(512, 12288) | T=512, H=12288 | fp32 | 6,291,456 | 31,457,280 | 37,748,736 | 18.43 | 17.376 | 18.432 | 300 | 1.707 | 2048.23 | 0.08 | 25.6 | 1.907e-06 | 1.375e-07 | OK | linkedin/Liger-Kernel v0.8.4 (Triton)
65 | XS | a=(16, 64), b=(16, 64) | T=16, H=64 | fp32 | 1,024 | 5,120 | 6,144 | 6.101 | 4.064 | 6.144 | 300 | 0.001 | 1.01 | 0 | 0.01 | 4.768e-07 | 1.092e-07 | OK | linkedin/Liger-Kernel v0.8.4 (Triton)
66 | tall-thin | a=(131072, 512), b=(131072, 512) | T=131072, H=512 | fp32 | 67,108,864 | 335,544,320 | 402,653,184 | 121.684 | 118.4 | 120.96 | 300 | 2.758 | 3309.01 | 0.12 | 41.36 | 1.907e-06 | 1.306e-07 | OK | linkedin/Liger-Kernel v0.8.4 (Triton)
67 | XS | a=(16, 128), b=(16, 128) | T=16, H=128 | fp32 | 2,048 | 10,240 | 12,288 | 6.11 | 4.096 | 6.144 | 300 | 0.002 | 2.01 | 0 | 0.03 | 4.768e-07 | 6.371e-08 | OK | linkedin/Liger-Kernel v0.8.4 (Triton)
68 | wide | a=(256, 16384), b=(256, 16384) | T=256, H=16384 | fp32 | 4,194,304 | 20,971,520 | 25,165,824 | 14.33 | 12.288 | 14.336 | 300 | 1.464 | 1756.21 | 0.07 | 21.95 | 1.907e-06 | 1.587e-07 | OK | linkedin/Liger-Kernel v0.8.4 (Triton)
69 | wide | a=(32, 8192), b=(32, 8192) | T=32, H=8192 | fp32 | 262,144 | 1,310,720 | 1,572,864 | 8.156 | 6.144 | 8.192 | 300 | 0.161 | 192.84 | 0.01 | 2.41 | 9.537e-07 | 8.988e-08 | OK | linkedin/Liger-Kernel v0.8.4 (Triton)
70 | wide | a=(2, 11008), b=(2, 11008) | T=2, H=11008 | fp32 | 22,016 | 110,080 | 132,096 | 6.153 | 5.152 | 6.144 | 300 | 0.018 | 21.47 | 0 | 0.27 | 9.537e-07 | 1.192e-07 | OK | linkedin/Liger-Kernel v0.8.4 (Triton)
71 | M | a=(2048, 3072), b=(2048, 3072) | T=2048, H=3072 | fp32 | 6,291,456 | 31,457,280 | 37,748,736 | 18.422 | 16.384 | 18.464 | 300 | 1.708 | 2049.07 | 0.08 | 25.61 | 1.907e-06 | 1.516e-07 | OK | linkedin/Liger-Kernel v0.8.4 (Triton)
72 | XS | a=(32, 64), b=(32, 64) | T=32, H=64 | fp32 | 2,048 | 10,240 | 12,288 | 6.087 | 4.096 | 6.144 | 300 | 0.002 | 2.02 | 0 | 0.03 | 7.153e-07 | 1.220e-07 | OK | linkedin/Liger-Kernel v0.8.4 (Triton)
73 | XS | a=(32, 128), b=(32, 128) | T=32, H=128 | fp32 | 4,096 | 20,480 | 24,576 | 6.095 | 4.096 | 6.144 | 300 | 0.003 | 4.03 | 0 | 0.05 | 4.768e-07 | 6.756e-08 | OK | linkedin/Liger-Kernel v0.8.4 (Triton)
74 | M | a=(4096, 3072), b=(4096, 3072) | T=4096, H=3072 | fp32 | 12,582,912 | 62,914,560 | 75,497,472 | 28.757 | 28.32 | 28.704 | 300 | 2.188 | 2625.34 | 0.1 | 32.82 | 1.907e-06 | 1.277e-07 | OK | linkedin/Liger-Kernel v0.8.4 (Triton)
75 | wide | a=(64, 12288), b=(64, 12288) | T=64, H=12288 | fp32 | 786,432 | 3,932,160 | 4,718,592 | 8.119 | 6.112 | 8.192 | 300 | 0.484 | 581.19 | 0.02 | 7.26 | 1.431e-06 | 1.330e-07 | OK | linkedin/Liger-Kernel v0.8.4 (Triton)
76 | XS | a=(64, 128), b=(64, 128) | T=64, H=128 | fp32 | 8,192 | 40,960 | 49,152 | 6.097 | 4.096 | 6.144 | 300 | 0.007 | 8.06 | 0 | 0.1 | 4.768e-07 | 6.828e-08 | OK | linkedin/Liger-Kernel v0.8.4 (Triton)
77 | tall-thin | a=(16384, 256), b=(16384, 256) | T=16384, H=256 | fp32 | 4,194,304 | 20,971,520 | 25,165,824 | 14.359 | 13.92 | 14.336 | 300 | 1.461 | 1752.64 | 0.06 | 21.91 | 1.907e-06 | 1.483e-07 | OK | linkedin/Liger-Kernel v0.8.4 (Triton)
78 | S | a=(512, 1024), b=(512, 1024) | T=512, H=1024 | fp32 | 524,288 | 2,621,440 | 3,145,728 | 6.222 | 5.728 | 6.144 | 300 | 0.421 | 505.62 | 0.02 | 6.32 | 9.537e-07 | 6.822e-08 | OK | linkedin/Liger-Kernel v0.8.4 (Triton)
79 | L | a=(2048, 12288), b=(2048, 12288) | T=2048, H=12288 | fp32 | 25,165,824 | 125,829,120 | 150,994,944 | 52.888 | 51.072 | 53.248 | 300 | 2.379 | 2855.02 | 0.11 | 35.69 | 1.907e-06 | 1.163e-07 | OK | linkedin/Liger-Kernel v0.8.4 (Triton)
80 | L | a=(8192, 5120), b=(8192, 5120) | T=8192, H=5120 | fp32 | 41,943,040 | 209,715,200 | 251,658,240 | 78.443 | 77.44 | 77.856 | 300 | 2.673 | 3208.15 | 0.12 | 40.1 | 1.907e-06 | 1.201e-07 | OK | linkedin/Liger-Kernel v0.8.4 (Triton)
81 | wide | a=(8, 1024), b=(8, 1024) | T=8, H=1024 | fp32 | 8,192 | 40,960 | 49,152 | 6.108 | 4.128 | 6.144 | 300 | 0.007 | 8.05 | 0 | 0.1 | 9.537e-07 | 1.330e-07 | OK | linkedin/Liger-Kernel v0.8.4 (Triton)
82 | wide | a=(32, 4096), b=(32, 4096) | T=32, H=4096 | fp32 | 131,072 | 655,360 | 786,432 | 6.341 | 5.728 | 6.144 | 300 | 0.103 | 124.02 | 0 | 1.55 | 9.537e-07 | 1.133e-07 | OK | linkedin/Liger-Kernel v0.8.4 (Triton)
83 | wide | a=(128, 8192), b=(128, 8192) | T=128, H=8192 | fp32 | 1,048,576 | 5,242,880 | 6,291,456 | 8.194 | 7.744 | 8.16 | 300 | 0.64 | 767.84 | 0.03 | 9.6 | 9.537e-07 | 7.889e-08 | OK | linkedin/Liger-Kernel v0.8.4 (Triton)
84 | tall-thin | a=(131072, 256), b=(131072, 256) | T=131072, H=256 | fp32 | 33,554,432 | 167,772,160 | 201,326,592 | 74.761 | 73.28 | 74.784 | 300 | 2.244 | 2692.95 | 0.1 | 33.66 | 1.907e-06 | 1.285e-07 | OK | linkedin/Liger-Kernel v0.8.4 (Triton)
85 | tall-thin | a=(32768, 1024), b=(32768, 1024) | T=32768, H=1024 | fp32 | 33,554,432 | 167,772,160 | 201,326,592 | 65.241 | 63.392 | 65.568 | 300 | 2.572 | 3085.87 | 0.11 | 38.57 | 1.907e-06 | 1.094e-07 | OK | linkedin/Liger-Kernel v0.8.4 (Triton)
86 | wide | a=(4, 12288), b=(4, 12288) | T=4, H=12288 | fp32 | 49,152 | 245,760 | 294,912 | 6.13 | 4.096 | 6.144 | 300 | 0.04 | 48.11 | 0 | 0.6 | 9.537e-07 | 8.603e-08 | OK | linkedin/Liger-Kernel v0.8.4 (Triton)
87 | wide | a=(8, 2048), b=(8, 2048) | T=8, H=2048 | fp32 | 16,384 | 81,920 | 98,304 | 6.118 | 4.096 | 6.144 | 300 | 0.013 | 16.07 | 0 | 0.2 | 4.768e-07 | 5.245e-08 | OK | linkedin/Liger-Kernel v0.8.4 (Triton)
88 | tall-thin | a=(32768, 512), b=(32768, 512) | T=32768, H=512 | fp32 | 16,777,216 | 83,886,080 | 100,663,296 | 35.892 | 34.368 | 36.768 | 300 | 2.337 | 2804.58 | 0.1 | 35.06 | 1.907e-06 | 1.458e-07 | OK | linkedin/Liger-Kernel v0.8.4 (Triton)
89 | tall-thin | a=(32768, 64), b=(32768, 64) | T=32768, H=64 | fp32 | 2,097,152 | 10,485,760 | 12,582,912 | 22.496 | 20.48 | 22.528 | 300 | 0.466 | 559.33 | 0.02 | 6.99 | 9.537e-07 | 8.902e-08 | OK | linkedin/Liger-Kernel v0.8.4 (Triton)
90 | XS | a=(256, 128), b=(256, 128) | T=256, H=128 | fp32 | 32,768 | 163,840 | 196,608 | 6.13 | 4.096 | 6.144 | 300 | 0.027 | 32.07 | 0 | 0.4 | 9.537e-07 | 1.266e-07 | OK | linkedin/Liger-Kernel v0.8.4 (Triton)
91 | M | a=(1024, 6144), b=(1024, 6144) | T=1024, H=6144 | fp32 | 6,291,456 | 31,457,280 | 37,748,736 | 18.421 | 16.384 | 18.464 | 300 | 1.708 | 2049.25 | 0.08 | 25.62 | 1.907e-06 | 1.265e-07 | OK | linkedin/Liger-Kernel v0.8.4 (Triton)
92 | XS | a=(128, 128), b=(128, 128) | T=128, H=128 | fp32 | 16,384 | 81,920 | 98,304 | 6.126 | 4.096 | 6.144 | 300 | 0.013 | 16.05 | 0 | 0.2 | 4.768e-07 | 7.479e-08 | OK | linkedin/Liger-Kernel v0.8.4 (Triton)
93 | narrow-1row | a=(1, 128), b=(1, 128) | T=1, H=128 | fp32 | 128 | 640 | 768 | 5.704 | 3.68 | 6.144 | 300 | 0 | 0.13 | 0 | 0 | 2.384e-07 | 4.781e-08 | OK | linkedin/Liger-Kernel v0.8.4 (Triton)
94 | wide | a=(4, 128), b=(4, 128) | T=4, H=128 | fp32 | 512 | 2,560 | 3,072 | 5.666 | 3.712 | 6.112 | 300 | 0 | 0.54 | 0 | 0.01 | 2.384e-07 | 6.526e-08 | OK | linkedin/Liger-Kernel v0.8.4 (Triton)
95 | wide | a=(128, 11008), b=(128, 11008) | T=128, H=11008 | fp32 | 1,409,024 | 7,045,120 | 8,454,144 | 8.243 | 7.584 | 8.192 | 300 | 0.855 | 1025.64 | 0.04 | 12.82 | 9.537e-07 | 7.637e-08 | OK | linkedin/Liger-Kernel v0.8.4 (Triton)
96 | L | a=(4096, 8192), b=(4096, 8192) | T=4096, H=8192 | fp32 | 33,554,432 | 167,772,160 | 201,326,592 | 65.037 | 63.36 | 65.536 | 300 | 2.58 | 3095.57 | 0.11 | 38.69 | 1.907e-06 | 1.280e-07 | OK | linkedin/Liger-Kernel v0.8.4 (Triton)
97 | wide | a=(2, 4096), b=(2, 4096) | T=2, H=4096 | fp32 | 8,192 | 40,960 | 49,152 | 6.143 | 5.76 | 6.144 | 300 | 0.007 | 8 | 0 | 0.1 | 4.768e-07 | 7.408e-08 | OK | linkedin/Liger-Kernel v0.8.4 (Triton)
98 | tall-thin | a=(8192, 64), b=(8192, 64) | T=8192, H=64 | fp32 | 524,288 | 2,621,440 | 3,145,728 | 10.196 | 8.16 | 10.24 | 300 | 0.257 | 308.53 | 0.01 | 3.86 | 9.537e-07 | 9.538e-08 | OK | linkedin/Liger-Kernel v0.8.4 (Triton)
99 | M | a=(8192, 1024), b=(8192, 1024) | T=8192, H=1024 | fp32 | 8,388,608 | 41,943,040 | 50,331,648 | 20.789 | 20.064 | 20.512 | 300 | 2.018 | 2421.08 | 0.09 | 30.26 | 1.907e-06 | 1.301e-07 | OK | linkedin/Liger-Kernel v0.8.4 (Triton)
100 | XS | a=(8, 64), b=(8, 64) | T=8, H=64 | fp32 | 512 | 2,560 | 3,072 | 5.878 | 4.064 | 6.144 | 300 | 0 | 0.52 | 0 | 0.01 | 4.768e-07 | 1.330e-07 | OK | linkedin/Liger-Kernel v0.8.4 (Triton)

## 16_rope
RoPE (apply_rotary_pos_emb) — dtype 对比 (fp16 / fp32 / fp8) — NVIDIA B200 (SM100), 同 shapes_100 的 100 shape
计时: CUDA Event, 每次rep前清空L2; TFLOPS=FLOPs模型/时延, GB/s=Bytes模型/时延; 峰值参考: BF16 dense 2250 / FP16 2250 / TF32~1125(实际按2250口径) / HBM3e 8000 GB/s ¦ 未覆盖: fp8(无 fp8 实现 (逐元素/归一化/损失类 fp8 无意义或无开源kernel))
no. | 规模档位 | shape | 维度明细 | dtype | 元素量 | FLOPs(模型) | Bytes(模型) | 时延 mean (us) | 时延 min (us) | 时延 p50 (us) | 迭代次数 | TFLOPS | 带宽 (GB/s) | TFLOPS峰值占比% | 带宽峰值占比% | 绝对误差 | 相对误差 | 正确性 | 来源仓库
1 | S | q=(1,32,128,128), k=(1,8,128,128) | B=1, Hq=32, Hkv=8, S=128, D=128 | fp16 | 655,360 | 3,276,800 | 5,242,880 | 18.476 | 17.408 | 18.432 | 300 | 0.177 | 283.77 | 0.01 | 3.55 | 7.320e-03 | 5.368e-04 | OK | linkedin/Liger-Kernel v0.8.4 (Triton)
2 | M | q=(1,32,1024,128), k=(1,8,1024,128) | B=1, Hq=32, Hkv=8, S=1024, D=128 | fp16 | 5,242,880 | 26,214,400 | 41,943,040 | 28.66 | 27.552 | 28.64 | 300 | 0.915 | 1463.46 | 0.04 | 18.29 | 7.504e-03 | 4.648e-04 | OK | linkedin/Liger-Kernel v0.8.4 (Triton)
3 | L | q=(1,32,4096,128), k=(1,8,4096,128) | B=1, Hq=32, Hkv=8, S=4096, D=128 | fp16 | 20,971,520 | 104,857,600 | 167,772,160 | 70.975 | 69.536 | 71.616 | 300 | 1.477 | 2363.83 | 0.07 | 29.55 | 7.601e-03 | 4.039e-04 | OK | linkedin/Liger-Kernel v0.8.4 (Triton)
4 | L | q=(1,32,8192,128), k=(1,8,8192,128) | B=1, Hq=32, Hkv=8, S=8192, D=128 | fp16 | 41,943,040 | 209,715,200 | 335,544,320 | 133.037 | 131.072 | 133.152 | 300 | 1.576 | 2522.2 | 0.07 | 31.53 | 7.730e-03 | 4.125e-04 | OK | linkedin/Liger-Kernel v0.8.4 (Triton)
5 | L | q=(1,32,16384,128), k=(1,8,16384,128) | B=1, Hq=32, Hkv=8, S=16384, D=128 | fp16 | 83,886,080 | 419,430,400 | 671,088,640 | 254.84 | 252.896 | 254.048 | 300 | 1.646 | 2633.37 | 0.07 | 32.92 | 7.736e-03 | 3.992e-04 | OK | linkedin/Liger-Kernel v0.8.4 (Triton)
6 | L | q=(1,32,32768,128), k=(1,8,32768,128) | B=1, Hq=32, Hkv=8, S=32768, D=128 | fp16 | 167,772,160 | 838,860,800 | 1,342,177,280 | 499.983 | 497.664 | 499.744 | 300 | 1.678 | 2684.45 | 0.07 | 33.56 | 1.208e-02 | 6.237e-04 | OK | linkedin/Liger-Kernel v0.8.4 (Triton)
7 | longctx | q=(1,32,65536,128), k=(1,8,65536,128) | B=1, Hq=32, Hkv=8, S=65536, D=128 | fp16 | 335,544,320 | 1,677,721,600 | 2,684,354,560 | 987.408 | 984.032 | 987.2 | 300 | 1.699 | 2718.59 | 0.08 | 33.98 | 1.086e-02 | 5.244e-04 | OK | linkedin/Liger-Kernel v0.8.4 (Triton)
8 | longctx | q=(1,32,131072,128), k=(1,8,131072,128) | B=1, Hq=32, Hkv=8, S=131072, D=128 | fp16 | 671,088,640 | 3,355,443,200 | 5,368,709,120 | 1956.297 | 1952.768 | 1956.832 | 179 | 1.715 | 2744.32 | 0.08 | 34.3 | 1.175e-02 | 5.240e-04 | OK | linkedin/Liger-Kernel v0.8.4 (Triton)
9 | M | q=(2,32,1024,128), k=(2,8,1024,128) | B=2, Hq=32, Hkv=8, S=1024, D=128 | fp16 | 10,485,760 | 52,428,800 | 83,886,080 | 46.323 | 43.328 | 47.072 | 300 | 1.132 | 1810.9 | 0.05 | 22.64 | 7.625e-03 | 4.612e-04 | OK | linkedin/Liger-Kernel v0.8.4 (Triton)
10 | L | q=(4,32,1024,128), k=(4,8,1024,128) | B=4, Hq=32, Hkv=8, S=1024, D=128 | fp16 | 20,971,520 | 104,857,600 | 167,772,160 | 74.629 | 72.672 | 73.824 | 300 | 1.405 | 2248.09 | 0.06 | 28.1 | 1.237e-02 | 6.115e-04 | OK | linkedin/Liger-Kernel v0.8.4 (Triton)
11 | L | q=(8,32,1024,128), k=(8,8,1024,128) | B=8, Hq=32, Hkv=8, S=1024, D=128 | fp16 | 41,943,040 | 209,715,200 | 335,544,320 | 138.02 | 134.976 | 137.28 | 300 | 1.519 | 2431.13 | 0.07 | 30.39 | 1.137e-02 | 5.295e-04 | OK | linkedin/Liger-Kernel v0.8.4 (Triton)
12 | L | q=(16,32,1024,128), k=(16,8,1024,128) | B=16, Hq=32, Hkv=8, S=1024, D=128 | fp16 | 83,886,080 | 419,430,400 | 671,088,640 | 270.225 | 267.328 | 270.336 | 300 | 1.552 | 2483.44 | 0.07 | 31.04 | 1.044e-02 | 5.496e-04 | OK | linkedin/Liger-Kernel v0.8.4 (Triton)
13 | L | q=(32,32,1024,128), k=(32,8,1024,128) | B=32, Hq=32, Hkv=8, S=1024, D=128 | fp16 | 167,772,160 | 838,860,800 | 1,342,177,280 | 528.466 | 526.208 | 528.416 | 300 | 1.587 | 2539.76 | 0.07 | 31.75 | 1.220e-02 | 5.864e-04 | OK | linkedin/Liger-Kernel v0.8.4 (Triton)
14 | batch | q=(64,32,1024,128), k=(64,8,1024,128) | B=64, Hq=32, Hkv=8, S=1024, D=128 | fp16 | 335,544,320 | 1,677,721,600 | 2,684,354,560 | 1042.124 | 1038.24 | 1042.432 | 300 | 1.61 | 2575.85 | 0.07 | 32.2 | 1.121e-02 | 5.260e-04 | OK | linkedin/Liger-Kernel v0.8.4 (Triton)
15 | batch | q=(128,32,1024,128), k=(128,8,1024,128) | B=128, Hq=32, Hkv=8, S=1024, D=128 | fp16 | 671,088,640 | 3,355,443,200 | 5,368,709,120 | 2068.124 | 2065.312 | 2067.52 | 179 | 1.622 | 2595.93 | 0.07 | 32.45 | 1.187e-02 | 6.039e-04 | OK | linkedin/Liger-Kernel v0.8.4 (Triton)
16 | batch | q=(256,32,1024,128), k=(256,8,1024,128) | B=256, Hq=32, Hkv=8, S=1024, D=128 | fp16 | 1,342,177,280 | 6,710,886,400 | 10,737,418,240 | 4120.901 | 4118.432 | 4120.608 | 89 | 1.628 | 2605.6 | 0.07 | 32.57 | 1.406e-02 | 5.902e-04 | OK | linkedin/Liger-Kernel v0.8.4 (Triton)
17 | L | q=(2,32,4096,64), k=(2,8,4096,64) | B=2, Hq=32, Hkv=8, S=4096, D=64 | fp16 | 20,971,520 | 104,857,600 | 167,772,160 | 76.835 | 74.784 | 77.664 | 300 | 1.365 | 2183.53 | 0.06 | 27.29 | 7.727e-03 | 4.762e-04 | OK | linkedin/Liger-Kernel v0.8.4 (Triton)
18 | L | q=(2,32,4096,128), k=(2,8,4096,128) | B=2, Hq=32, Hkv=8, S=4096, D=128 | fp16 | 41,943,040 | 209,715,200 | 335,544,320 | 139.697 | 136.256 | 139.296 | 300 | 1.501 | 2401.95 | 0.07 | 30.02 | 8.053e-03 | 4.240e-04 | OK | linkedin/Liger-Kernel v0.8.4 (Triton)
19 | L | q=(2,32,4096,256), k=(2,8,4096,256) | B=2, Hq=32, Hkv=8, S=4096, D=256 | fp16 | 83,886,080 | 419,430,400 | 671,088,640 | 270.311 | 268.128 | 270.368 | 300 | 1.552 | 2482.65 | 0.07 | 31.03 | 7.655e-03 | 4.500e-04 | OK | linkedin/Liger-Kernel v0.8.4 (Triton)
20 | M | q=(1,8,4096,128), k=(1,8,4096,128) | B=1, Hq=8, Hkv=8, S=4096, D=128 | fp16 | 8,388,608 | 41,943,040 | 67,108,864 | 36.845 | 35.808 | 36.832 | 300 | 1.138 | 1821.39 | 0.05 | 22.77 | 7.601e-03 | 4.945e-04 | OK | linkedin/Liger-Kernel v0.8.4 (Triton)
21 | M | q=(1,16,4096,128), k=(1,16,4096,128) | B=1, Hq=16, Hkv=16, S=4096, D=128 | fp16 | 16,777,216 | 83,886,080 | 134,217,728 | 59.792 | 58.272 | 59.392 | 300 | 1.403 | 2244.75 | 0.06 | 28.06 | 7.552e-03 | 4.353e-04 | OK | linkedin/Liger-Kernel v0.8.4 (Triton)
22 | L | q=(1,64,4096,128), k=(1,8,4096,128) | B=1, Hq=64, Hkv=8, S=4096, D=128 | fp16 | 37,748,736 | 188,743,680 | 301,989,888 | 118.82 | 116.672 | 118.784 | 300 | 1.588 | 2541.58 | 0.07 | 31.77 | 7.793e-03 | 4.293e-04 | OK | linkedin/Liger-Kernel v0.8.4 (Triton)
23 | M | q=(1,16,4096,128), k=(1,4,4096,128) | B=1, Hq=16, Hkv=4, S=4096, D=128 | fp16 | 10,485,760 | 52,428,800 | 83,886,080 | 43.805 | 40.864 | 43.072 | 300 | 1.197 | 1915 | 0.05 | 23.94 | 7.381e-03 | 4.470e-04 | OK | linkedin/Liger-Kernel v0.8.4 (Triton)
24 | L | q=(1,32,4096,128), k=(1,32,4096,128) | B=1, Hq=32, Hkv=32, S=4096, D=128 | fp16 | 33,554,432 | 167,772,160 | 268,435,456 | 106.866 | 104.352 | 106.496 | 300 | 1.57 | 2511.9 | 0.07 | 31.4 | 7.761e-03 | 4.522e-04 | OK | linkedin/Liger-Kernel v0.8.4 (Triton)
25 | M | q=(1,4,4096,128), k=(1,4,4096,128) | B=1, Hq=4, Hkv=4, S=4096, D=128 | fp16 | 4,194,304 | 20,971,520 | 33,554,432 | 27.069 | 24.448 | 26.688 | 300 | 0.775 | 1239.57 | 0.03 | 15.49 | 1.091e-02 | 6.134e-04 | OK | linkedin/Liger-Kernel v0.8.4 (Triton)
26 | decode-spec2 | q=(8,32,2,128), k=(8,8,2,128) | B=8, Hq=32, Hkv=8, S=2, D=128 | fp16 | 81,920 | 409,600 | 655,360 | 18.422 | 16.448 | 18.432 | 300 | 0.022 | 35.57 | 0 | 0.44 | 7.072e-03 | 6.063e-04 | OK | linkedin/Liger-Kernel v0.8.4 (Triton)
27 | decode-spec2 | q=(32,32,2,128), k=(32,8,2,128) | B=32, Hq=32, Hkv=8, S=2, D=128 | fp16 | 327,680 | 1,638,400 | 2,621,440 | 18.457 | 18.144 | 18.432 | 300 | 0.089 | 142.03 | 0 | 1.78 | 3.986e-03 | 3.495e-04 | OK | linkedin/Liger-Kernel v0.8.4 (Triton)
28 | decode-spec2 | q=(128,32,2,128), k=(128,8,2,128) | B=128, Hq=32, Hkv=8, S=2, D=128 | fp16 | 1,310,720 | 6,553,600 | 10,485,760 | 20.093 | 18.304 | 20.448 | 300 | 0.326 | 521.86 | 0.01 | 6.52 | 7.696e-03 | 6.632e-04 | OK | linkedin/Liger-Kernel v0.8.4 (Triton)
29 | decode-spec2 | q=(256,32,2,128), k=(256,8,2,128) | B=256, Hq=32, Hkv=8, S=2, D=128 | fp16 | 2,621,440 | 13,107,200 | 20,971,520 | 22.494 | 21.472 | 22.496 | 300 | 0.583 | 932.33 | 0.03 | 11.65 | 5.998e-03 | 4.205e-04 | OK | linkedin/Liger-Kernel v0.8.4 (Triton)
30 | decode-b1 | q=(1,32,1,128), k=(1,8,1,128) | B=1, Hq=32, Hkv=8, S=1, D=128 | fp16 | 5,120 | 25,600 | 40,960 | 6.163 | 4.128 | 6.144 | 300 | 0.004 | 6.65 | 0 | 0.08 | 3.075e-03 | 3.858e-04 | OK | linkedin/Liger-Kernel v0.8.4 (Triton)
31 | longctx | q=(1,8,131072,128), k=(1,8,131072,128) | B=1, Hq=8, Hkv=8, S=131072, D=128 | fp16 | 268,435,456 | 1,342,177,280 | 2,147,483,648 | 790.136 | 787.392 | 790.496 | 300 | 1.699 | 2717.87 | 0.08 | 33.97 | 9.327e-03 | 4.827e-04 | OK | linkedin/Liger-Kernel v0.8.4 (Triton)
32 | narrow-long | q=(1,2,524288,64), k=(1,2,524288,64) | B=1, Hq=2, Hkv=2, S=524288, D=64 | fp16 | 134,217,728 | 671,088,640 | 1,073,741,824 | 606.889 | 605.12 | 606.304 | 300 | 1.106 | 1769.26 | 0.05 | 22.12 | 8.635e-03 | 4.413e-04 | OK | linkedin/Liger-Kernel v0.8.4 (Triton)
33 | narrow-1head | q=(1,1,262144,64), k=(1,1,262144,64) | B=1, Hq=1, Hkv=1, S=262144, D=64 | fp16 | 33,554,432 | 167,772,160 | 268,435,456 | 141.252 | 139.264 | 141.312 | 300 | 1.188 | 1900.4 | 0.05 | 23.76 | 7.633e-03 | 4.623e-04 | OK | linkedin/Liger-Kernel v0.8.4 (Triton)
34 | longctx | q=(1,16,65536,64), k=(1,4,65536,64) | B=1, Hq=16, Hkv=4, S=65536, D=64 | fp16 | 83,886,080 | 419,430,400 | 671,088,640 | 262.363 | 260.096 | 262.144 | 300 | 1.599 | 2557.86 | 0.07 | 31.97 | 7.781e-03 | 4.400e-04 | OK | linkedin/Liger-Kernel v0.8.4 (Triton)
35 | batch | q=(256,16,64,64), k=(256,4,64,64) | B=256, Hq=16, Hkv=4, S=64, D=64 | fp16 | 20,971,520 | 104,857,600 | 167,772,160 | 76.336 | 74.72 | 75.776 | 300 | 1.374 | 2197.82 | 0.06 | 27.47 | 7.641e-03 | 5.300e-04 | OK | linkedin/Liger-Kernel v0.8.4 (Triton)
36 | L | q=(2,8,16384,128), k=(2,4,16384,128) | B=2, Hq=8, Hkv=4, S=16384, D=128 | fp16 | 50,331,648 | 251,658,240 | 402,653,184 | 165.914 | 163.744 | 165.888 | 300 | 1.517 | 2426.88 | 0.07 | 30.34 | 1.002e-02 | 5.505e-04 | OK | linkedin/Liger-Kernel v0.8.4 (Triton)
37 | L | q=(1,4,32768,128), k=(1,4,32768,128) | B=1, Hq=4, Hkv=4, S=32768, D=128 | fp16 | 33,554,432 | 167,772,160 | 268,435,456 | 110.363 | 108.352 | 110.56 | 300 | 1.52 | 2432.29 | 0.07 | 30.4 | 7.652e-03 | 4.723e-04 | OK | linkedin/Liger-Kernel v0.8.4 (Triton)
38 | S | q=(4,4,128,64), k=(4,4,128,64) | B=4, Hq=4, Hkv=4, S=128, D=64 | fp16 | 262,144 | 1,310,720 | 2,097,152 | 18.409 | 16.384 | 18.432 | 300 | 0.071 | 113.92 | 0 | 1.42 | 6.701e-03 | 5.487e-04 | OK | linkedin/Liger-Kernel v0.8.4 (Triton)
39 | batch | q=(64,8,64,256), k=(64,8,64,256) | B=64, Hq=8, Hkv=8, S=64, D=256 | fp16 | 16,777,216 | 83,886,080 | 134,217,728 | 63.656 | 59.264 | 63.52 | 300 | 1.318 | 2108.47 | 0.06 | 26.36 | 8.591e-03 | 4.211e-04 | OK | linkedin/Liger-Kernel v0.8.4 (Triton)
40 | M | q=(32,8,64,64), k=(32,4,64,64) | B=32, Hq=8, Hkv=4, S=64, D=64 | fp16 | 1,572,864 | 7,864,320 | 12,582,912 | 18.415 | 17.376 | 18.4 | 300 | 0.427 | 683.3 | 0.02 | 8.54 | 7.181e-03 | 4.888e-04 | OK | linkedin/Liger-Kernel v0.8.4 (Triton)
41 | L | q=(1,16,16384,256), k=(1,16,16384,256) | B=1, Hq=16, Hkv=16, S=16384, D=256 | fp16 | 134,217,728 | 671,088,640 | 1,073,741,824 | 402.062 | 399.424 | 401.472 | 300 | 1.669 | 2670.59 | 0.07 | 33.38 | 1.029e-02 | 5.166e-04 | OK | linkedin/Liger-Kernel v0.8.4 (Triton)
42 | M | q=(32,16,64,64), k=(32,4,64,64) | B=32, Hq=16, Hkv=4, S=64, D=64 | fp16 | 2,621,440 | 13,107,200 | 20,971,520 | 22.492 | 21.44 | 22.496 | 300 | 0.583 | 932.4 | 0.03 | 11.65 | 7.345e-03 | 5.450e-04 | OK | linkedin/Liger-Kernel v0.8.4 (Triton)
43 | decode-spec2 | q=(64,8,2,128), k=(64,8,2,128) | B=64, Hq=8, Hkv=8, S=2, D=128 | fp16 | 262,144 | 1,310,720 | 2,097,152 | 18.431 | 17.312 | 18.432 | 300 | 0.071 | 113.78 | 0 | 1.42 | 7.305e-03 | 6.010e-04 | OK | linkedin/Liger-Kernel v0.8.4 (Triton)
44 | batch | q=(256,4,128,64), k=(256,4,128,64) | B=256, Hq=4, Hkv=4, S=128, D=64 | fp16 | 16,777,216 | 83,886,080 | 134,217,728 | 74.909 | 71.68 | 75.744 | 300 | 1.12 | 1791.75 | 0.05 | 22.4 | 7.550e-03 | 4.712e-04 | OK | linkedin/Liger-Kernel v0.8.4 (Triton)
45 | L | q=(1,32,8192,128), k=(1,32,8192,128) | B=1, Hq=32, Hkv=32, S=8192, D=128 | fp16 | 67,108,864 | 335,544,320 | 536,870,912 | 209.595 | 206.848 | 208.96 | 300 | 1.601 | 2561.47 | 0.07 | 32.02 | 7.776e-03 | 4.636e-04 | OK | linkedin/Liger-Kernel v0.8.4 (Triton)
46 | L | q=(1,16,16384,64), k=(1,4,16384,64) | B=1, Hq=16, Hkv=4, S=16384, D=64 | fp16 | 20,971,520 | 104,857,600 | 167,772,160 | 74.689 | 71.648 | 74.08 | 300 | 1.404 | 2246.28 | 0.06 | 28.08 | 7.574e-03 | 4.186e-04 | OK | linkedin/Liger-Kernel v0.8.4 (Triton)
47 | L | q=(4,16,4096,64), k=(4,16,4096,64) | B=4, Hq=16, Hkv=16, S=4096, D=64 | fp16 | 33,554,432 | 167,772,160 | 268,435,456 | 112.665 | 111.616 | 112.64 | 300 | 1.489 | 2382.6 | 0.07 | 29.78 | 8.041e-03 | 4.503e-04 | OK | linkedin/Liger-Kernel v0.8.4 (Triton)
48 | decode-spec2 | q=(4,16,2,128), k=(4,16,2,128) | B=4, Hq=16, Hkv=16, S=2, D=128 | fp16 | 32,768 | 163,840 | 262,144 | 18.424 | 16.384 | 18.432 | 300 | 0.009 | 14.23 | 0 | 0.18 | 5.060e-03 | 4.499e-04 | OK | linkedin/Liger-Kernel v0.8.4 (Triton)
49 | M | q=(8,64,64,128), k=(8,8,64,128) | B=8, Hq=64, Hkv=8, S=64, D=128 | fp16 | 4,718,592 | 23,592,960 | 37,748,736 | 30.074 | 26.592 | 30.688 | 300 | 0.784 | 1255.19 | 0.03 | 15.69 | 6.956e-03 | 4.604e-04 | OK | linkedin/Liger-Kernel v0.8.4 (Triton)
50 | batch | q=(128,32,128,256), k=(128,4,128,256) | B=128, Hq=32, Hkv=4, S=128, D=256 | fp16 | 150,994,944 | 754,974,720 | 1,207,959,552 | 474.742 | 472.032 | 475.136 | 300 | 1.59 | 2544.46 | 0.07 | 31.81 | 8.488e-03 | 4.207e-04 | OK | linkedin/Liger-Kernel v0.8.4 (Triton)
51 | S | q=(1,4,2048,64), k=(1,4,2048,64) | B=1, Hq=4, Hkv=4, S=2048, D=64 | fp16 | 1,048,576 | 5,242,880 | 8,388,608 | 18.455 | 18.24 | 18.432 | 300 | 0.284 | 454.55 | 0.01 | 5.68 | 6.802e-03 | 5.050e-04 | OK | linkedin/Liger-Kernel v0.8.4 (Triton)
52 | longctx | q=(1,4,131072,64), k=(1,4,131072,64) | B=1, Hq=4, Hkv=4, S=131072, D=64 | fp16 | 67,108,864 | 335,544,320 | 536,870,912 | 243.021 | 241.472 | 243.616 | 300 | 1.381 | 2209.15 | 0.06 | 27.61 | 1.061e-02 | 5.862e-04 | OK | linkedin/Liger-Kernel v0.8.4 (Triton)
53 | S | q=(2,16,64,256), k=(2,16,64,256) | B=2, Hq=16, Hkv=16, S=64, D=256 | fp16 | 1,048,576 | 5,242,880 | 8,388,608 | 18.492 | 18.304 | 18.432 | 300 | 0.284 | 453.65 | 0.01 | 5.67 | 7.234e-03 | 5.707e-04 | OK | linkedin/Liger-Kernel v0.8.4 (Triton)
54 | M | q=(16,16,64,256), k=(16,4,64,256) | B=16, Hq=16, Hkv=4, S=64, D=256 | fp16 | 5,242,880 | 26,214,400 | 41,943,040 | 30.398 | 28.544 | 30.688 | 300 | 0.862 | 1379.78 | 0.04 | 17.25 | 7.126e-03 | 4.460e-04 | OK | linkedin/Liger-Kernel v0.8.4 (Triton)
55 | M | q=(1,16,512,128), k=(1,16,512,128) | B=1, Hq=16, Hkv=16, S=512, D=128 | fp16 | 2,097,152 | 10,485,760 | 16,777,216 | 18.484 | 18.24 | 18.432 | 300 | 0.567 | 907.67 | 0.03 | 11.35 | 7.438e-03 | 5.401e-04 | OK | linkedin/Liger-Kernel v0.8.4 (Triton)
56 | decode-spec2 | q=(4,8,2,128), k=(4,8,2,128) | B=4, Hq=8, Hkv=8, S=2, D=128 | fp16 | 16,384 | 81,920 | 131,072 | 18.425 | 16.384 | 18.432 | 300 | 0.004 | 7.11 | 0 | 0.09 | 3.758e-03 | 4.642e-04 | OK | linkedin/Liger-Kernel v0.8.4 (Triton)
57 | batch | q=(64,8,64,64), k=(64,4,64,64) | B=64, Hq=8, Hkv=4, S=64, D=64 | fp16 | 3,145,728 | 15,728,640 | 25,165,824 | 24.625 | 24.384 | 24.576 | 300 | 0.639 | 1021.94 | 0.03 | 12.77 | 7.289e-03 | 5.105e-04 | OK | linkedin/Liger-Kernel v0.8.4 (Triton)
58 | batch | q=(128,8,512,64), k=(128,8,512,64) | B=128, Hq=8, Hkv=8, S=512, D=64 | fp16 | 67,108,864 | 335,544,320 | 536,870,912 | 223.246 | 221.184 | 223.2 | 300 | 1.503 | 2404.84 | 0.07 | 30.06 | 1.254e-02 | 7.375e-04 | OK | linkedin/Liger-Kernel v0.8.4 (Triton)
59 | L | q=(8,16,1024,256), k=(8,4,1024,256) | B=8, Hq=16, Hkv=4, S=1024, D=256 | fp16 | 41,943,040 | 209,715,200 | 335,544,320 | 137.305 | 135.04 | 137.216 | 300 | 1.527 | 2443.8 | 0.07 | 30.55 | 7.967e-03 | 4.199e-04 | OK | linkedin/Liger-Kernel v0.8.4 (Triton)
60 | M | q=(1,16,8192,64), k=(1,16,8192,64) | B=1, Hq=16, Hkv=16, S=8192, D=64 | fp16 | 16,777,216 | 83,886,080 | 134,217,728 | 61.353 | 57.344 | 61.472 | 300 | 1.367 | 2187.65 | 0.06 | 27.35 | 7.511e-03 | 4.714e-04 | OK | linkedin/Liger-Kernel v0.8.4 (Triton)
61 | M | q=(1,16,1024,128), k=(1,16,1024,128) | B=1, Hq=16, Hkv=16, S=1024, D=128 | fp16 | 4,194,304 | 20,971,520 | 33,554,432 | 25.837 | 22.4 | 26.528 | 300 | 0.812 | 1298.69 | 0.04 | 16.23 | 7.532e-03 | 4.884e-04 | OK | linkedin/Liger-Kernel v0.8.4 (Triton)
62 | L | q=(8,16,2048,128), k=(8,4,2048,128) | B=8, Hq=16, Hkv=4, S=2048, D=128 | fp16 | 41,943,040 | 209,715,200 | 335,544,320 | 138.032 | 135.072 | 137.28 | 300 | 1.519 | 2430.91 | 0.07 | 30.39 | 7.639e-03 | 4.413e-04 | OK | linkedin/Liger-Kernel v0.8.4 (Triton)
63 | decode-spec2 | q=(4,4,2,128), k=(4,4,2,128) | B=4, Hq=4, Hkv=4, S=2, D=128 | fp16 | 8,192 | 40,960 | 65,536 | 18.433 | 16.384 | 18.432 | 300 | 0.002 | 3.56 | 0 | 0.04 | 3.547e-03 | 3.528e-04 | OK | linkedin/Liger-Kernel v0.8.4 (Triton)
64 | M | q=(4,32,1024,64), k=(4,4,1024,64) | B=4, Hq=32, Hkv=4, S=1024, D=64 | fp16 | 9,437,184 | 47,185,920 | 75,497,472 | 42.966 | 40.928 | 43.008 | 300 | 1.098 | 1757.15 | 0.05 | 21.96 | 7.694e-03 | 4.669e-04 | OK | linkedin/Liger-Kernel v0.8.4 (Triton)
65 | L | q=(16,8,8192,64), k=(16,4,8192,64) | B=16, Hq=8, Hkv=4, S=8192, D=64 | fp16 | 100,663,296 | 503,316,480 | 805,306,368 | 342.283 | 340.832 | 342.016 | 300 | 1.47 | 2352.75 | 0.07 | 29.41 | 8.652e-03 | 4.720e-04 | OK | linkedin/Liger-Kernel v0.8.4 (Triton)
66 | S | q=(4,16,64,64), k=(4,16,64,64) | B=4, Hq=16, Hkv=16, S=64, D=64 | fp16 | 524,288 | 2,621,440 | 4,194,304 | 18.429 | 16.384 | 18.432 | 300 | 0.142 | 227.6 | 0.01 | 2.84 | 7.225e-03 | 5.366e-04 | OK | linkedin/Liger-Kernel v0.8.4 (Triton)
67 | M | q=(8,4,1024,64), k=(8,4,1024,64) | B=8, Hq=4, Hkv=4, S=1024, D=64 | fp16 | 4,194,304 | 20,971,520 | 33,554,432 | 30.775 | 28.704 | 30.72 | 300 | 0.681 | 1090.32 | 0.03 | 13.63 | 7.725e-03 | 5.303e-04 | OK | linkedin/Liger-Kernel v0.8.4 (Triton)
68 | batch | q=(128,4,128,256), k=(128,4,128,256) | B=128, Hq=4, Hkv=4, S=128, D=256 | fp16 | 33,554,432 | 167,772,160 | 268,435,456 | 112.643 | 111.552 | 112.64 | 300 | 1.489 | 2383.07 | 0.07 | 29.79 | 8.869e-03 | 4.537e-04 | OK | linkedin/Liger-Kernel v0.8.4 (Triton)
69 | batch | q=(64,16,512,128), k=(64,16,512,128) | B=64, Hq=16, Hkv=16, S=512, D=128 | fp16 | 134,217,728 | 671,088,640 | 1,073,741,824 | 424.681 | 420.864 | 424.064 | 300 | 1.58 | 2528.35 | 0.07 | 31.6 | 7.793e-03 | 3.852e-04 | OK | linkedin/Liger-Kernel v0.8.4 (Triton)
70 | M | q=(1,32,512,256), k=(1,4,512,256) | B=1, Hq=32, Hkv=4, S=512, D=256 | fp16 | 4,718,592 | 23,592,960 | 37,748,736 | 28.68 | 27.68 | 28.672 | 300 | 0.823 | 1316.2 | 0.04 | 16.45 | 7.729e-03 | 4.762e-04 | OK | linkedin/Liger-Kernel v0.8.4 (Triton)
71 | decode-b1 | q=(1,16,1,64), k=(1,4,1,64) | B=1, Hq=16, Hkv=4, S=1, D=64 | fp16 | 1,280 | 6,400 | 10,240 | 6.099 | 4.096 | 6.144 | 300 | 0.001 | 1.68 | 0 | 0.02 | 1.722e-03 | 2.358e-04 | OK | linkedin/Liger-Kernel v0.8.4 (Triton)
72 | decode-spec2 | q=(2,16,2,128), k=(2,16,2,128) | B=2, Hq=16, Hkv=16, S=2, D=128 | fp16 | 16,384 | 81,920 | 131,072 | 18.46 | 16.448 | 18.432 | 300 | 0.004 | 7.1 | 0 | 0.09 | 6.660e-03 | 5.410e-04 | OK | linkedin/Liger-Kernel v0.8.4 (Triton)
73 | batch | q=(64,8,64,256), k=(64,4,64,256) | B=64, Hq=8, Hkv=4, S=64, D=256 | fp16 | 12,582,912 | 62,914,560 | 100,663,296 | 51.248 | 49.088 | 51.2 | 300 | 1.228 | 1964.25 | 0.05 | 24.55 | 7.418e-03 | 4.954e-04 | OK | linkedin/Liger-Kernel v0.8.4 (Triton)
74 | batch | q=(128,64,128,64), k=(128,8,128,64) | B=128, Hq=64, Hkv=8, S=128, D=64 | fp16 | 75,497,472 | 377,487,360 | 603,979,776 | 243.991 | 241.6 | 243.744 | 300 | 1.547 | 2475.42 | 0.07 | 30.94 | 7.676e-03 | 4.937e-04 | OK | linkedin/Liger-Kernel v0.8.4 (Triton)
75 | S | q=(16,4,64,128), k=(16,4,64,128) | B=16, Hq=4, Hkv=4, S=64, D=128 | fp16 | 1,048,576 | 5,242,880 | 8,388,608 | 18.459 | 17.408 | 18.432 | 300 | 0.284 | 454.44 | 0.01 | 5.68 | 6.846e-03 | 4.111e-04 | OK | linkedin/Liger-Kernel v0.8.4 (Triton)
76 | decode-spec2 | q=(32,16,2,128), k=(32,4,2,128) | B=32, Hq=16, Hkv=4, S=2, D=128 | fp16 | 163,840 | 819,200 | 1,310,720 | 18.493 | 17.312 | 18.432 | 300 | 0.044 | 70.87 | 0 | 0.89 | 6.020e-03 | 5.399e-04 | OK | linkedin/Liger-Kernel v0.8.4 (Triton)
77 | S | q=(1,16,128,64), k=(1,4,128,64) | B=1, Hq=16, Hkv=4, S=128, D=64 | fp16 | 163,840 | 819,200 | 1,310,720 | 18.32 | 16.352 | 18.432 | 300 | 0.045 | 71.55 | 0 | 0.89 | 6.668e-03 | 5.552e-04 | OK | linkedin/Liger-Kernel v0.8.4 (Triton)
78 | XS | q=(1,8,64,64), k=(1,4,64,64) | B=1, Hq=8, Hkv=4, S=64, D=64 | fp16 | 49,152 | 245,760 | 393,216 | 17.733 | 14.816 | 18.4 | 300 | 0.014 | 22.17 | 0 | 0.28 | 5.432e-03 | 4.843e-04 | OK | linkedin/Liger-Kernel v0.8.4 (Triton)
79 | M | q=(16,8,1024,64), k=(16,8,1024,64) | B=16, Hq=8, Hkv=8, S=1024, D=64 | fp16 | 16,777,216 | 83,886,080 | 134,217,728 | 67.33 | 64.352 | 67.584 | 300 | 1.246 | 1993.43 | 0.06 | 24.92 | 7.686e-03 | 4.794e-04 | OK | linkedin/Liger-Kernel v0.8.4 (Triton)
80 | decode-spec2 | q=(8,64,2,256), k=(8,8,2,256) | B=8, Hq=64, Hkv=8, S=2, D=256 | fp16 | 294,912 | 1,474,560 | 2,359,296 | 18.489 | 17.408 | 18.432 | 300 | 0.08 | 127.6 | 0 | 1.6 | 5.971e-03 | 4.467e-04 | OK | linkedin/Liger-Kernel v0.8.4 (Triton)
81 | M | q=(1,32,1024,128), k=(1,32,1024,128) | B=1, Hq=32, Hkv=32, S=1024, D=128 | fp16 | 8,388,608 | 41,943,040 | 67,108,864 | 36.897 | 36.672 | 36.864 | 300 | 1.137 | 1818.82 | 0.05 | 22.74 | 7.640e-03 | 4.590e-04 | OK | linkedin/Liger-Kernel v0.8.4 (Triton)
82 | M | q=(1,32,1024,128), k=(1,4,1024,128) | B=1, Hq=32, Hkv=4, S=1024, D=128 | fp16 | 4,718,592 | 23,592,960 | 37,748,736 | 28.67 | 26.592 | 28.672 | 300 | 0.823 | 1316.67 | 0.04 | 16.46 | 7.361e-03 | 4.859e-04 | OK | linkedin/Liger-Kernel v0.8.4 (Triton)
83 | L | q=(16,8,512,256), k=(16,4,512,256) | B=16, Hq=8, Hkv=4, S=512, D=256 | fp16 | 25,165,824 | 125,829,120 | 201,326,592 | 89.5 | 85.952 | 90.112 | 300 | 1.406 | 2249.45 | 0.06 | 28.12 | 7.722e-03 | 4.218e-04 | OK | linkedin/Liger-Kernel v0.8.4 (Triton)
84 | longctx | q=(1,8,262144,64), k=(1,4,262144,64) | B=1, Hq=8, Hkv=4, S=262144, D=64 | fp16 | 201,326,592 | 1,006,632,960 | 1,610,612,736 | 638.468 | 635.808 | 638.912 | 300 | 1.577 | 2522.62 | 0.07 | 31.53 | 1.135e-02 | 5.682e-04 | OK | linkedin/Liger-Kernel v0.8.4 (Triton)
85 | L | q=(1,8,8192,256), k=(1,4,8192,256) | B=1, Hq=8, Hkv=4, S=8192, D=256 | fp16 | 25,165,824 | 125,829,120 | 201,326,592 | 84.261 | 82.912 | 83.968 | 300 | 1.493 | 2389.33 | 0.07 | 29.87 | 7.810e-03 | 4.598e-04 | OK | linkedin/Liger-Kernel v0.8.4 (Triton)
86 | batch | q=(128,16,512,64), k=(128,4,512,64) | B=128, Hq=16, Hkv=4, S=512, D=64 | fp16 | 83,886,080 | 419,430,400 | 671,088,640 | 273.938 | 270.208 | 274.4 | 300 | 1.531 | 2449.79 | 0.07 | 30.62 | 1.159e-02 | 5.609e-04 | OK | linkedin/Liger-Kernel v0.8.4 (Triton)
87 | L | q=(16,64,512,64), k=(16,8,512,64) | B=16, Hq=64, Hkv=8, S=512, D=64 | fp16 | 37,748,736 | 188,743,680 | 301,989,888 | 127.123 | 123.84 | 126.976 | 300 | 1.485 | 2375.57 | 0.07 | 29.69 | 7.736e-03 | 4.443e-04 | OK | linkedin/Liger-Kernel v0.8.4 (Triton)
88 | L | q=(2,64,16384,64), k=(2,8,16384,64) | B=2, Hq=64, Hkv=8, S=16384, D=64 | fp16 | 150,994,944 | 754,974,720 | 1,207,959,552 | 487.629 | 484.352 | 487.456 | 300 | 1.548 | 2477.21 | 0.07 | 30.97 | 9.361e-03 | 5.091e-04 | OK | linkedin/Liger-Kernel v0.8.4 (Triton)
89 | XS | q=(1,32,2,128), k=(1,8,2,128) | B=1, Hq=32, Hkv=8, S=2, D=128 | fp16 | 10,240 | 51,200 | 81,920 | 16.414 | 14.336 | 16.384 | 300 | 0.003 | 4.99 | 0 | 0.06 | 3.486e-03 | 3.732e-04 | OK | linkedin/Liger-Kernel v0.8.4 (Triton)
90 | batch | q=(64,16,64,256), k=(64,16,64,256) | B=64, Hq=16, Hkv=16, S=64, D=256 | fp16 | 33,554,432 | 167,772,160 | 268,435,456 | 112.65 | 110.592 | 112.672 | 300 | 1.489 | 2382.91 | 0.07 | 29.79 | 7.779e-03 | 3.983e-04 | OK | linkedin/Liger-Kernel v0.8.4 (Triton)
91 | L | q=(16,8,2048,256), k=(16,8,2048,256) | B=16, Hq=8, Hkv=8, S=2048, D=256 | fp16 | 134,217,728 | 671,088,640 | 1,073,741,824 | 424.343 | 420.832 | 423.968 | 300 | 1.581 | 2530.37 | 0.07 | 31.63 | 1.075e-02 | 5.556e-04 | OK | linkedin/Liger-Kernel v0.8.4 (Triton)
92 | L | q=(32,8,1024,128), k=(32,4,1024,128) | B=32, Hq=8, Hkv=4, S=1024, D=128 | fp16 | 50,331,648 | 251,658,240 | 402,653,184 | 164.101 | 162.816 | 163.84 | 300 | 1.534 | 2453.69 | 0.07 | 30.67 | 1.347e-02 | 7.535e-04 | OK | linkedin/Liger-Kernel v0.8.4 (Triton)
93 | decode-spec2 | q=(256,8,2,128), k=(256,8,2,128) | B=256, Hq=8, Hkv=8, S=2, D=128 | fp16 | 1,048,576 | 5,242,880 | 8,388,608 | 18.439 | 17.344 | 18.432 | 300 | 0.284 | 454.95 | 0.01 | 5.69 | 5.432e-03 | 5.220e-04 | OK | linkedin/Liger-Kernel v0.8.4 (Triton)
94 | L | q=(32,32,64,256), k=(32,8,64,256) | B=32, Hq=32, Hkv=8, S=64, D=256 | fp16 | 20,971,520 | 104,857,600 | 167,772,160 | 74.553 | 72.672 | 73.792 | 300 | 1.406 | 2250.39 | 0.06 | 28.13 | 7.577e-03 | 4.538e-04 | OK | linkedin/Liger-Kernel v0.8.4 (Triton)
95 | L | q=(16,32,512,64), k=(16,4,512,64) | B=16, Hq=32, Hkv=4, S=512, D=64 | fp16 | 18,874,368 | 94,371,840 | 150,994,944 | 71.713 | 70.624 | 71.68 | 300 | 1.316 | 2105.53 | 0.06 | 26.32 | 7.684e-03 | 4.723e-04 | OK | linkedin/Liger-Kernel v0.8.4 (Triton)
96 | decode-spec2 | q=(4,4,2,64), k=(4,4,2,64) | B=4, Hq=4, Hkv=4, S=2, D=64 | fp16 | 4,096 | 20,480 | 32,768 | 15.946 | 12.384 | 16.352 | 300 | 0.001 | 2.05 | 0 | 0.03 | 3.748e-03 | 3.646e-04 | OK | linkedin/Liger-Kernel v0.8.4 (Triton)
97 | M | q=(16,16,64,64), k=(16,16,64,64) | B=16, Hq=16, Hkv=16, S=64, D=64 | fp16 | 2,097,152 | 10,485,760 | 16,777,216 | 18.978 | 18.208 | 18.432 | 300 | 0.553 | 884.05 | 0.02 | 11.05 | 6.620e-03 | 5.055e-04 | OK | linkedin/Liger-Kernel v0.8.4 (Triton)
98 | M | q=(1,16,1024,256), k=(1,16,1024,256) | B=1, Hq=16, Hkv=16, S=1024, D=256 | fp16 | 8,388,608 | 41,943,040 | 67,108,864 | 36.86 | 36.672 | 36.832 | 300 | 1.138 | 1820.66 | 0.05 | 22.76 | 7.426e-03 | 4.621e-04 | OK | linkedin/Liger-Kernel v0.8.4 (Triton)
99 | M | q=(8,16,128,256), k=(8,4,128,256) | B=8, Hq=16, Hkv=4, S=128, D=256 | fp16 | 5,242,880 | 26,214,400 | 41,943,040 | 30.782 | 28.64 | 30.72 | 300 | 0.852 | 1362.57 | 0.04 | 17.03 | 7.530e-03 | 4.560e-04 | OK | linkedin/Liger-Kernel v0.8.4 (Triton)
100 | L | q=(16,4,4096,256), k=(16,4,4096,256) | B=16, Hq=4, Hkv=4, S=4096, D=256 | fp16 | 134,217,728 | 671,088,640 | 1,073,741,824 | 424.888 | 421.984 | 424.864 | 300 | 1.579 | 2527.12 | 0.07 | 31.59 | 7.724e-03 | 4.010e-04 | OK | linkedin/Liger-Kernel v0.8.4 (Triton)
1 | S | q=(1,32,128,128), k=(1,8,128,128) | B=1, Hq=32, Hkv=8, S=128, D=128 | fp32 | 655,360 | 3,276,800 | 5,242,880 | 15.886 | 14.176 | 16.352 | 300 | 0.206 | 330.02 | 0.01 | 4.13 | 9.537e-07 | 6.576e-08 | OK | linkedin/Liger-Kernel v0.8.4 (Triton)
2 | M | q=(1,32,1024,128), k=(1,8,1024,128) | B=1, Hq=32, Hkv=8, S=1024, D=128 | fp32 | 5,242,880 | 26,214,400 | 41,943,040 | 31.689 | 28.64 | 30.816 | 300 | 0.827 | 1323.58 | 0.04 | 16.54 | 9.537e-07 | 6.366e-08 | OK | linkedin/Liger-Kernel v0.8.4 (Triton)
3 | L | q=(1,32,4096,128), k=(1,8,4096,128) | B=1, Hq=32, Hkv=8, S=4096, D=128 | fp32 | 20,971,520 | 104,857,600 | 167,772,160 | 92.124 | 89.152 | 92.192 | 300 | 1.138 | 1821.16 | 0.05 | 22.76 | 9.537e-07 | 4.882e-08 | OK | linkedin/Liger-Kernel v0.8.4 (Triton)
4 | L | q=(1,32,8192,128), k=(1,8,8192,128) | B=1, Hq=32, Hkv=8, S=8192, D=128 | fp32 | 41,943,040 | 209,715,200 | 335,544,320 | 175.061 | 172.96 | 175.072 | 300 | 1.198 | 1916.73 | 0.05 | 23.96 | 9.537e-07 | 5.425e-08 | OK | linkedin/Liger-Kernel v0.8.4 (Triton)
5 | L | q=(1,32,16384,128), k=(1,8,16384,128) | B=1, Hq=32, Hkv=8, S=16384, D=128 | fp32 | 83,886,080 | 419,430,400 | 671,088,640 | 339.935 | 337.856 | 339.968 | 300 | 1.234 | 1974.17 | 0.05 | 24.68 | 1.907e-06 | 9.939e-08 | OK | linkedin/Liger-Kernel v0.8.4 (Triton)
6 | L | q=(1,32,32768,128), k=(1,8,32768,128) | B=1, Hq=32, Hkv=8, S=32768, D=128 | fp32 | 167,772,160 | 838,860,800 | 1,342,177,280 | 666.976 | 663.584 | 666.688 | 300 | 1.258 | 2012.33 | 0.06 | 25.15 | 1.907e-06 | 9.521e-08 | OK | linkedin/Liger-Kernel v0.8.4 (Triton)
7 | longctx | q=(1,32,65536,128), k=(1,8,65536,128) | B=1, Hq=32, Hkv=8, S=65536, D=128 | fp32 | 335,544,320 | 1,677,721,600 | 2,684,354,560 | 1317.014 | 1313.728 | 1316.928 | 300 | 1.274 | 2038.21 | 0.06 | 25.48 | 1.907e-06 | 9.553e-08 | OK | linkedin/Liger-Kernel v0.8.4 (Triton)
8 | longctx | q=(1,32,131072,128), k=(1,8,131072,128) | B=1, Hq=32, Hkv=8, S=131072, D=128 | fp32 | 671,088,640 | 3,355,443,200 | 5,368,709,120 | 2619.068 | 2615.424 | 2618.496 | 179 | 1.281 | 2049.85 | 0.06 | 25.62 | 1.907e-06 | 8.468e-08 | OK | linkedin/Liger-Kernel v0.8.4 (Triton)
9 | M | q=(2,32,1024,128), k=(2,8,1024,128) | B=2, Hq=32, Hkv=8, S=1024, D=128 | fp32 | 10,485,760 | 52,428,800 | 83,886,080 | 51.258 | 50.144 | 51.168 | 300 | 1.023 | 1636.53 | 0.05 | 20.46 | 9.537e-07 | 5.974e-08 | OK | linkedin/Liger-Kernel v0.8.4 (Triton)
10 | L | q=(4,32,1024,128), k=(4,8,1024,128) | B=4, Hq=32, Hkv=8, S=1024, D=128 | fp32 | 20,971,520 | 104,857,600 | 167,772,160 | 94.322 | 93.088 | 94.24 | 300 | 1.112 | 1778.72 | 0.05 | 22.23 | 9.537e-07 | 5.517e-08 | OK | linkedin/Liger-Kernel v0.8.4 (Triton)
11 | L | q=(8,32,1024,128), k=(8,8,1024,128) | B=8, Hq=32, Hkv=8, S=1024, D=128 | fp32 | 41,943,040 | 209,715,200 | 335,544,320 | 180.485 | 179.104 | 180.256 | 300 | 1.162 | 1859.13 | 0.05 | 23.24 | 9.537e-07 | 5.364e-08 | OK | linkedin/Liger-Kernel v0.8.4 (Triton)
12 | L | q=(16,32,1024,128), k=(16,8,1024,128) | B=16, Hq=32, Hkv=8, S=1024, D=128 | fp32 | 83,886,080 | 419,430,400 | 671,088,640 | 351.432 | 349.12 | 351.328 | 300 | 1.193 | 1909.58 | 0.05 | 23.87 | 9.537e-07 | 5.197e-08 | OK | linkedin/Liger-Kernel v0.8.4 (Triton)
13 | L | q=(32,32,1024,128), k=(32,8,1024,128) | B=32, Hq=32, Hkv=8, S=1024, D=128 | fp32 | 167,772,160 | 838,860,800 | 1,342,177,280 | 688.043 | 685.12 | 688.128 | 300 | 1.219 | 1950.72 | 0.05 | 24.38 | 1.907e-06 | 1.051e-07 | OK | linkedin/Liger-Kernel v0.8.4 (Triton)
14 | batch | q=(64,32,1024,128), k=(64,8,1024,128) | B=64, Hq=32, Hkv=8, S=1024, D=128 | fp32 | 335,544,320 | 1,677,721,600 | 2,684,354,560 | 1359.328 | 1356.768 | 1358.848 | 300 | 1.234 | 1974.77 | 0.05 | 24.68 | 1.907e-06 | 1.082e-07 | OK | linkedin/Liger-Kernel v0.8.4 (Triton)
15 | batch | q=(128,32,1024,128), k=(128,8,1024,128) | B=128, Hq=32, Hkv=8, S=1024, D=128 | fp32 | 671,088,640 | 3,355,443,200 | 5,368,709,120 | 2704.055 | 2701.024 | 2703.36 | 179 | 1.241 | 1985.43 | 0.06 | 24.82 | 1.907e-06 | 9.780e-08 | OK | linkedin/Liger-Kernel v0.8.4 (Triton)
16 | batch | q=(256,32,1024,128), k=(256,8,1024,128) | B=256, Hq=32, Hkv=8, S=1024, D=128 | fp32 | 1,342,177,280 | 6,710,886,400 | 10,737,418,240 | 5398.239 | 5393.472 | 5396.48 | 89 | 1.243 | 1989.06 | 0.06 | 24.86 | 1.907e-06 | 8.431e-08 | OK | linkedin/Liger-Kernel v0.8.4 (Triton)
17 | L | q=(2,32,4096,64), k=(2,8,4096,64) | B=2, Hq=32, Hkv=8, S=4096, D=64 | fp32 | 20,971,520 | 104,857,600 | 167,772,160 | 94.334 | 92.192 | 94.24 | 300 | 1.112 | 1778.49 | 0.05 | 22.23 | 1.907e-06 | 1.026e-07 | OK | linkedin/Liger-Kernel v0.8.4 (Triton)
18 | L | q=(2,32,4096,128), k=(2,8,4096,128) | B=2, Hq=32, Hkv=8, S=4096, D=128 | fp32 | 41,943,040 | 209,715,200 | 335,544,320 | 182.138 | 179.168 | 182.272 | 300 | 1.151 | 1842.25 | 0.05 | 23.03 | 1.907e-06 | 9.574e-08 | OK | linkedin/Liger-Kernel v0.8.4 (Triton)
19 | L | q=(2,32,4096,256), k=(2,8,4096,256) | B=2, Hq=32, Hkv=8, S=4096, D=256 | fp32 | 83,886,080 | 419,430,400 | 671,088,640 | 349.353 | 347.072 | 349.184 | 300 | 1.201 | 1920.94 | 0.05 | 24.01 | 1.907e-06 | 9.596e-08 | OK | linkedin/Liger-Kernel v0.8.4 (Triton)
20 | M | q=(1,8,4096,128), k=(1,8,4096,128) | B=1, Hq=8, Hkv=8, S=4096, D=128 | fp32 | 8,388,608 | 41,943,040 | 67,108,864 | 44.075 | 40.928 | 44.128 | 300 | 0.952 | 1522.6 | 0.04 | 19.03 | 9.537e-07 | 5.369e-08 | OK | linkedin/Liger-Kernel v0.8.4 (Triton)
21 | M | q=(1,16,4096,128), k=(1,16,4096,128) | B=1, Hq=16, Hkv=16, S=4096, D=128 | fp32 | 16,777,216 | 83,886,080 | 134,217,728 | 72.072 | 70.624 | 71.68 | 300 | 1.164 | 1862.27 | 0.05 | 23.28 | 9.537e-07 | 5.473e-08 | OK | linkedin/Liger-Kernel v0.8.4 (Triton)
22 | L | q=(1,64,4096,128), k=(1,8,4096,128) | B=1, Hq=64, Hkv=8, S=4096, D=128 | fp32 | 37,748,736 | 188,743,680 | 301,989,888 | 160.006 | 158.688 | 159.744 | 300 | 1.18 | 1887.37 | 0.05 | 23.59 | 1.907e-06 | 1.071e-07 | OK | linkedin/Liger-Kernel v0.8.4 (Triton)
23 | M | q=(1,16,4096,128), k=(1,4,4096,128) | B=1, Hq=16, Hkv=4, S=4096, D=128 | fp32 | 10,485,760 | 52,428,800 | 83,886,080 | 49.212 | 48.032 | 49.12 | 300 | 1.065 | 1704.58 | 0.05 | 21.31 | 9.537e-07 | 5.314e-08 | OK | linkedin/Liger-Kernel v0.8.4 (Triton)
24 | L | q=(1,32,4096,128), k=(1,32,4096,128) | B=1, Hq=32, Hkv=32, S=4096, D=128 | fp32 | 33,554,432 | 167,772,160 | 268,435,456 | 143.803 | 141.344 | 143.392 | 300 | 1.167 | 1866.69 | 0.05 | 23.33 | 9.537e-07 | 4.821e-08 | OK | linkedin/Liger-Kernel v0.8.4 (Triton)
25 | M | q=(1,4,4096,128), k=(1,4,4096,128) | B=1, Hq=4, Hkv=4, S=4096, D=128 | fp32 | 4,194,304 | 20,971,520 | 33,554,432 | 28.797 | 26.592 | 28.64 | 300 | 0.728 | 1165.19 | 0.03 | 14.56 | 9.537e-07 | 5.940e-08 | OK | linkedin/Liger-Kernel v0.8.4 (Triton)
26 | decode-spec2 | q=(8,32,2,128), k=(8,8,2,128) | B=8, Hq=32, Hkv=8, S=2, D=128 | fp32 | 81,920 | 409,600 | 655,360 | 14.499 | 13.408 | 14.336 | 300 | 0.028 | 45.2 | 0 | 0.57 | 4.768e-07 | 4.515e-08 | OK | linkedin/Liger-Kernel v0.8.4 (Triton)
27 | decode-spec2 | q=(32,32,2,128), k=(32,8,2,128) | B=32, Hq=32, Hkv=8, S=2, D=128 | fp32 | 327,680 | 1,638,400 | 2,621,440 | 15.553 | 13.6 | 16.256 | 300 | 0.105 | 168.55 | 0 | 2.11 | 9.537e-07 | 7.517e-08 | OK | linkedin/Liger-Kernel v0.8.4 (Triton)
28 | decode-spec2 | q=(128,32,2,128), k=(128,8,2,128) | B=128, Hq=32, Hkv=8, S=2, D=128 | fp32 | 1,310,720 | 6,553,600 | 10,485,760 | 17.081 | 16.16 | 16.384 | 300 | 0.384 | 613.87 | 0.02 | 7.67 | 9.537e-07 | 7.300e-08 | OK | linkedin/Liger-Kernel v0.8.4 (Triton)
29 | decode-spec2 | q=(256,32,2,128), k=(256,8,2,128) | B=256, Hq=32, Hkv=8, S=2, D=128 | fp32 | 2,621,440 | 13,107,200 | 20,971,520 | 24.308 | 22.272 | 24.544 | 300 | 0.539 | 862.76 | 0.02 | 10.78 | 9.537e-07 | 7.059e-08 | OK | linkedin/Liger-Kernel v0.8.4 (Triton)
30 | decode-b1 | q=(1,32,1,128), k=(1,8,1,128) | B=1, Hq=32, Hkv=8, S=1, D=128 | fp32 | 5,120 | 25,600 | 40,960 | 6.418 | 5.76 | 6.176 | 300 | 0.004 | 6.38 | 0 | 0.08 | 4.768e-07 | 5.712e-08 | OK | linkedin/Liger-Kernel v0.8.4 (Triton)
31 | longctx | q=(1,8,131072,128), k=(1,8,131072,128) | B=1, Hq=8, Hkv=8, S=131072, D=128 | fp32 | 268,435,456 | 1,342,177,280 | 2,147,483,648 | 1056.355 | 1052.608 | 1056.704 | 300 | 1.271 | 2032.92 | 0.06 | 25.41 | 1.907e-06 | 9.240e-08 | OK | linkedin/Liger-Kernel v0.8.4 (Triton)
32 | narrow-long | q=(1,2,524288,64), k=(1,2,524288,64) | B=1, Hq=2, Hkv=2, S=524288, D=64 | fp32 | 134,217,728 | 671,088,640 | 1,073,741,824 | 657.271 | 654.336 | 657.312 | 300 | 1.021 | 1633.64 | 0.05 | 20.42 | 1.907e-06 | 1.079e-07 | OK | linkedin/Liger-Kernel v0.8.4 (Triton)
33 | narrow-1head | q=(1,1,262144,64), k=(1,1,262144,64) | B=1, Hq=1, Hkv=1, S=262144, D=64 | fp32 | 33,554,432 | 167,772,160 | 268,435,456 | 141.356 | 140.192 | 141.312 | 300 | 1.187 | 1899.01 | 0.05 | 23.74 | 1.907e-06 | 1.092e-07 | OK | linkedin/Liger-Kernel v0.8.4 (Triton)
34 | longctx | q=(1,16,65536,64), k=(1,4,65536,64) | B=1, Hq=16, Hkv=4, S=65536, D=64 | fp32 | 83,886,080 | 419,430,400 | 671,088,640 | 342.126 | 338.912 | 342.016 | 300 | 1.226 | 1961.52 | 0.05 | 24.52 | 1.907e-06 | 1.051e-07 | OK | linkedin/Liger-Kernel v0.8.4 (Triton)
35 | batch | q=(256,16,64,64), k=(256,4,64,64) | B=256, Hq=16, Hkv=4, S=64, D=64 | fp32 | 20,971,520 | 104,857,600 | 167,772,160 | 92.449 | 90.08 | 92.192 | 300 | 1.134 | 1814.75 | 0.05 | 22.68 | 9.537e-07 | 5.800e-08 | OK | linkedin/Liger-Kernel v0.8.4 (Triton)
36 | L | q=(2,8,16384,128), k=(2,4,16384,128) | B=2, Hq=8, Hkv=4, S=16384, D=128 | fp32 | 50,331,648 | 251,658,240 | 402,653,184 | 216.817 | 214.848 | 217.088 | 300 | 1.161 | 1857.11 | 0.05 | 23.21 | 9.537e-07 | 5.547e-08 | OK | linkedin/Liger-Kernel v0.8.4 (Triton)
37 | L | q=(1,4,32768,128), k=(1,4,32768,128) | B=1, Hq=4, Hkv=4, S=32768, D=128 | fp32 | 33,554,432 | 167,772,160 | 268,435,456 | 145.498 | 143.392 | 145.44 | 300 | 1.153 | 1844.94 | 0.05 | 23.06 | 9.537e-07 | 5.732e-08 | OK | linkedin/Liger-Kernel v0.8.4 (Triton)
38 | S | q=(4,4,128,64), k=(4,4,128,64) | B=4, Hq=4, Hkv=4, S=128, D=64 | fp32 | 262,144 | 1,310,720 | 2,097,152 | 14.719 | 14.016 | 14.368 | 300 | 0.089 | 142.48 | 0 | 1.78 | 9.537e-07 | 6.262e-08 | OK | linkedin/Liger-Kernel v0.8.4 (Triton)
39 | batch | q=(64,8,64,256), k=(64,8,64,256) | B=64, Hq=8, Hkv=8, S=64, D=256 | fp32 | 16,777,216 | 83,886,080 | 134,217,728 | 75.904 | 73.728 | 75.808 | 300 | 1.105 | 1768.26 | 0.05 | 22.1 | 9.537e-07 | 5.083e-08 | OK | linkedin/Liger-Kernel v0.8.4 (Triton)
40 | M | q=(32,8,64,64), k=(32,4,64,64) | B=32, Hq=8, Hkv=4, S=64, D=64 | fp32 | 1,572,864 | 7,864,320 | 12,582,912 | 20.208 | 16.256 | 20.448 | 300 | 0.389 | 622.68 | 0.02 | 7.78 | 9.537e-07 | 6.584e-08 | OK | linkedin/Liger-Kernel v0.8.4 (Triton)
41 | L | q=(1,16,16384,256), k=(1,16,16384,256) | B=1, Hq=16, Hkv=16, S=16384, D=256 | fp32 | 134,217,728 | 671,088,640 | 1,073,741,824 | 530.501 | 528.256 | 530.464 | 300 | 1.265 | 2024.01 | 0.06 | 25.3 | 1.907e-06 | 1.062e-07 | OK | linkedin/Liger-Kernel v0.8.4 (Triton)
42 | M | q=(32,16,64,64), k=(32,4,64,64) | B=32, Hq=16, Hkv=4, S=64, D=64 | fp32 | 2,621,440 | 13,107,200 | 20,971,520 | 23.849 | 20.352 | 24.512 | 300 | 0.55 | 879.36 | 0.02 | 10.99 | 9.537e-07 | 6.412e-08 | OK | linkedin/Liger-Kernel v0.8.4 (Triton)
43 | decode-spec2 | q=(64,8,2,128), k=(64,8,2,128) | B=64, Hq=8, Hkv=8, S=2, D=128 | fp32 | 262,144 | 1,310,720 | 2,097,152 | 14.732 | 13.472 | 14.336 | 300 | 0.089 | 142.35 | 0 | 1.78 | 9.537e-07 | 6.785e-08 | OK | linkedin/Liger-Kernel v0.8.4 (Triton)
44 | batch | q=(256,4,128,64), k=(256,4,128,64) | B=256, Hq=4, Hkv=4, S=128, D=64 | fp32 | 16,777,216 | 83,886,080 | 134,217,728 | 80.097 | 79.648 | 79.84 | 300 | 1.047 | 1675.7 | 0.05 | 20.95 | 9.537e-07 | 5.160e-08 | OK | linkedin/Liger-Kernel v0.8.4 (Triton)
45 | L | q=(1,32,8192,128), k=(1,32,8192,128) | B=1, Hq=32, Hkv=32, S=8192, D=128 | fp32 | 67,108,864 | 335,544,320 | 536,870,912 | 274.125 | 271.36 | 274.4 | 300 | 1.224 | 1958.49 | 0.05 | 24.48 | 9.537e-07 | 4.744e-08 | OK | linkedin/Liger-Kernel v0.8.4 (Triton)
46 | L | q=(1,16,16384,64), k=(1,4,16384,64) | B=1, Hq=16, Hkv=4, S=16384, D=64 | fp32 | 20,971,520 | 104,857,600 | 167,772,160 | 92.204 | 91.104 | 92.192 | 300 | 1.137 | 1819.57 | 0.05 | 22.74 | 9.537e-07 | 5.702e-08 | OK | linkedin/Liger-Kernel v0.8.4 (Triton)
47 | L | q=(4,16,4096,64), k=(4,16,4096,64) | B=4, Hq=16, Hkv=16, S=4096, D=64 | fp32 | 33,554,432 | 167,772,160 | 268,435,456 | 149.617 | 147.424 | 149.504 | 300 | 1.121 | 1794.15 | 0.05 | 22.43 | 1.907e-06 | 1.025e-07 | OK | linkedin/Liger-Kernel v0.8.4 (Triton)
48 | decode-spec2 | q=(4,16,2,128), k=(4,16,2,128) | B=4, Hq=16, Hkv=16, S=2, D=128 | fp32 | 32,768 | 163,840 | 262,144 | 14.535 | 12.768 | 14.336 | 300 | 0.011 | 18.04 | 0 | 0.23 | 9.537e-07 | 9.077e-08 | OK | linkedin/Liger-Kernel v0.8.4 (Triton)
49 | M | q=(8,64,64,128), k=(8,8,64,128) | B=8, Hq=64, Hkv=8, S=64, D=128 | fp32 | 4,718,592 | 23,592,960 | 37,748,736 | 30.66 | 28.416 | 30.688 | 300 | 0.77 | 1231.22 | 0.03 | 15.39 | 9.537e-07 | 5.479e-08 | OK | linkedin/Liger-Kernel v0.8.4 (Triton)
50 | batch | q=(128,32,128,256), k=(128,4,128,256) | B=128, Hq=32, Hkv=4, S=128, D=256 | fp32 | 150,994,944 | 754,974,720 | 1,207,959,552 | 613.684 | 611.232 | 613.408 | 300 | 1.23 | 1968.38 | 0.05 | 24.6 | 9.537e-07 | 4.985e-08 | OK | linkedin/Liger-Kernel v0.8.4 (Triton)
51 | S | q=(1,4,2048,64), k=(1,4,2048,64) | B=1, Hq=4, Hkv=4, S=2048, D=64 | fp32 | 1,048,576 | 5,242,880 | 8,388,608 | 17.129 | 14.304 | 16.416 | 300 | 0.306 | 489.74 | 0.01 | 6.12 | 9.537e-07 | 7.383e-08 | OK | linkedin/Liger-Kernel v0.8.4 (Triton)
52 | longctx | q=(1,4,131072,64), k=(1,4,131072,64) | B=1, Hq=4, Hkv=4, S=131072, D=64 | fp32 | 67,108,864 | 335,544,320 | 536,870,912 | 284.676 | 283.488 | 284.672 | 300 | 1.179 | 1885.9 | 0.05 | 23.57 | 9.537e-07 | 5.098e-08 | OK | linkedin/Liger-Kernel v0.8.4 (Triton)
53 | S | q=(2,16,64,256), k=(2,16,64,256) | B=2, Hq=16, Hkv=16, S=64, D=256 | fp32 | 1,048,576 | 5,242,880 | 8,388,608 | 18.241 | 14.624 | 18.4 | 300 | 0.287 | 459.88 | 0.01 | 5.75 | 9.537e-07 | 7.330e-08 | OK | linkedin/Liger-Kernel v0.8.4 (Triton)
54 | M | q=(16,16,64,256), k=(16,4,64,256) | B=16, Hq=16, Hkv=4, S=64, D=256 | fp32 | 5,242,880 | 26,214,400 | 41,943,040 | 30.817 | 29.536 | 30.688 | 300 | 0.851 | 1361.01 | 0.04 | 17.01 | 9.537e-07 | 6.989e-08 | OK | linkedin/Liger-Kernel v0.8.4 (Triton)
55 | M | q=(1,16,512,128), k=(1,16,512,128) | B=1, Hq=16, Hkv=16, S=512, D=128 | fp32 | 2,097,152 | 10,485,760 | 16,777,216 | 21.447 | 18.208 | 22.432 | 300 | 0.489 | 782.25 | 0.02 | 9.78 | 9.537e-07 | 6.840e-08 | OK | linkedin/Liger-Kernel v0.8.4 (Triton)
56 | decode-spec2 | q=(4,8,2,128), k=(4,8,2,128) | B=4, Hq=8, Hkv=8, S=2, D=128 | fp32 | 16,384 | 81,920 | 131,072 | 14.581 | 12.672 | 14.336 | 300 | 0.006 | 8.99 | 0 | 0.11 | 9.537e-07 | 1.009e-07 | OK | linkedin/Liger-Kernel v0.8.4 (Triton)
57 | batch | q=(64,8,64,64), k=(64,4,64,64) | B=64, Hq=8, Hkv=4, S=64, D=64 | fp32 | 3,145,728 | 15,728,640 | 25,165,824 | 24.798 | 23.456 | 24.544 | 300 | 0.634 | 1014.83 | 0.03 | 12.69 | 9.537e-07 | 6.015e-08 | OK | linkedin/Liger-Kernel v0.8.4 (Triton)
58 | batch | q=(128,8,512,64), k=(128,8,512,64) | B=128, Hq=8, Hkv=8, S=512, D=64 | fp32 | 67,108,864 | 335,544,320 | 536,870,912 | 282.065 | 279.424 | 282.592 | 300 | 1.19 | 1903.36 | 0.05 | 23.79 | 1.907e-06 | 9.584e-08 | OK | linkedin/Liger-Kernel v0.8.4 (Triton)
59 | L | q=(8,16,1024,256), k=(8,4,1024,256) | B=8, Hq=16, Hkv=4, S=1024, D=256 | fp32 | 41,943,040 | 209,715,200 | 335,544,320 | 179.946 | 177.12 | 180.224 | 300 | 1.165 | 1864.7 | 0.05 | 23.31 | 9.537e-07 | 5.142e-08 | OK | linkedin/Liger-Kernel v0.8.4 (Triton)
60 | M | q=(1,16,8192,64), k=(1,16,8192,64) | B=1, Hq=16, Hkv=16, S=8192, D=64 | fp32 | 16,777,216 | 83,886,080 | 134,217,728 | 75.775 | 73.728 | 75.776 | 300 | 1.107 | 1771.28 | 0.05 | 22.14 | 9.537e-07 | 4.800e-08 | OK | linkedin/Liger-Kernel v0.8.4 (Triton)
61 | M | q=(1,16,1024,128), k=(1,16,1024,128) | B=1, Hq=16, Hkv=16, S=1024, D=128 | fp32 | 4,194,304 | 20,971,520 | 33,554,432 | 28.725 | 28.48 | 28.64 | 300 | 0.73 | 1168.11 | 0.03 | 14.6 | 9.537e-07 | 6.447e-08 | OK | linkedin/Liger-Kernel v0.8.4 (Triton)
62 | L | q=(8,16,2048,128), k=(8,4,2048,128) | B=8, Hq=16, Hkv=4, S=2048, D=128 | fp32 | 41,943,040 | 209,715,200 | 335,544,320 | 180.495 | 178.24 | 180.256 | 300 | 1.162 | 1859.03 | 0.05 | 23.24 | 1.907e-06 | 9.722e-08 | OK | linkedin/Liger-Kernel v0.8.4 (Triton)
63 | decode-spec2 | q=(4,4,2,128), k=(4,4,2,128) | B=4, Hq=4, Hkv=4, S=2, D=128 | fp32 | 8,192 | 40,960 | 65,536 | 14.493 | 13.568 | 14.336 | 300 | 0.003 | 4.52 | 0 | 0.06 | 4.768e-07 | 5.373e-08 | OK | linkedin/Liger-Kernel v0.8.4 (Triton)
64 | M | q=(4,32,1024,64), k=(4,4,1024,64) | B=4, Hq=32, Hkv=4, S=1024, D=64 | fp32 | 9,437,184 | 47,185,920 | 75,497,472 | 47.487 | 45.984 | 47.104 | 300 | 0.994 | 1589.85 | 0.04 | 19.87 | 9.537e-07 | 5.924e-08 | OK | linkedin/Liger-Kernel v0.8.4 (Triton)
65 | L | q=(16,8,8192,64), k=(16,4,8192,64) | B=16, Hq=8, Hkv=4, S=8192, D=64 | fp32 | 100,663,296 | 503,316,480 | 805,306,368 | 422.252 | 420.8 | 421.888 | 300 | 1.192 | 1907.17 | 0.05 | 23.84 | 9.537e-07 | 5.108e-08 | OK | linkedin/Liger-Kernel v0.8.4 (Triton)
66 | S | q=(4,16,64,64), k=(4,16,64,64) | B=4, Hq=16, Hkv=16, S=64, D=64 | fp32 | 524,288 | 2,621,440 | 4,194,304 | 14.447 | 13.568 | 14.336 | 300 | 0.181 | 290.32 | 0.01 | 3.63 | 9.537e-07 | 7.656e-08 | OK | linkedin/Liger-Kernel v0.8.4 (Triton)
67 | M | q=(8,4,1024,64), k=(8,4,1024,64) | B=8, Hq=4, Hkv=4, S=1024, D=64 | fp32 | 4,194,304 | 20,971,520 | 33,554,432 | 30.779 | 29.632 | 30.72 | 300 | 0.681 | 1090.18 | 0.03 | 13.63 | 9.537e-07 | 6.887e-08 | OK | linkedin/Liger-Kernel v0.8.4 (Triton)
68 | batch | q=(128,4,128,256), k=(128,4,128,256) | B=128, Hq=4, Hkv=4, S=128, D=256 | fp32 | 33,554,432 | 167,772,160 | 268,435,456 | 147.213 | 145.312 | 147.456 | 300 | 1.14 | 1823.44 | 0.05 | 22.79 | 9.537e-07 | 5.613e-08 | OK | linkedin/Liger-Kernel v0.8.4 (Triton)
69 | batch | q=(64,16,512,128), k=(64,16,512,128) | B=64, Hq=16, Hkv=16, S=512, D=128 | fp32 | 134,217,728 | 671,088,640 | 1,073,741,824 | 550.159 | 547.776 | 549.888 | 300 | 1.22 | 1951.69 | 0.05 | 24.4 | 1.907e-06 | 1.098e-07 | OK | linkedin/Liger-Kernel v0.8.4 (Triton)
70 | M | q=(1,32,512,256), k=(1,4,512,256) | B=1, Hq=32, Hkv=4, S=512, D=256 | fp32 | 4,718,592 | 23,592,960 | 37,748,736 | 29.99 | 26.528 | 30.656 | 300 | 0.787 | 1258.71 | 0.03 | 15.73 | 9.537e-07 | 5.690e-08 | OK | linkedin/Liger-Kernel v0.8.4 (Triton)
71 | decode-b1 | q=(1,16,1,64), k=(1,4,1,64) | B=1, Hq=16, Hkv=4, S=1, D=64 | fp32 | 1,280 | 6,400 | 10,240 | 6.087 | 3.68 | 6.144 | 300 | 0.001 | 1.68 | 0 | 0.02 | 4.768e-07 | 7.705e-08 | OK | linkedin/Liger-Kernel v0.8.4 (Triton)
72 | decode-spec2 | q=(2,16,2,128), k=(2,16,2,128) | B=2, Hq=16, Hkv=16, S=2, D=128 | fp32 | 16,384 | 81,920 | 131,072 | 14.57 | 13.92 | 14.336 | 300 | 0.006 | 9 | 0 | 0.11 | 9.537e-07 | 1.165e-07 | OK | linkedin/Liger-Kernel v0.8.4 (Triton)
73 | batch | q=(64,8,64,256), k=(64,4,64,256) | B=64, Hq=8, Hkv=4, S=64, D=256 | fp32 | 12,582,912 | 62,914,560 | 100,663,296 | 59.489 | 57.312 | 59.392 | 300 | 1.058 | 1692.13 | 0.05 | 21.15 | 9.537e-07 | 5.769e-08 | OK | linkedin/Liger-Kernel v0.8.4 (Triton)
74 | batch | q=(128,64,128,64), k=(128,8,128,64) | B=128, Hq=64, Hkv=8, S=128, D=64 | fp32 | 75,497,472 | 377,487,360 | 603,979,776 | 323.488 | 321.472 | 323.584 | 300 | 1.167 | 1867.09 | 0.05 | 23.34 | 9.537e-07 | 5.785e-08 | OK | linkedin/Liger-Kernel v0.8.4 (Triton)
75 | S | q=(16,4,64,128), k=(16,4,64,128) | B=16, Hq=4, Hkv=4, S=64, D=128 | fp32 | 1,048,576 | 5,242,880 | 8,388,608 | 17.303 | 14.112 | 18.336 | 300 | 0.303 | 484.8 | 0.01 | 6.06 | 9.537e-07 | 7.151e-08 | OK | linkedin/Liger-Kernel v0.8.4 (Triton)
76 | decode-spec2 | q=(32,16,2,128), k=(32,4,2,128) | B=32, Hq=16, Hkv=4, S=2, D=128 | fp32 | 163,840 | 819,200 | 1,310,720 | 14.726 | 13.632 | 14.336 | 300 | 0.056 | 89 | 0 | 1.11 | 9.537e-07 | 5.685e-08 | OK | linkedin/Liger-Kernel v0.8.4 (Triton)
77 | S | q=(1,16,128,64), k=(1,4,128,64) | B=1, Hq=16, Hkv=4, S=128, D=64 | fp32 | 163,840 | 819,200 | 1,310,720 | 14.389 | 13.632 | 14.336 | 300 | 0.057 | 91.09 | 0 | 1.14 | 9.537e-07 | 7.397e-08 | OK | linkedin/Liger-Kernel v0.8.4 (Triton)
78 | XS | q=(1,8,64,64), k=(1,4,64,64) | B=1, Hq=8, Hkv=4, S=64, D=64 | fp32 | 49,152 | 245,760 | 393,216 | 14.477 | 14.176 | 14.336 | 300 | 0.017 | 27.16 | 0 | 0.34 | 9.537e-07 | 9.530e-08 | OK | linkedin/Liger-Kernel v0.8.4 (Triton)
79 | M | q=(16,8,1024,64), k=(16,8,1024,64) | B=16, Hq=8, Hkv=8, S=1024, D=64 | fp32 | 16,777,216 | 83,886,080 | 134,217,728 | 75.925 | 75.552 | 75.808 | 300 | 1.105 | 1767.77 | 0.05 | 22.1 | 1.907e-06 | 9.149e-08 | OK | linkedin/Liger-Kernel v0.8.4 (Triton)
80 | decode-spec2 | q=(8,64,2,256), k=(8,8,2,256) | B=8, Hq=64, Hkv=8, S=2, D=256 | fp32 | 294,912 | 1,474,560 | 2,359,296 | 14.631 | 14.112 | 14.336 | 300 | 0.101 | 161.25 | 0 | 2.02 | 9.537e-07 | 5.742e-08 | OK | linkedin/Liger-Kernel v0.8.4 (Triton)
81 | M | q=(1,32,1024,128), k=(1,32,1024,128) | B=1, Hq=32, Hkv=32, S=1024, D=128 | fp32 | 8,388,608 | 41,943,040 | 67,108,864 | 43.319 | 40.928 | 42.976 | 300 | 0.968 | 1549.18 | 0.04 | 19.36 | 9.537e-07 | 5.645e-08 | OK | linkedin/Liger-Kernel v0.8.4 (Triton)
82 | M | q=(1,32,1024,128), k=(1,4,1024,128) | B=1, Hq=32, Hkv=4, S=1024, D=128 | fp32 | 4,718,592 | 23,592,960 | 37,748,736 | 29.556 | 26.56 | 28.736 | 300 | 0.798 | 1277.2 | 0.04 | 15.97 | 9.537e-07 | 5.703e-08 | OK | linkedin/Liger-Kernel v0.8.4 (Triton)
83 | L | q=(16,8,512,256), k=(16,4,512,256) | B=16, Hq=8, Hkv=4, S=512, D=256 | fp32 | 25,165,824 | 125,829,120 | 201,326,592 | 110.615 | 108.544 | 110.624 | 300 | 1.138 | 1820.06 | 0.05 | 22.75 | 1.907e-06 | 1.017e-07 | OK | linkedin/Liger-Kernel v0.8.4 (Triton)
84 | longctx | q=(1,8,262144,64), k=(1,4,262144,64) | B=1, Hq=8, Hkv=4, S=262144, D=64 | fp32 | 201,326,592 | 1,006,632,960 | 1,610,612,736 | 802.458 | 798.752 | 802.784 | 300 | 1.254 | 2007.1 | 0.06 | 25.09 | 1.907e-06 | 1.003e-07 | OK | linkedin/Liger-Kernel v0.8.4 (Triton)
85 | L | q=(1,8,8192,256), k=(1,4,8192,256) | B=1, Hq=8, Hkv=4, S=8192, D=256 | fp32 | 25,165,824 | 125,829,120 | 201,326,592 | 105.605 | 103.424 | 106.336 | 300 | 1.192 | 1906.41 | 0.05 | 23.83 | 1.907e-06 | 1.137e-07 | OK | linkedin/Liger-Kernel v0.8.4 (Triton)
86 | batch | q=(128,16,512,64), k=(128,4,512,64) | B=128, Hq=16, Hkv=4, S=512, D=64 | fp32 | 83,886,080 | 419,430,400 | 671,088,640 | 349.627 | 347.104 | 350.176 | 300 | 1.2 | 1919.44 | 0.05 | 23.99 | 1.907e-06 | 1.056e-07 | OK | linkedin/Liger-Kernel v0.8.4 (Triton)
87 | L | q=(16,64,512,64), k=(16,8,512,64) | B=16, Hq=64, Hkv=8, S=512, D=64 | fp32 | 37,748,736 | 188,743,680 | 301,989,888 | 164.103 | 162.688 | 163.872 | 300 | 1.15 | 1840.25 | 0.05 | 23 | 9.537e-07 | 5.758e-08 | OK | linkedin/Liger-Kernel v0.8.4 (Triton)
88 | L | q=(2,64,16384,64), k=(2,8,16384,64) | B=2, Hq=64, Hkv=8, S=16384, D=64 | fp32 | 150,994,944 | 754,974,720 | 1,207,959,552 | 630.876 | 628.672 | 630.784 | 300 | 1.197 | 1914.73 | 0.05 | 23.93 | 1.907e-06 | 1.057e-07 | OK | linkedin/Liger-Kernel v0.8.4 (Triton)
89 | XS | q=(1,32,2,128), k=(1,8,2,128) | B=1, Hq=32, Hkv=8, S=2, D=128 | fp32 | 10,240 | 51,200 | 81,920 | 14.534 | 13.344 | 14.336 | 300 | 0.004 | 5.64 | 0 | 0.07 | 9.537e-07 | 1.080e-07 | OK | linkedin/Liger-Kernel v0.8.4 (Triton)
90 | batch | q=(64,16,64,256), k=(64,16,64,256) | B=64, Hq=16, Hkv=16, S=64, D=256 | fp32 | 33,554,432 | 167,772,160 | 268,435,456 | 147.127 | 145.216 | 147.456 | 300 | 1.14 | 1824.51 | 0.05 | 22.81 | 1.907e-06 | 9.701e-08 | OK | linkedin/Liger-Kernel v0.8.4 (Triton)
91 | L | q=(16,8,2048,256), k=(16,8,2048,256) | B=16, Hq=8, Hkv=8, S=2048, D=256 | fp32 | 134,217,728 | 671,088,640 | 1,073,741,824 | 549.612 | 546.816 | 548.928 | 300 | 1.221 | 1953.63 | 0.05 | 24.42 | 1.907e-06 | 9.426e-08 | OK | linkedin/Liger-Kernel v0.8.4 (Triton)
92 | L | q=(32,8,1024,128), k=(32,4,1024,128) | B=32, Hq=8, Hkv=4, S=1024, D=128 | fp32 | 50,331,648 | 251,658,240 | 402,653,184 | 214.66 | 212.032 | 215.04 | 300 | 1.172 | 1875.77 | 0.05 | 23.45 | 9.537e-07 | 5.908e-08 | OK | linkedin/Liger-Kernel v0.8.4 (Triton)
93 | decode-spec2 | q=(256,8,2,128), k=(256,8,2,128) | B=256, Hq=8, Hkv=8, S=2, D=128 | fp32 | 1,048,576 | 5,242,880 | 8,388,608 | 17.973 | 14.048 | 18.4 | 300 | 0.292 | 466.74 | 0.01 | 5.83 | 1.907e-06 | 1.135e-07 | OK | linkedin/Liger-Kernel v0.8.4 (Triton)
94 | L | q=(32,32,64,256), k=(32,8,64,256) | B=32, Hq=32, Hkv=8, S=64, D=256 | fp32 | 20,971,520 | 104,857,600 | 167,772,160 | 93.533 | 90.048 | 94.176 | 300 | 1.121 | 1793.73 | 0.05 | 22.42 | 9.537e-07 | 5.432e-08 | OK | linkedin/Liger-Kernel v0.8.4 (Triton)
95 | L | q=(16,32,512,64), k=(16,4,512,64) | B=16, Hq=32, Hkv=4, S=512, D=64 | fp32 | 18,874,368 | 94,371,840 | 150,994,944 | 84.172 | 82.88 | 83.968 | 300 | 1.121 | 1793.89 | 0.05 | 22.42 | 9.537e-07 | 5.848e-08 | OK | linkedin/Liger-Kernel v0.8.4 (Triton)
96 | decode-spec2 | q=(4,4,2,64), k=(4,4,2,64) | B=4, Hq=4, Hkv=4, S=2, D=64 | fp32 | 4,096 | 20,480 | 32,768 | 14.451 | 12.256 | 14.336 | 300 | 0.001 | 2.27 | 0 | 0.03 | 4.768e-07 | 5.704e-08 | OK | linkedin/Liger-Kernel v0.8.4 (Triton)
97 | M | q=(16,16,64,64), k=(16,16,64,64) | B=16, Hq=16, Hkv=16, S=64, D=64 | fp32 | 2,097,152 | 10,485,760 | 16,777,216 | 19 | 18.144 | 18.4 | 300 | 0.552 | 883 | 0.02 | 11.04 | 9.537e-07 | 6.268e-08 | OK | linkedin/Liger-Kernel v0.8.4 (Triton)
98 | M | q=(1,16,1024,256), k=(1,16,1024,256) | B=1, Hq=16, Hkv=16, S=1024, D=256 | fp32 | 8,388,608 | 41,943,040 | 67,108,864 | 45.017 | 41.024 | 45.088 | 300 | 0.932 | 1490.73 | 0.04 | 18.63 | 9.537e-07 | 5.834e-08 | OK | linkedin/Liger-Kernel v0.8.4 (Triton)
99 | M | q=(8,16,128,256), k=(8,4,128,256) | B=8, Hq=16, Hkv=4, S=128, D=256 | fp32 | 5,242,880 | 26,214,400 | 41,943,040 | 30.876 | 29.632 | 30.72 | 300 | 0.849 | 1358.41 | 0.04 | 16.98 | 9.537e-07 | 6.162e-08 | OK | linkedin/Liger-Kernel v0.8.4 (Triton)
100 | L | q=(16,4,4096,256), k=(16,4,4096,256) | B=16, Hq=4, Hkv=4, S=4096, D=256 | fp32 | 134,217,728 | 671,088,640 | 1,073,741,824 | 548.785 | 545.696 | 548.864 | 300 | 1.223 | 1956.58 | 0.05 | 24.46 | 1.907e-06 | 1.083e-07 | OK | linkedin/Liger-Kernel v0.8.4 (Triton)

## 17_clamp
clamp — dtype 对比 (fp16 / fp32 / fp8) — NVIDIA B200 (SM100), 同 shapes_100 的 100 shape
计时: CUDA Event, 每次rep前清空L2; TFLOPS=FLOPs模型/时延, GB/s=Bytes模型/时延; 峰值参考: BF16 dense 2250 / FP16 2250 / TF32~1125(实际按2250口径) / HBM3e 8000 GB/s ¦ 未覆盖: fp8(无 fp8 实现 (逐元素/归一化/损失类 fp8 无意义或无开源kernel))
no. | 规模档位 | shape | 维度明细 | dtype | 元素量 | FLOPs(模型) | Bytes(模型) | 时延 mean (us) | 时延 min (us) | 时延 p50 (us) | 迭代次数 | TFLOPS | 带宽 (GB/s) | TFLOPS峰值占比% | 带宽峰值占比% | 绝对误差 | 相对误差 | 正确性 | 来源仓库
1 | narrow-1row | (1, 4096) | M=1, N=4096 | fp16 | 4,096 | 8,192 | 16,384 | 5.736 | 3.68 | 6.112 | 300 | 0.001 | 2.86 | 0 | 0.04 | 0.000e+00 | 0.000e+00 | OK | FlagOpen/FlagGems v5.0.2 (Triton)
2 | wide | (16, 4096) | M=16, N=4096 | fp16 | 65,536 | 131,072 | 262,144 | 6.181 | 4.128 | 6.144 | 300 | 0.021 | 42.41 | 0 | 0.53 | 0.000e+00 | 0.000e+00 | OK | FlagOpen/FlagGems v5.0.2 (Triton)
3 | wide | (128, 4096) | M=128, N=4096 | fp16 | 524,288 | 1,048,576 | 2,097,152 | 6.177 | 5.696 | 6.144 | 300 | 0.17 | 339.52 | 0.01 | 4.24 | 0.000e+00 | 0.000e+00 | OK | FlagOpen/FlagGems v5.0.2 (Triton)
4 | M | (1024, 4096) | M=1024, N=4096 | fp16 | 4,194,304 | 8,388,608 | 16,777,216 | 14.333 | 12.288 | 14.336 | 300 | 0.585 | 1170.53 | 0.03 | 14.63 | 0.000e+00 | 0.000e+00 | OK | FlagOpen/FlagGems v5.0.2 (Triton)
5 | M | (4096, 4096) | M=4096, N=4096 | fp16 | 16,777,216 | 33,554,432 | 67,108,864 | 38.94 | 37.888 | 38.912 | 300 | 0.862 | 1723.37 | 0.04 | 21.54 | 0.000e+00 | 0.000e+00 | OK | FlagOpen/FlagGems v5.0.2 (Triton)
6 | L | (16384, 4096) | M=16384, N=4096 | fp16 | 67,108,864 | 134,217,728 | 268,435,456 | 90.013 | 87.936 | 90.112 | 300 | 1.491 | 2982.18 | 0.07 | 37.28 | 0.000e+00 | 0.000e+00 | OK | FlagOpen/FlagGems v5.0.2 (Triton)
7 | L | (65536, 4096) | M=65536, N=4096 | fp16 | 268,435,456 | 536,870,912 | 1,073,741,824 | 315.215 | 312.864 | 315.392 | 300 | 1.703 | 3406.38 | 0.08 | 42.58 | 0.000e+00 | 0.000e+00 | OK | FlagOpen/FlagGems v5.0.2 (Triton)
8 | tall-thin | (131072, 4096) | M=131072, N=4096 | fp16 | 536,870,912 | 1,073,741,824 | 2,147,483,648 | 616.845 | 615.36 | 616.48 | 300 | 1.741 | 3481.4 | 0.08 | 43.52 | 0.000e+00 | 0.000e+00 | OK | FlagOpen/FlagGems v5.0.2 (Triton)
9 | tall-thin | (4096, 64) | M=4096, N=64 | fp16 | 262,144 | 524,288 | 1,048,576 | 6.234 | 5.536 | 6.144 | 300 | 0.084 | 168.2 | 0 | 2.1 | 0.000e+00 | 0.000e+00 | OK | FlagOpen/FlagGems v5.0.2 (Triton)
10 | tall-thin | (4096, 128) | M=4096, N=128 | fp16 | 524,288 | 1,048,576 | 2,097,152 | 6.172 | 5.12 | 6.144 | 300 | 0.17 | 339.76 | 0.01 | 4.25 | 0.000e+00 | 0.000e+00 | OK | FlagOpen/FlagGems v5.0.2 (Triton)
11 | S | (4096, 256) | M=4096, N=256 | fp16 | 1,048,576 | 2,097,152 | 4,194,304 | 7.971 | 5.76 | 8.192 | 300 | 0.263 | 526.17 | 0.01 | 6.58 | 0.000e+00 | 0.000e+00 | OK | FlagOpen/FlagGems v5.0.2 (Triton)
12 | M | (4096, 512) | M=4096, N=512 | fp16 | 2,097,152 | 4,194,304 | 8,388,608 | 10.18 | 8.16 | 10.24 | 300 | 0.412 | 824.06 | 0.02 | 10.3 | 0.000e+00 | 0.000e+00 | OK | FlagOpen/FlagGems v5.0.2 (Triton)
13 | M | (4096, 1024) | M=4096, N=1024 | fp16 | 4,194,304 | 8,388,608 | 16,777,216 | 14.33 | 12.288 | 14.336 | 300 | 0.585 | 1170.81 | 0.03 | 14.64 | 0.000e+00 | 0.000e+00 | OK | FlagOpen/FlagGems v5.0.2 (Triton)
14 | M | (4096, 2048) | M=4096, N=2048 | fp16 | 8,388,608 | 16,777,216 | 33,554,432 | 22.525 | 20.48 | 22.528 | 300 | 0.745 | 1489.67 | 0.03 | 18.62 | 0.000e+00 | 0.000e+00 | OK | FlagOpen/FlagGems v5.0.2 (Triton)
15 | M | (4096, 3072) | M=4096, N=3072 | fp16 | 12,582,912 | 25,165,824 | 50,331,648 | 30.739 | 29.664 | 30.72 | 300 | 0.819 | 1637.39 | 0.04 | 20.47 | 0.000e+00 | 0.000e+00 | OK | FlagOpen/FlagGems v5.0.2 (Triton)
16 | L | (4096, 5120) | M=4096, N=5120 | fp16 | 20,971,520 | 41,943,040 | 83,886,080 | 45.071 | 44.032 | 45.056 | 300 | 0.931 | 1861.21 | 0.04 | 23.27 | 0.000e+00 | 0.000e+00 | OK | FlagOpen/FlagGems v5.0.2 (Triton)
17 | L | (4096, 6144) | M=4096, N=6144 | fp16 | 25,165,824 | 50,331,648 | 100,663,296 | 47.127 | 46.688 | 47.104 | 300 | 1.068 | 2136.01 | 0.05 | 26.7 | 0.000e+00 | 0.000e+00 | OK | FlagOpen/FlagGems v5.0.2 (Triton)
18 | L | (4096, 8192) | M=4096, N=8192 | fp16 | 33,554,432 | 67,108,864 | 134,217,728 | 51.752 | 50.816 | 51.232 | 300 | 1.297 | 2593.46 | 0.06 | 32.42 | 0.000e+00 | 0.000e+00 | OK | FlagOpen/FlagGems v5.0.2 (Triton)
19 | L | (4096, 11008) | M=4096, N=11008 | fp16 | 45,088,768 | 90,177,536 | 180,355,072 | 67.672 | 67.168 | 67.584 | 300 | 1.333 | 2665.12 | 0.06 | 33.31 | 0.000e+00 | 0.000e+00 | OK | FlagOpen/FlagGems v5.0.2 (Triton)
20 | L | (4096, 12288) | M=4096, N=12288 | fp16 | 50,331,648 | 100,663,296 | 201,326,592 | 71.669 | 69.664 | 71.68 | 300 | 1.405 | 2809.1 | 0.06 | 35.11 | 0.000e+00 | 0.000e+00 | OK | FlagOpen/FlagGems v5.0.2 (Triton)
21 | L | (4096, 16384) | M=4096, N=16384 | fp16 | 67,108,864 | 134,217,728 | 268,435,456 | 89.925 | 88 | 90.144 | 300 | 1.493 | 2985.11 | 0.07 | 37.31 | 0.000e+00 | 0.000e+00 | OK | FlagOpen/FlagGems v5.0.2 (Triton)
22 | XS | (128, 128) | M=128, N=128 | fp16 | 16,384 | 32,768 | 65,536 | 6.101 | 4.064 | 6.144 | 300 | 0.005 | 10.74 | 0 | 0.13 | 0.000e+00 | 0.000e+00 | OK | FlagOpen/FlagGems v5.0.2 (Triton)
23 | S | (1024, 1024) | M=1024, N=1024 | fp16 | 1,048,576 | 2,097,152 | 4,194,304 | 8.108 | 5.792 | 8.192 | 300 | 0.259 | 517.29 | 0.01 | 6.47 | 0.000e+00 | 0.000e+00 | OK | FlagOpen/FlagGems v5.0.2 (Triton)
24 | L | (8192, 8192) | M=8192, N=8192 | fp16 | 67,108,864 | 134,217,728 | 268,435,456 | 88.89 | 87.648 | 88.16 | 300 | 1.51 | 3019.87 | 0.07 | 37.75 | 0.000e+00 | 0.000e+00 | OK | FlagOpen/FlagGems v5.0.2 (Triton)
25 | L | (16384, 16384) | M=16384, N=16384 | fp16 | 268,435,456 | 536,870,912 | 1,073,741,824 | 315.054 | 313.248 | 315.392 | 300 | 1.704 | 3408.12 | 0.08 | 42.6 | 0.000e+00 | 0.000e+00 | OK | FlagOpen/FlagGems v5.0.2 (Triton)
26 | narrow-1row | (1, 1024) | M=1, N=1024 | fp16 | 1,024 | 2,048 | 4,096 | 4.561 | 3.488 | 4.128 | 300 | 0 | 0.9 | 0 | 0.01 | 0.000e+00 | 0.000e+00 | OK | FlagOpen/FlagGems v5.0.2 (Triton)
27 | narrow-1row | (1, 16384) | M=1, N=16384 | fp16 | 16,384 | 32,768 | 65,536 | 6.103 | 4.096 | 6.144 | 300 | 0.005 | 10.74 | 0 | 0.13 | 0.000e+00 | 0.000e+00 | OK | FlagOpen/FlagGems v5.0.2 (Triton)
28 | narrow-1row | (1, 65536) | M=1, N=65536 | fp16 | 65,536 | 131,072 | 262,144 | 6.152 | 4.096 | 6.144 | 300 | 0.021 | 42.61 | 0 | 0.53 | 0.000e+00 | 0.000e+00 | OK | FlagOpen/FlagGems v5.0.2 (Triton)
29 | narrow-1row | (1, 262144) | M=1, N=262144 | fp16 | 262,144 | 524,288 | 1,048,576 | 6.154 | 5.152 | 6.144 | 300 | 0.085 | 170.38 | 0 | 2.13 | 0.000e+00 | 0.000e+00 | OK | FlagOpen/FlagGems v5.0.2 (Triton)
30 | narrow-1row | (1, 2097152) | M=1, N=2097152 | fp16 | 2,097,152 | 4,194,304 | 8,388,608 | 10.18 | 8.16 | 10.24 | 300 | 0.412 | 823.99 | 0.02 | 10.3 | 0.000e+00 | 0.000e+00 | OK | FlagOpen/FlagGems v5.0.2 (Triton)
31 | narrow-tall | (65536, 64) | M=65536, N=64 | fp16 | 4,194,304 | 8,388,608 | 16,777,216 | 14.338 | 12.256 | 14.336 | 300 | 0.585 | 1170.09 | 0.03 | 14.63 | 0.000e+00 | 0.000e+00 | OK | FlagOpen/FlagGems v5.0.2 (Triton)
32 | narrow-tall | (262144, 64) | M=262144, N=64 | fp16 | 16,777,216 | 33,554,432 | 67,108,864 | 38.951 | 38.4 | 38.912 | 300 | 0.861 | 1722.91 | 0.04 | 21.54 | 0.000e+00 | 0.000e+00 | OK | FlagOpen/FlagGems v5.0.2 (Triton)
33 | narrow-tall | (1048576, 64) | M=1048576, N=64 | fp16 | 67,108,864 | 134,217,728 | 268,435,456 | 89.833 | 87.68 | 90.112 | 300 | 1.494 | 2988.15 | 0.07 | 37.35 | 0.000e+00 | 0.000e+00 | OK | FlagOpen/FlagGems v5.0.2 (Triton)
34 | narrow-tall | (65536, 128) | M=65536, N=128 | fp16 | 8,388,608 | 16,777,216 | 33,554,432 | 22.541 | 20.512 | 22.528 | 300 | 0.744 | 1488.61 | 0.03 | 18.61 | 0.000e+00 | 0.000e+00 | OK | FlagOpen/FlagGems v5.0.2 (Triton)
35 | narrow-tall | (262144, 128) | M=262144, N=128 | fp16 | 33,554,432 | 67,108,864 | 134,217,728 | 52.93 | 50.752 | 53.248 | 300 | 1.268 | 2535.76 | 0.06 | 31.7 | 0.000e+00 | 0.000e+00 | OK | FlagOpen/FlagGems v5.0.2 (Triton)
36 | narrow-tall | (1048576, 128) | M=1048576, N=128 | fp16 | 134,217,728 | 268,435,456 | 536,870,912 | 164.037 | 163.424 | 163.872 | 300 | 1.636 | 3272.87 | 0.07 | 40.91 | 0.000e+00 | 0.000e+00 | OK | FlagOpen/FlagGems v5.0.2 (Triton)
37 | tall-thin | (65536, 256) | M=65536, N=256 | fp16 | 16,777,216 | 33,554,432 | 67,108,864 | 39.018 | 37.92 | 38.912 | 300 | 0.86 | 1719.95 | 0.04 | 21.5 | 0.000e+00 | 0.000e+00 | OK | FlagOpen/FlagGems v5.0.2 (Triton)
38 | tall-thin | (262144, 256) | M=262144, N=256 | fp16 | 67,108,864 | 134,217,728 | 268,435,456 | 89.851 | 88 | 90.112 | 300 | 1.494 | 2987.56 | 0.07 | 37.34 | 0.000e+00 | 0.000e+00 | OK | FlagOpen/FlagGems v5.0.2 (Triton)
39 | tall-thin | (1048576, 256) | M=1048576, N=256 | fp16 | 268,435,456 | 536,870,912 | 1,073,741,824 | 314.299 | 313.184 | 314.272 | 300 | 1.708 | 3416.3 | 0.08 | 42.7 | 0.000e+00 | 0.000e+00 | OK | FlagOpen/FlagGems v5.0.2 (Triton)
40 | L | (2048, 11008) | M=2048, N=11008 | fp16 | 22,544,384 | 45,088,768 | 90,177,536 | 46.319 | 44.64 | 47.04 | 300 | 0.973 | 1946.9 | 0.04 | 24.34 | 0.000e+00 | 0.000e+00 | OK | FlagOpen/FlagGems v5.0.2 (Triton)
41 | L | (2048, 12288) | M=2048, N=12288 | fp16 | 25,165,824 | 50,331,648 | 100,663,296 | 47.17 | 46.656 | 47.104 | 300 | 1.067 | 2134.06 | 0.05 | 26.68 | 0.000e+00 | 0.000e+00 | OK | FlagOpen/FlagGems v5.0.2 (Triton)
42 | L | (8192, 4096) | M=8192, N=4096 | fp16 | 33,554,432 | 67,108,864 | 134,217,728 | 52.743 | 50.72 | 53.248 | 300 | 1.272 | 2544.75 | 0.06 | 31.81 | 0.000e+00 | 0.000e+00 | OK | FlagOpen/FlagGems v5.0.2 (Triton)
43 | L | (32768, 4096) | M=32768, N=4096 | fp16 | 134,217,728 | 268,435,456 | 536,870,912 | 164.041 | 163.424 | 163.872 | 300 | 1.636 | 3272.78 | 0.07 | 40.91 | 0.000e+00 | 0.000e+00 | OK | FlagOpen/FlagGems v5.0.2 (Triton)
44 | XL | (65536, 8192) | M=65536, N=8192 | fp16 | 536,870,912 | 1,073,741,824 | 2,147,483,648 | 617.4 | 616.032 | 617.472 | 300 | 1.739 | 3478.27 | 0.08 | 43.48 | 0.000e+00 | 0.000e+00 | OK | FlagOpen/FlagGems v5.0.2 (Triton)
45 | wide | (1024, 128256) | M=1024, N=128256 | fp16 | 131,334,144 | 262,668,288 | 525,336,576 | 161.921 | 160.8 | 161.824 | 300 | 1.622 | 3244.41 | 0.07 | 40.56 | 0.000e+00 | 0.000e+00 | OK | FlagOpen/FlagGems v5.0.2 (Triton)
46 | tall-thin | (131072, 2048) | M=131072, N=2048 | fp16 | 268,435,456 | 536,870,912 | 1,073,741,824 | 314.462 | 312.928 | 314.4 | 300 | 1.707 | 3414.54 | 0.08 | 42.68 | 0.000e+00 | 0.000e+00 | OK | FlagOpen/FlagGems v5.0.2 (Triton)
47 | wide | (8, 4096) | M=8, N=4096 | fp16 | 32,768 | 65,536 | 131,072 | 6.133 | 4.128 | 6.144 | 300 | 0.011 | 21.37 | 0 | 0.27 | 0.000e+00 | 0.000e+00 | OK | FlagOpen/FlagGems v5.0.2 (Triton)
48 | wide | (2, 8192) | M=2, N=8192 | fp16 | 16,384 | 32,768 | 65,536 | 6.009 | 4.096 | 6.144 | 300 | 0.005 | 10.91 | 0 | 0.14 | 0.000e+00 | 0.000e+00 | OK | FlagOpen/FlagGems v5.0.2 (Triton)
49 | wide | (32, 16384) | M=32, N=16384 | fp16 | 524,288 | 1,048,576 | 2,097,152 | 6.18 | 5.184 | 6.144 | 300 | 0.17 | 339.37 | 0.01 | 4.24 | 0.000e+00 | 0.000e+00 | OK | FlagOpen/FlagGems v5.0.2 (Triton)
50 | tall-thin | (131072, 256) | M=131072, N=256 | fp16 | 33,554,432 | 67,108,864 | 134,217,728 | 52.903 | 50.592 | 53.248 | 300 | 1.269 | 2537.04 | 0.06 | 31.71 | 0.000e+00 | 0.000e+00 | OK | FlagOpen/FlagGems v5.0.2 (Triton)
51 | wide | (16, 12288) | M=16, N=12288 | fp16 | 196,608 | 393,216 | 786,432 | 6.17 | 4.128 | 6.144 | 300 | 0.064 | 127.47 | 0 | 1.59 | 0.000e+00 | 0.000e+00 | OK | FlagOpen/FlagGems v5.0.2 (Triton)
52 | L | (32768, 6144) | M=32768, N=6144 | fp16 | 201,326,592 | 402,653,184 | 805,306,368 | 239.665 | 237.6 | 239.648 | 300 | 1.68 | 3360.14 | 0.07 | 42 | 0.000e+00 | 0.000e+00 | OK | FlagOpen/FlagGems v5.0.2 (Triton)
53 | tall-thin | (65536, 2048) | M=65536, N=2048 | fp16 | 134,217,728 | 268,435,456 | 536,870,912 | 164.024 | 163.456 | 163.84 | 300 | 1.637 | 3273.12 | 0.07 | 40.91 | 0.000e+00 | 0.000e+00 | OK | FlagOpen/FlagGems v5.0.2 (Triton)
54 | M | (1024, 5120) | M=1024, N=5120 | fp16 | 5,242,880 | 10,485,760 | 20,971,520 | 16.393 | 14.336 | 16.384 | 300 | 0.64 | 1279.27 | 0.03 | 15.99 | 0.000e+00 | 0.000e+00 | OK | FlagOpen/FlagGems v5.0.2 (Triton)
55 | wide | (16, 2097152) | M=16, N=2097152 | fp16 | 33,554,432 | 67,108,864 | 134,217,728 | 51.802 | 50.688 | 51.232 | 300 | 1.295 | 2590.95 | 0.06 | 32.39 | 0.000e+00 | 0.000e+00 | OK | FlagOpen/FlagGems v5.0.2 (Triton)
56 | tall-thin | (131072, 3072) | M=131072, N=3072 | fp16 | 402,653,184 | 805,306,368 | 1,610,612,736 | 465.391 | 464.768 | 464.96 | 300 | 1.73 | 3460.77 | 0.08 | 43.26 | 0.000e+00 | 0.000e+00 | OK | FlagOpen/FlagGems v5.0.2 (Triton)
57 | L | (16384, 3072) | M=16384, N=3072 | fp16 | 50,331,648 | 100,663,296 | 201,326,592 | 71.705 | 69.6 | 71.68 | 300 | 1.404 | 2807.7 | 0.06 | 35.1 | 0.000e+00 | 0.000e+00 | OK | FlagOpen/FlagGems v5.0.2 (Triton)
58 | S | (256, 512) | M=256, N=512 | fp16 | 131,072 | 262,144 | 524,288 | 6.183 | 4.096 | 6.144 | 300 | 0.042 | 84.79 | 0 | 1.06 | 0.000e+00 | 0.000e+00 | OK | FlagOpen/FlagGems v5.0.2 (Triton)
59 | wide | (2, 11008) | M=2, N=11008 | fp16 | 22,016 | 44,032 | 88,064 | 6.075 | 4.096 | 6.144 | 300 | 0.007 | 14.5 | 0 | 0.18 | 0.000e+00 | 0.000e+00 | OK | FlagOpen/FlagGems v5.0.2 (Triton)
60 | L | (16384, 11008) | M=16384, N=11008 | fp16 | 180,355,072 | 360,710,144 | 721,420,288 | 218.303 | 216.64 | 219.04 | 300 | 1.652 | 3304.68 | 0.07 | 41.31 | 0.000e+00 | 0.000e+00 | OK | FlagOpen/FlagGems v5.0.2 (Triton)
61 | M | (1024, 8192) | M=1024, N=8192 | fp16 | 8,388,608 | 16,777,216 | 33,554,432 | 22.534 | 20.512 | 22.528 | 300 | 0.745 | 1489.06 | 0.03 | 18.61 | 0.000e+00 | 0.000e+00 | OK | FlagOpen/FlagGems v5.0.2 (Triton)
62 | M | (1024, 12288) | M=1024, N=12288 | fp16 | 12,582,912 | 25,165,824 | 50,331,648 | 30.739 | 29.632 | 30.72 | 300 | 0.819 | 1637.37 | 0.04 | 20.47 | 0.000e+00 | 0.000e+00 | OK | FlagOpen/FlagGems v5.0.2 (Triton)
63 | wide | (256, 12288) | M=256, N=12288 | fp16 | 3,145,728 | 6,291,456 | 12,582,912 | 12.245 | 10.208 | 12.288 | 300 | 0.514 | 1027.61 | 0.02 | 12.85 | 0.000e+00 | 0.000e+00 | OK | FlagOpen/FlagGems v5.0.2 (Triton)
64 | L | (8192, 6144) | M=8192, N=6144 | fp16 | 50,331,648 | 100,663,296 | 201,326,592 | 71.727 | 70.656 | 71.712 | 300 | 1.403 | 2806.84 | 0.06 | 35.09 | 0.000e+00 | 0.000e+00 | OK | FlagOpen/FlagGems v5.0.2 (Triton)
65 | XS | (64, 128) | M=64, N=128 | fp16 | 8,192 | 16,384 | 32,768 | 6.105 | 4 | 6.144 | 300 | 0.003 | 5.37 | 0 | 0.07 | 0.000e+00 | 0.000e+00 | OK | FlagOpen/FlagGems v5.0.2 (Triton)
66 | S | (1024, 512) | M=1024, N=512 | fp16 | 524,288 | 1,048,576 | 2,097,152 | 6.175 | 5.664 | 6.144 | 300 | 0.17 | 339.62 | 0.01 | 4.25 | 0.000e+00 | 0.000e+00 | OK | FlagOpen/FlagGems v5.0.2 (Triton)
67 | wide | (8, 3072) | M=8, N=3072 | fp16 | 24,576 | 49,152 | 98,304 | 6.059 | 4.096 | 6.144 | 300 | 0.008 | 16.22 | 0 | 0.2 | 0.000e+00 | 0.000e+00 | OK | FlagOpen/FlagGems v5.0.2 (Triton)
68 | XS | (8, 64) | M=8, N=64 | fp16 | 512 | 1,024 | 2,048 | 5.82 | 3.616 | 6.144 | 300 | 0 | 0.35 | 0 | 0 | 0.000e+00 | 0.000e+00 | OK | FlagOpen/FlagGems v5.0.2 (Triton)
69 | wide | (2, 2048) | M=2, N=2048 | fp16 | 4,096 | 8,192 | 16,384 | 5.889 | 4.096 | 6.144 | 300 | 0.001 | 2.78 | 0 | 0.03 | 0.000e+00 | 0.000e+00 | OK | FlagOpen/FlagGems v5.0.2 (Triton)
70 | S | (256, 3072) | M=256, N=3072 | fp16 | 786,432 | 1,572,864 | 3,145,728 | 6.853 | 5.696 | 6.176 | 300 | 0.23 | 459.05 | 0.01 | 5.74 | 0.000e+00 | 0.000e+00 | OK | FlagOpen/FlagGems v5.0.2 (Triton)
71 | wide | (8, 2097152) | M=8, N=2097152 | fp16 | 16,777,216 | 33,554,432 | 67,108,864 | 38.952 | 38.496 | 38.912 | 300 | 0.861 | 1722.88 | 0.04 | 21.54 | 0.000e+00 | 0.000e+00 | OK | FlagOpen/FlagGems v5.0.2 (Triton)
72 | L | (8192, 3072) | M=8192, N=3072 | fp16 | 25,165,824 | 50,331,648 | 100,663,296 | 47.192 | 46.592 | 47.104 | 300 | 1.067 | 2133.07 | 0.05 | 26.66 | 0.000e+00 | 0.000e+00 | OK | FlagOpen/FlagGems v5.0.2 (Triton)
73 | wide | (4, 256) | M=4, N=256 | fp16 | 1,024 | 2,048 | 4,096 | 4.487 | 3.488 | 4.128 | 300 | 0 | 0.91 | 0 | 0.01 | 0.000e+00 | 0.000e+00 | OK | FlagOpen/FlagGems v5.0.2 (Triton)
74 | wide | (16, 16384) | M=16, N=16384 | fp16 | 262,144 | 524,288 | 1,048,576 | 6.178 | 5.568 | 6.144 | 300 | 0.085 | 169.72 | 0 | 2.12 | 0.000e+00 | 0.000e+00 | OK | FlagOpen/FlagGems v5.0.2 (Triton)
75 | S | (256, 2048) | M=256, N=2048 | fp16 | 524,288 | 1,048,576 | 2,097,152 | 6.152 | 5.536 | 6.144 | 300 | 0.17 | 340.88 | 0.01 | 4.26 | 0.000e+00 | 0.000e+00 | OK | FlagOpen/FlagGems v5.0.2 (Triton)
76 | XS | (16, 64) | M=16, N=64 | fp16 | 1,024 | 2,048 | 4,096 | 5.399 | 3.712 | 6.08 | 300 | 0 | 0.76 | 0 | 0.01 | 0.000e+00 | 0.000e+00 | OK | FlagOpen/FlagGems v5.0.2 (Triton)
77 | XS | (64, 64) | M=64, N=64 | fp16 | 4,096 | 8,192 | 16,384 | 6.071 | 4.064 | 6.144 | 300 | 0.001 | 2.7 | 0 | 0.03 | 0.000e+00 | 0.000e+00 | OK | FlagOpen/FlagGems v5.0.2 (Triton)
78 | M | (512, 5120) | M=512, N=5120 | fp16 | 2,621,440 | 5,242,880 | 10,485,760 | 10.243 | 9.568 | 10.24 | 300 | 0.512 | 1023.66 | 0.02 | 12.8 | 0.000e+00 | 0.000e+00 | OK | FlagOpen/FlagGems v5.0.2 (Triton)
79 | narrow-tall | (131072, 64) | M=131072, N=64 | fp16 | 8,388,608 | 16,777,216 | 33,554,432 | 22.535 | 22.112 | 22.528 | 300 | 0.744 | 1488.99 | 0.03 | 18.61 | 0.000e+00 | 0.000e+00 | OK | FlagOpen/FlagGems v5.0.2 (Triton)
80 | wide | (256, 16384) | M=256, N=16384 | fp16 | 4,194,304 | 8,388,608 | 16,777,216 | 14.319 | 12.288 | 14.336 | 300 | 0.586 | 1171.71 | 0.03 | 14.65 | 0.000e+00 | 0.000e+00 | OK | FlagOpen/FlagGems v5.0.2 (Triton)
81 | wide | (4, 2048) | M=4, N=2048 | fp16 | 8,192 | 16,384 | 32,768 | 6.105 | 4.096 | 6.144 | 300 | 0.003 | 5.37 | 0 | 0.07 | 0.000e+00 | 0.000e+00 | OK | FlagOpen/FlagGems v5.0.2 (Triton)
82 | XL | (32768, 11008) | M=32768, N=11008 | fp16 | 360,710,144 | 721,420,288 | 1,442,840,576 | 420.578 | 418.848 | 419.936 | 300 | 1.715 | 3430.61 | 0.08 | 42.88 | 0.000e+00 | 0.000e+00 | OK | FlagOpen/FlagGems v5.0.2 (Triton)
83 | wide | (8, 12288) | M=8, N=12288 | fp16 | 98,304 | 196,608 | 393,216 | 6.267 | 4.128 | 6.144 | 300 | 0.031 | 62.75 | 0 | 0.78 | 0.000e+00 | 0.000e+00 | OK | FlagOpen/FlagGems v5.0.2 (Triton)
84 | tall-thin | (2048, 64) | M=2048, N=64 | fp16 | 131,072 | 262,144 | 524,288 | 6.194 | 4.128 | 6.144 | 300 | 0.042 | 84.64 | 0 | 1.06 | 0.000e+00 | 0.000e+00 | OK | FlagOpen/FlagGems v5.0.2 (Triton)
85 | XS | (256, 64) | M=256, N=64 | fp16 | 16,384 | 32,768 | 65,536 | 6.101 | 4.096 | 6.144 | 300 | 0.005 | 10.74 | 0 | 0.13 | 0.000e+00 | 0.000e+00 | OK | FlagOpen/FlagGems v5.0.2 (Triton)
86 | narrow-1row | (1, 512) | M=1, N=512 | fp16 | 512 | 1,024 | 2,048 | 4.832 | 3.456 | 4.16 | 300 | 0 | 0.42 | 0 | 0.01 | 0.000e+00 | 0.000e+00 | OK | FlagOpen/FlagGems v5.0.2 (Triton)
87 | XS | (32, 512) | M=32, N=512 | fp16 | 16,384 | 32,768 | 65,536 | 6.012 | 4.096 | 6.144 | 300 | 0.005 | 10.9 | 0 | 0.14 | 0.000e+00 | 0.000e+00 | OK | FlagOpen/FlagGems v5.0.2 (Triton)
88 | wide | (128, 16384) | M=128, N=16384 | fp16 | 2,097,152 | 4,194,304 | 8,388,608 | 10.175 | 8.16 | 10.24 | 300 | 0.412 | 824.44 | 0.02 | 10.31 | 0.000e+00 | 0.000e+00 | OK | FlagOpen/FlagGems v5.0.2 (Triton)
89 | M | (2048, 1024) | M=2048, N=1024 | fp16 | 2,097,152 | 4,194,304 | 8,388,608 | 10.211 | 8.192 | 10.24 | 300 | 0.411 | 821.49 | 0.02 | 10.27 | 0.000e+00 | 0.000e+00 | OK | FlagOpen/FlagGems v5.0.2 (Triton)
90 | XS | (16, 128) | M=16, N=128 | fp16 | 2,048 | 4,096 | 8,192 | 4.224 | 3.68 | 4.128 | 300 | 0.001 | 1.94 | 0 | 0.02 | 0.000e+00 | 0.000e+00 | OK | FlagOpen/FlagGems v5.0.2 (Triton)
91 | XS | (64, 512) | M=64, N=512 | fp16 | 32,768 | 65,536 | 131,072 | 6.079 | 4.096 | 6.144 | 300 | 0.011 | 21.56 | 0 | 0.27 | 0.000e+00 | 0.000e+00 | OK | FlagOpen/FlagGems v5.0.2 (Triton)
92 | wide | (8, 11008) | M=8, N=11008 | fp16 | 88,064 | 176,128 | 352,256 | 6.151 | 4.096 | 6.144 | 300 | 0.029 | 57.27 | 0 | 0.72 | 0.000e+00 | 0.000e+00 | OK | FlagOpen/FlagGems v5.0.2 (Triton)
93 | wide | (64, 2048) | M=64, N=2048 | fp16 | 131,072 | 262,144 | 524,288 | 6.154 | 4.128 | 6.144 | 300 | 0.043 | 85.2 | 0 | 1.06 | 0.000e+00 | 0.000e+00 | OK | FlagOpen/FlagGems v5.0.2 (Triton)
94 | M | (256, 5120) | M=256, N=5120 | fp16 | 1,310,720 | 2,621,440 | 5,242,880 | 8.208 | 7.168 | 8.192 | 300 | 0.319 | 638.73 | 0.01 | 7.98 | 0.000e+00 | 0.000e+00 | OK | FlagOpen/FlagGems v5.0.2 (Triton)
95 | tall-thin | (524288, 512) | M=524288, N=512 | fp16 | 268,435,456 | 536,870,912 | 1,073,741,824 | 314.596 | 313.248 | 315.264 | 300 | 1.707 | 3413.08 | 0.08 | 42.66 | 0.000e+00 | 0.000e+00 | OK | FlagOpen/FlagGems v5.0.2 (Triton)
96 | L | (16384, 12288) | M=16384, N=12288 | fp16 | 201,326,592 | 402,653,184 | 805,306,368 | 239.69 | 238.496 | 239.616 | 300 | 1.68 | 3359.78 | 0.07 | 42 | 0.000e+00 | 0.000e+00 | OK | FlagOpen/FlagGems v5.0.2 (Triton)
97 | S | (512, 1024) | M=512, N=1024 | fp16 | 524,288 | 1,048,576 | 2,097,152 | 6.189 | 5.472 | 6.144 | 300 | 0.169 | 338.87 | 0.01 | 4.24 | 0.000e+00 | 0.000e+00 | OK | FlagOpen/FlagGems v5.0.2 (Triton)
98 | XS | (512, 128) | M=512, N=128 | fp16 | 65,536 | 131,072 | 262,144 | 6.142 | 4.096 | 6.144 | 300 | 0.021 | 42.68 | 0 | 0.53 | 0.000e+00 | 0.000e+00 | OK | FlagOpen/FlagGems v5.0.2 (Triton)
99 | M | (2048, 2048) | M=2048, N=2048 | fp16 | 4,194,304 | 8,388,608 | 16,777,216 | 14.328 | 12.288 | 14.336 | 300 | 0.585 | 1170.93 | 0.03 | 14.64 | 0.000e+00 | 0.000e+00 | OK | FlagOpen/FlagGems v5.0.2 (Triton)
100 | tall-thin | (32768, 1024) | M=32768, N=1024 | fp16 | 33,554,432 | 67,108,864 | 134,217,728 | 51.693 | 50.72 | 51.232 | 300 | 1.298 | 2596.43 | 0.06 | 32.46 | 0.000e+00 | 0.000e+00 | OK | FlagOpen/FlagGems v5.0.2 (Triton)
1 | narrow-1row | (1, 4096) | M=1, N=4096 | fp32 | 4,096 | 8,192 | 16,384 | 5.87 | 4.064 | 6.144 | 300 | 0.001 | 2.79 | 0 | 0.03 | 0.000e+00 | 0.000e+00 | OK | FlagOpen/FlagGems v5.0.2 (Triton)
2 | wide | (16, 4096) | M=16, N=4096 | fp32 | 65,536 | 131,072 | 262,144 | 6.209 | 4.128 | 6.144 | 300 | 0.021 | 42.22 | 0 | 0.53 | 0.000e+00 | 0.000e+00 | OK | FlagOpen/FlagGems v5.0.2 (Triton)
3 | wide | (128, 4096) | M=128, N=4096 | fp32 | 524,288 | 1,048,576 | 2,097,152 | 6.202 | 5.44 | 6.144 | 300 | 0.169 | 338.12 | 0.01 | 4.23 | 0.000e+00 | 0.000e+00 | OK | FlagOpen/FlagGems v5.0.2 (Triton)
4 | M | (1024, 4096) | M=1024, N=4096 | fp32 | 4,194,304 | 8,388,608 | 16,777,216 | 14.337 | 12.256 | 14.336 | 300 | 0.585 | 1170.22 | 0.03 | 14.63 | 0.000e+00 | 0.000e+00 | OK | FlagOpen/FlagGems v5.0.2 (Triton)
5 | M | (4096, 4096) | M=4096, N=4096 | fp32 | 16,777,216 | 33,554,432 | 67,108,864 | 38.93 | 37.824 | 38.912 | 300 | 0.862 | 1723.84 | 0.04 | 21.55 | 0.000e+00 | 0.000e+00 | OK | FlagOpen/FlagGems v5.0.2 (Triton)
6 | L | (16384, 4096) | M=16384, N=4096 | fp32 | 67,108,864 | 134,217,728 | 268,435,456 | 100.46 | 99.328 | 100.352 | 300 | 1.336 | 2672.05 | 0.06 | 33.4 | 0.000e+00 | 0.000e+00 | OK | FlagOpen/FlagGems v5.0.2 (Triton)
7 | L | (65536, 4096) | M=65536, N=4096 | fp32 | 268,435,456 | 536,870,912 | 1,073,741,824 | 375.107 | 372.768 | 374.816 | 300 | 1.431 | 2862.5 | 0.06 | 35.78 | 0.000e+00 | 0.000e+00 | OK | FlagOpen/FlagGems v5.0.2 (Triton)
8 | tall-thin | (131072, 4096) | M=131072, N=4096 | fp32 | 536,870,912 | 1,073,741,824 | 2,147,483,648 | 741.393 | 738.304 | 740.48 | 300 | 1.448 | 2896.55 | 0.06 | 36.21 | 0.000e+00 | 0.000e+00 | OK | FlagOpen/FlagGems v5.0.2 (Triton)
9 | tall-thin | (4096, 64) | M=4096, N=64 | fp32 | 262,144 | 524,288 | 1,048,576 | 6.188 | 5.312 | 6.144 | 300 | 0.085 | 169.45 | 0 | 2.12 | 0.000e+00 | 0.000e+00 | OK | FlagOpen/FlagGems v5.0.2 (Triton)
10 | tall-thin | (4096, 128) | M=4096, N=128 | fp32 | 524,288 | 1,048,576 | 2,097,152 | 6.179 | 5.568 | 6.144 | 300 | 0.17 | 339.41 | 0.01 | 4.24 | 0.000e+00 | 0.000e+00 | OK | FlagOpen/FlagGems v5.0.2 (Triton)
11 | S | (4096, 256) | M=4096, N=256 | fp32 | 1,048,576 | 2,097,152 | 4,194,304 | 8.173 | 6.08 | 8.192 | 300 | 0.257 | 513.18 | 0.01 | 6.41 | 0.000e+00 | 0.000e+00 | OK | FlagOpen/FlagGems v5.0.2 (Triton)
12 | M | (4096, 512) | M=4096, N=512 | fp32 | 2,097,152 | 4,194,304 | 8,388,608 | 10.225 | 8.16 | 10.24 | 300 | 0.41 | 820.39 | 0.02 | 10.25 | 0.000e+00 | 0.000e+00 | OK | FlagOpen/FlagGems v5.0.2 (Triton)
13 | M | (4096, 1024) | M=4096, N=1024 | fp32 | 4,194,304 | 8,388,608 | 16,777,216 | 14.339 | 12.288 | 14.336 | 300 | 0.585 | 1170.05 | 0.03 | 14.63 | 0.000e+00 | 0.000e+00 | OK | FlagOpen/FlagGems v5.0.2 (Triton)
14 | M | (4096, 2048) | M=4096, N=2048 | fp32 | 8,388,608 | 16,777,216 | 33,554,432 | 22.594 | 21.504 | 22.528 | 300 | 0.743 | 1485.13 | 0.03 | 18.56 | 0.000e+00 | 0.000e+00 | OK | FlagOpen/FlagGems v5.0.2 (Triton)
15 | M | (4096, 3072) | M=4096, N=3072 | fp32 | 12,582,912 | 25,165,824 | 50,331,648 | 30.909 | 29.664 | 30.72 | 300 | 0.814 | 1628.36 | 0.04 | 20.35 | 0.000e+00 | 0.000e+00 | OK | FlagOpen/FlagGems v5.0.2 (Triton)
16 | L | (4096, 5120) | M=4096, N=5120 | fp32 | 20,971,520 | 41,943,040 | 83,886,080 | 44.979 | 42.624 | 45.056 | 300 | 0.933 | 1865.01 | 0.04 | 23.31 | 0.000e+00 | 0.000e+00 | OK | FlagOpen/FlagGems v5.0.2 (Triton)
17 | L | (4096, 6144) | M=4096, N=6144 | fp32 | 25,165,824 | 50,331,648 | 100,663,296 | 49.143 | 47.072 | 49.152 | 300 | 1.024 | 2048.39 | 0.05 | 25.6 | 0.000e+00 | 0.000e+00 | OK | FlagOpen/FlagGems v5.0.2 (Triton)
18 | L | (4096, 8192) | M=4096, N=8192 | fp32 | 33,554,432 | 67,108,864 | 134,217,728 | 55.567 | 54.88 | 55.296 | 300 | 1.208 | 2415.43 | 0.05 | 30.19 | 0.000e+00 | 0.000e+00 | OK | FlagOpen/FlagGems v5.0.2 (Triton)
19 | L | (4096, 11008) | M=4096, N=11008 | fp32 | 45,088,768 | 90,177,536 | 180,355,072 | 73.579 | 71.584 | 73.76 | 300 | 1.226 | 2451.17 | 0.05 | 30.64 | 0.000e+00 | 0.000e+00 | OK | FlagOpen/FlagGems v5.0.2 (Triton)
20 | L | (4096, 12288) | M=4096, N=12288 | fp32 | 50,331,648 | 100,663,296 | 201,326,592 | 77.948 | 77.344 | 77.824 | 300 | 1.291 | 2582.84 | 0.06 | 32.29 | 0.000e+00 | 0.000e+00 | OK | FlagOpen/FlagGems v5.0.2 (Triton)
21 | L | (4096, 16384) | M=4096, N=16384 | fp32 | 67,108,864 | 134,217,728 | 268,435,456 | 100.54 | 99.968 | 100.384 | 300 | 1.335 | 2669.93 | 0.06 | 33.37 | 0.000e+00 | 0.000e+00 | OK | FlagOpen/FlagGems v5.0.2 (Triton)
22 | XS | (128, 128) | M=128, N=128 | fp32 | 16,384 | 32,768 | 65,536 | 6.17 | 4.064 | 6.144 | 300 | 0.005 | 10.62 | 0 | 0.13 | 0.000e+00 | 0.000e+00 | OK | FlagOpen/FlagGems v5.0.2 (Triton)
23 | S | (1024, 1024) | M=1024, N=1024 | fp32 | 1,048,576 | 2,097,152 | 4,194,304 | 8.13 | 6.08 | 8.192 | 300 | 0.258 | 515.89 | 0.01 | 6.45 | 0.000e+00 | 0.000e+00 | OK | FlagOpen/FlagGems v5.0.2 (Triton)
24 | L | (8192, 8192) | M=8192, N=8192 | fp32 | 67,108,864 | 134,217,728 | 268,435,456 | 100.609 | 99.872 | 100.384 | 300 | 1.334 | 2668.12 | 0.06 | 33.35 | 0.000e+00 | 0.000e+00 | OK | FlagOpen/FlagGems v5.0.2 (Triton)
25 | L | (16384, 16384) | M=16384, N=16384 | fp32 | 268,435,456 | 536,870,912 | 1,073,741,824 | 376.107 | 373.76 | 376.736 | 300 | 1.427 | 2854.89 | 0.06 | 35.69 | 0.000e+00 | 0.000e+00 | OK | FlagOpen/FlagGems v5.0.2 (Triton)
26 | narrow-1row | (1, 1024) | M=1, N=1024 | fp32 | 1,024 | 2,048 | 4,096 | 5.836 | 3.68 | 6.144 | 300 | 0 | 0.7 | 0 | 0.01 | 0.000e+00 | 0.000e+00 | OK | FlagOpen/FlagGems v5.0.2 (Triton)
27 | narrow-1row | (1, 16384) | M=1, N=16384 | fp32 | 16,384 | 32,768 | 65,536 | 6.037 | 4.064 | 6.144 | 300 | 0.005 | 10.86 | 0 | 0.14 | 0.000e+00 | 0.000e+00 | OK | FlagOpen/FlagGems v5.0.2 (Triton)
28 | narrow-1row | (1, 65536) | M=1, N=65536 | fp32 | 65,536 | 131,072 | 262,144 | 6.156 | 4.128 | 6.144 | 300 | 0.021 | 42.58 | 0 | 0.53 | 0.000e+00 | 0.000e+00 | OK | FlagOpen/FlagGems v5.0.2 (Triton)
29 | narrow-1row | (1, 262144) | M=1, N=262144 | fp32 | 262,144 | 524,288 | 1,048,576 | 6.167 | 5.152 | 6.144 | 300 | 0.085 | 170.04 | 0 | 2.13 | 0.000e+00 | 0.000e+00 | OK | FlagOpen/FlagGems v5.0.2 (Triton)
30 | narrow-1row | (1, 2097152) | M=1, N=2097152 | fp32 | 2,097,152 | 4,194,304 | 8,388,608 | 10.223 | 8.192 | 10.24 | 300 | 0.41 | 820.58 | 0.02 | 10.26 | 0.000e+00 | 0.000e+00 | OK | FlagOpen/FlagGems v5.0.2 (Triton)
31 | narrow-tall | (65536, 64) | M=65536, N=64 | fp32 | 4,194,304 | 8,388,608 | 16,777,216 | 14.33 | 12.256 | 14.336 | 300 | 0.585 | 1170.8 | 0.03 | 14.63 | 0.000e+00 | 0.000e+00 | OK | FlagOpen/FlagGems v5.0.2 (Triton)
32 | narrow-tall | (262144, 64) | M=262144, N=64 | fp32 | 16,777,216 | 33,554,432 | 67,108,864 | 38.955 | 37.44 | 38.912 | 300 | 0.861 | 1722.71 | 0.04 | 21.53 | 0.000e+00 | 0.000e+00 | OK | FlagOpen/FlagGems v5.0.2 (Triton)
33 | narrow-tall | (1048576, 64) | M=1048576, N=64 | fp32 | 67,108,864 | 134,217,728 | 268,435,456 | 100.619 | 99.968 | 100.384 | 300 | 1.334 | 2667.84 | 0.06 | 33.35 | 0.000e+00 | 0.000e+00 | OK | FlagOpen/FlagGems v5.0.2 (Triton)
34 | narrow-tall | (65536, 128) | M=65536, N=128 | fp32 | 8,388,608 | 16,777,216 | 33,554,432 | 22.56 | 21.6 | 22.528 | 300 | 0.744 | 1487.37 | 0.03 | 18.59 | 0.000e+00 | 0.000e+00 | OK | FlagOpen/FlagGems v5.0.2 (Triton)
35 | narrow-tall | (262144, 128) | M=262144, N=128 | fp32 | 33,554,432 | 67,108,864 | 134,217,728 | 55.349 | 54.912 | 55.296 | 300 | 1.212 | 2424.95 | 0.05 | 30.31 | 0.000e+00 | 0.000e+00 | OK | FlagOpen/FlagGems v5.0.2 (Triton)
36 | narrow-tall | (1048576, 128) | M=1048576, N=128 | fp32 | 134,217,728 | 268,435,456 | 536,870,912 | 192.658 | 191.488 | 192.544 | 300 | 1.393 | 2786.65 | 0.06 | 34.83 | 0.000e+00 | 0.000e+00 | OK | FlagOpen/FlagGems v5.0.2 (Triton)
37 | tall-thin | (65536, 256) | M=65536, N=256 | fp32 | 16,777,216 | 33,554,432 | 67,108,864 | 38.94 | 38.432 | 38.912 | 300 | 0.862 | 1723.38 | 0.04 | 21.54 | 0.000e+00 | 0.000e+00 | OK | FlagOpen/FlagGems v5.0.2 (Triton)
38 | tall-thin | (262144, 256) | M=262144, N=256 | fp32 | 67,108,864 | 134,217,728 | 268,435,456 | 100.593 | 99.936 | 100.384 | 300 | 1.334 | 2668.54 | 0.06 | 33.36 | 0.000e+00 | 0.000e+00 | OK | FlagOpen/FlagGems v5.0.2 (Triton)
39 | tall-thin | (1048576, 256) | M=1048576, N=256 | fp32 | 268,435,456 | 536,870,912 | 1,073,741,824 | 375.627 | 373.696 | 374.912 | 300 | 1.429 | 2858.53 | 0.06 | 35.73 | 0.000e+00 | 0.000e+00 | OK | FlagOpen/FlagGems v5.0.2 (Triton)
40 | L | (2048, 11008) | M=2048, N=11008 | fp32 | 22,544,384 | 45,088,768 | 90,177,536 | 46.586 | 44.64 | 47.104 | 300 | 0.968 | 1935.74 | 0.04 | 24.2 | 0.000e+00 | 0.000e+00 | OK | FlagOpen/FlagGems v5.0.2 (Triton)
41 | L | (2048, 12288) | M=2048, N=12288 | fp32 | 25,165,824 | 50,331,648 | 100,663,296 | 49.134 | 47.072 | 49.152 | 300 | 1.024 | 2048.74 | 0.05 | 25.61 | 0.000e+00 | 0.000e+00 | OK | FlagOpen/FlagGems v5.0.2 (Triton)
42 | L | (8192, 4096) | M=8192, N=4096 | fp32 | 33,554,432 | 67,108,864 | 134,217,728 | 55.367 | 54.848 | 55.296 | 300 | 1.212 | 2424.15 | 0.05 | 30.3 | 0.000e+00 | 0.000e+00 | OK | FlagOpen/FlagGems v5.0.2 (Triton)
43 | L | (32768, 4096) | M=32768, N=4096 | fp32 | 134,217,728 | 268,435,456 | 536,870,912 | 192.628 | 190.464 | 192.544 | 300 | 1.394 | 2787.09 | 0.06 | 34.84 | 0.000e+00 | 0.000e+00 | OK | FlagOpen/FlagGems v5.0.2 (Triton)
44 | XL | (65536, 8192) | M=65536, N=8192 | fp32 | 536,870,912 | 1,073,741,824 | 2,147,483,648 | 742.797 | 738.368 | 743.392 | 300 | 1.446 | 2891.08 | 0.06 | 36.14 | 0.000e+00 | 0.000e+00 | OK | FlagOpen/FlagGems v5.0.2 (Triton)
45 | wide | (1024, 128256) | M=1024, N=128256 | fp32 | 131,334,144 | 262,668,288 | 525,336,576 | 189.472 | 187.936 | 188.576 | 300 | 1.386 | 2772.64 | 0.06 | 34.66 | 0.000e+00 | 0.000e+00 | OK | FlagOpen/FlagGems v5.0.2 (Triton)
46 | tall-thin | (131072, 2048) | M=131072, N=2048 | fp32 | 268,435,456 | 536,870,912 | 1,073,741,824 | 377.932 | 372.704 | 378.784 | 300 | 1.421 | 2841.1 | 0.06 | 35.51 | 0.000e+00 | 0.000e+00 | OK | FlagOpen/FlagGems v5.0.2 (Triton)
47 | wide | (8, 4096) | M=8, N=4096 | fp32 | 32,768 | 65,536 | 131,072 | 6.308 | 4.096 | 6.144 | 300 | 0.01 | 20.78 | 0 | 0.26 | 0.000e+00 | 0.000e+00 | OK | FlagOpen/FlagGems v5.0.2 (Triton)
48 | wide | (2, 8192) | M=2, N=8192 | fp32 | 16,384 | 32,768 | 65,536 | 6.169 | 4.064 | 6.144 | 300 | 0.005 | 10.62 | 0 | 0.13 | 0.000e+00 | 0.000e+00 | OK | FlagOpen/FlagGems v5.0.2 (Triton)
49 | wide | (32, 16384) | M=32, N=16384 | fp32 | 524,288 | 1,048,576 | 2,097,152 | 6.195 | 5.568 | 6.144 | 300 | 0.169 | 338.52 | 0.01 | 4.23 | 0.000e+00 | 0.000e+00 | OK | FlagOpen/FlagGems v5.0.2 (Triton)
50 | tall-thin | (131072, 256) | M=131072, N=256 | fp32 | 33,554,432 | 67,108,864 | 134,217,728 | 55.461 | 54.88 | 55.296 | 300 | 1.21 | 2420.04 | 0.05 | 30.25 | 0.000e+00 | 0.000e+00 | OK | FlagOpen/FlagGems v5.0.2 (Triton)
51 | wide | (16, 12288) | M=16, N=12288 | fp32 | 196,608 | 393,216 | 786,432 | 6.231 | 4.128 | 6.144 | 300 | 0.063 | 126.22 | 0 | 1.58 | 0.000e+00 | 0.000e+00 | OK | FlagOpen/FlagGems v5.0.2 (Triton)
52 | L | (32768, 6144) | M=32768, N=6144 | fp32 | 201,326,592 | 402,653,184 | 805,306,368 | 283.32 | 282.208 | 282.688 | 300 | 1.421 | 2842.39 | 0.06 | 35.53 | 0.000e+00 | 0.000e+00 | OK | FlagOpen/FlagGems v5.0.2 (Triton)
53 | tall-thin | (65536, 2048) | M=65536, N=2048 | fp32 | 134,217,728 | 268,435,456 | 536,870,912 | 191.961 | 190.304 | 192.48 | 300 | 1.398 | 2796.78 | 0.06 | 34.96 | 0.000e+00 | 0.000e+00 | OK | FlagOpen/FlagGems v5.0.2 (Triton)
54 | M | (1024, 5120) | M=1024, N=5120 | fp32 | 5,242,880 | 10,485,760 | 20,971,520 | 16.411 | 14.304 | 16.384 | 300 | 0.639 | 1277.91 | 0.03 | 15.97 | 0.000e+00 | 0.000e+00 | OK | FlagOpen/FlagGems v5.0.2 (Triton)
55 | wide | (16, 2097152) | M=16, N=2097152 | fp32 | 33,554,432 | 67,108,864 | 134,217,728 | 55.455 | 54.272 | 55.296 | 300 | 1.21 | 2420.28 | 0.05 | 30.25 | 0.000e+00 | 0.000e+00 | OK | FlagOpen/FlagGems v5.0.2 (Triton)
56 | tall-thin | (131072, 3072) | M=131072, N=3072 | fp32 | 402,653,184 | 805,306,368 | 1,610,612,736 | 557.814 | 555.936 | 557.152 | 300 | 1.444 | 2887.36 | 0.06 | 36.09 | 0.000e+00 | 0.000e+00 | OK | FlagOpen/FlagGems v5.0.2 (Triton)
57 | L | (16384, 3072) | M=16384, N=3072 | fp32 | 50,331,648 | 100,663,296 | 201,326,592 | 79.358 | 77.408 | 79.872 | 300 | 1.268 | 2536.94 | 0.06 | 31.71 | 0.000e+00 | 0.000e+00 | OK | FlagOpen/FlagGems v5.0.2 (Triton)
58 | S | (256, 512) | M=256, N=512 | fp32 | 131,072 | 262,144 | 524,288 | 6.269 | 4.096 | 6.176 | 300 | 0.042 | 83.63 | 0 | 1.05 | 0.000e+00 | 0.000e+00 | OK | FlagOpen/FlagGems v5.0.2 (Triton)
59 | wide | (2, 11008) | M=2, N=11008 | fp32 | 22,016 | 44,032 | 88,064 | 5.864 | 3.84 | 6.176 | 300 | 0.008 | 15.02 | 0 | 0.19 | 0.000e+00 | 0.000e+00 | OK | FlagOpen/FlagGems v5.0.2 (Triton)
60 | L | (16384, 11008) | M=16384, N=11008 | fp32 | 180,355,072 | 360,710,144 | 721,420,288 | 256.083 | 254.88 | 256.032 | 300 | 1.409 | 2817.13 | 0.06 | 35.21 | 0.000e+00 | 0.000e+00 | OK | FlagOpen/FlagGems v5.0.2 (Triton)
61 | M | (1024, 8192) | M=1024, N=8192 | fp32 | 8,388,608 | 16,777,216 | 33,554,432 | 22.546 | 21.472 | 22.528 | 300 | 0.744 | 1488.24 | 0.03 | 18.6 | 0.000e+00 | 0.000e+00 | OK | FlagOpen/FlagGems v5.0.2 (Triton)
62 | M | (1024, 12288) | M=1024, N=12288 | fp32 | 12,582,912 | 25,165,824 | 50,331,648 | 30.725 | 29.568 | 30.72 | 300 | 0.819 | 1638.13 | 0.04 | 20.48 | 0.000e+00 | 0.000e+00 | OK | FlagOpen/FlagGems v5.0.2 (Triton)
63 | wide | (256, 12288) | M=256, N=12288 | fp32 | 3,145,728 | 6,291,456 | 12,582,912 | 12.309 | 10.208 | 12.288 | 300 | 0.511 | 1022.28 | 0.02 | 12.78 | 0.000e+00 | 0.000e+00 | OK | FlagOpen/FlagGems v5.0.2 (Triton)
64 | L | (8192, 6144) | M=8192, N=6144 | fp32 | 50,331,648 | 100,663,296 | 201,326,592 | 78.146 | 77.408 | 77.824 | 300 | 1.288 | 2576.28 | 0.06 | 32.2 | 0.000e+00 | 0.000e+00 | OK | FlagOpen/FlagGems v5.0.2 (Triton)
65 | XS | (64, 128) | M=64, N=128 | fp32 | 8,192 | 16,384 | 32,768 | 6.186 | 4.064 | 6.144 | 300 | 0.003 | 5.3 | 0 | 0.07 | 0.000e+00 | 0.000e+00 | OK | FlagOpen/FlagGems v5.0.2 (Triton)
66 | S | (1024, 512) | M=1024, N=512 | fp32 | 524,288 | 1,048,576 | 2,097,152 | 6.228 | 5.44 | 6.144 | 300 | 0.168 | 336.72 | 0.01 | 4.21 | 0.000e+00 | 0.000e+00 | OK | FlagOpen/FlagGems v5.0.2 (Triton)
67 | wide | (8, 3072) | M=8, N=3072 | fp32 | 24,576 | 49,152 | 98,304 | 6.118 | 4.128 | 6.144 | 300 | 0.008 | 16.07 | 0 | 0.2 | 0.000e+00 | 0.000e+00 | OK | FlagOpen/FlagGems v5.0.2 (Triton)
68 | XS | (8, 64) | M=8, N=64 | fp32 | 512 | 1,024 | 2,048 | 10.86 | 3.712 | 4.16 | 300 | 0 | 0.19 | 0 | 0 | 0.000e+00 | 0.000e+00 | OK | FlagOpen/FlagGems v5.0.2 (Triton)
69 | wide | (2, 2048) | M=2, N=2048 | fp32 | 4,096 | 8,192 | 16,384 | 5.327 | 3.744 | 4.608 | 300 | 0.002 | 3.08 | 0 | 0.04 | 0.000e+00 | 0.000e+00 | OK | FlagOpen/FlagGems v5.0.2 (Triton)
70 | S | (256, 3072) | M=256, N=3072 | fp32 | 786,432 | 1,572,864 | 3,145,728 | 7.121 | 5.472 | 6.176 | 300 | 0.221 | 441.77 | 0.01 | 5.52 | 0.000e+00 | 0.000e+00 | OK | FlagOpen/FlagGems v5.0.2 (Triton)
71 | wide | (8, 2097152) | M=8, N=2097152 | fp32 | 16,777,216 | 33,554,432 | 67,108,864 | 38.933 | 37.856 | 38.912 | 300 | 0.862 | 1723.71 | 0.04 | 21.55 | 0.000e+00 | 0.000e+00 | OK | FlagOpen/FlagGems v5.0.2 (Triton)
72 | L | (8192, 3072) | M=8192, N=3072 | fp32 | 25,165,824 | 50,331,648 | 100,663,296 | 49.111 | 46.624 | 49.184 | 300 | 1.025 | 2049.72 | 0.05 | 25.62 | 0.000e+00 | 0.000e+00 | OK | FlagOpen/FlagGems v5.0.2 (Triton)
73 | wide | (4, 256) | M=4, N=256 | fp32 | 1,024 | 2,048 | 4,096 | 5.09 | 3.744 | 4.16 | 300 | 0 | 0.8 | 0 | 0.01 | 0.000e+00 | 0.000e+00 | OK | FlagOpen/FlagGems v5.0.2 (Triton)
74 | wide | (16, 16384) | M=16, N=16384 | fp32 | 262,144 | 524,288 | 1,048,576 | 6.202 | 5.152 | 6.144 | 300 | 0.085 | 169.06 | 0 | 2.11 | 0.000e+00 | 0.000e+00 | OK | FlagOpen/FlagGems v5.0.2 (Triton)
75 | S | (256, 2048) | M=256, N=2048 | fp32 | 524,288 | 1,048,576 | 2,097,152 | 6.217 | 5.472 | 6.144 | 300 | 0.169 | 337.31 | 0.01 | 4.22 | 0.000e+00 | 0.000e+00 | OK | FlagOpen/FlagGems v5.0.2 (Triton)
76 | XS | (16, 64) | M=16, N=64 | fp32 | 1,024 | 2,048 | 4,096 | 5.047 | 3.872 | 4.16 | 300 | 0 | 0.81 | 0 | 0.01 | 0.000e+00 | 0.000e+00 | OK | FlagOpen/FlagGems v5.0.2 (Triton)
77 | XS | (64, 64) | M=64, N=64 | fp32 | 4,096 | 8,192 | 16,384 | 5.727 | 4.096 | 6.144 | 300 | 0.001 | 2.86 | 0 | 0.04 | 0.000e+00 | 0.000e+00 | OK | FlagOpen/FlagGems v5.0.2 (Triton)
78 | M | (512, 5120) | M=512, N=5120 | fp32 | 2,621,440 | 5,242,880 | 10,485,760 | 10.303 | 9.792 | 10.24 | 300 | 0.509 | 1017.72 | 0.02 | 12.72 | 0.000e+00 | 0.000e+00 | OK | FlagOpen/FlagGems v5.0.2 (Triton)
79 | narrow-tall | (131072, 64) | M=131072, N=64 | fp32 | 8,388,608 | 16,777,216 | 33,554,432 | 22.572 | 21.504 | 22.528 | 300 | 0.743 | 1486.55 | 0.03 | 18.58 | 0.000e+00 | 0.000e+00 | OK | FlagOpen/FlagGems v5.0.2 (Triton)
80 | wide | (256, 16384) | M=256, N=16384 | fp32 | 4,194,304 | 8,388,608 | 16,777,216 | 14.339 | 12.288 | 14.336 | 300 | 0.585 | 1170.06 | 0.03 | 14.63 | 0.000e+00 | 0.000e+00 | OK | FlagOpen/FlagGems v5.0.2 (Triton)
81 | wide | (4, 2048) | M=4, N=2048 | fp32 | 8,192 | 16,384 | 32,768 | 6.032 | 4.096 | 6.144 | 300 | 0.003 | 5.43 | 0 | 0.07 | 0.000e+00 | 0.000e+00 | OK | FlagOpen/FlagGems v5.0.2 (Triton)
82 | XL | (32768, 11008) | M=32768, N=11008 | fp32 | 360,710,144 | 721,420,288 | 1,442,840,576 | 500.12 | 498.688 | 499.744 | 300 | 1.442 | 2884.99 | 0.06 | 36.06 | 0.000e+00 | 0.000e+00 | OK | FlagOpen/FlagGems v5.0.2 (Triton)
83 | wide | (8, 12288) | M=8, N=12288 | fp32 | 98,304 | 196,608 | 393,216 | 6.237 | 4.128 | 6.144 | 300 | 0.032 | 63.04 | 0 | 0.79 | 0.000e+00 | 0.000e+00 | OK | FlagOpen/FlagGems v5.0.2 (Triton)
84 | tall-thin | (2048, 64) | M=2048, N=64 | fp32 | 131,072 | 262,144 | 524,288 | 6.228 | 4.128 | 6.144 | 300 | 0.042 | 84.19 | 0 | 1.05 | 0.000e+00 | 0.000e+00 | OK | FlagOpen/FlagGems v5.0.2 (Triton)
85 | XS | (256, 64) | M=256, N=64 | fp32 | 16,384 | 32,768 | 65,536 | 6.001 | 4.096 | 6.144 | 300 | 0.005 | 10.92 | 0 | 0.14 | 0.000e+00 | 0.000e+00 | OK | FlagOpen/FlagGems v5.0.2 (Triton)
86 | narrow-1row | (1, 512) | M=1, N=512 | fp32 | 512 | 1,024 | 2,048 | 4.779 | 3.392 | 4.128 | 300 | 0 | 0.43 | 0 | 0.01 | 0.000e+00 | 0.000e+00 | OK | FlagOpen/FlagGems v5.0.2 (Triton)
87 | XS | (32, 512) | M=32, N=512 | fp32 | 16,384 | 32,768 | 65,536 | 5.993 | 4.064 | 6.144 | 300 | 0.005 | 10.94 | 0 | 0.14 | 0.000e+00 | 0.000e+00 | OK | FlagOpen/FlagGems v5.0.2 (Triton)
88 | wide | (128, 16384) | M=128, N=16384 | fp32 | 2,097,152 | 4,194,304 | 8,388,608 | 10.282 | 8.128 | 10.24 | 300 | 0.408 | 815.88 | 0.02 | 10.2 | 0.000e+00 | 0.000e+00 | OK | FlagOpen/FlagGems v5.0.2 (Triton)
89 | M | (2048, 1024) | M=2048, N=1024 | fp32 | 2,097,152 | 4,194,304 | 8,388,608 | 10.334 | 8.128 | 10.24 | 300 | 0.406 | 811.76 | 0.02 | 10.15 | 0.000e+00 | 0.000e+00 | OK | FlagOpen/FlagGems v5.0.2 (Triton)
90 | XS | (16, 128) | M=16, N=128 | fp32 | 2,048 | 4,096 | 8,192 | 5.324 | 3.712 | 5.568 | 300 | 0.001 | 1.54 | 0 | 0.02 | 0.000e+00 | 0.000e+00 | OK | FlagOpen/FlagGems v5.0.2 (Triton)
91 | XS | (64, 512) | M=64, N=512 | fp32 | 32,768 | 65,536 | 131,072 | 6.101 | 4.096 | 6.144 | 300 | 0.011 | 21.48 | 0 | 0.27 | 0.000e+00 | 0.000e+00 | OK | FlagOpen/FlagGems v5.0.2 (Triton)
92 | wide | (8, 11008) | M=8, N=11008 | fp32 | 88,064 | 176,128 | 352,256 | 6.157 | 4.128 | 6.144 | 300 | 0.029 | 57.21 | 0 | 0.72 | 0.000e+00 | 0.000e+00 | OK | FlagOpen/FlagGems v5.0.2 (Triton)
93 | wide | (64, 2048) | M=64, N=2048 | fp32 | 131,072 | 262,144 | 524,288 | 6.278 | 4.128 | 6.144 | 300 | 0.042 | 83.51 | 0 | 1.04 | 0.000e+00 | 0.000e+00 | OK | FlagOpen/FlagGems v5.0.2 (Triton)
94 | M | (256, 5120) | M=256, N=5120 | fp32 | 1,310,720 | 2,621,440 | 5,242,880 | 8.426 | 7.136 | 8.192 | 300 | 0.311 | 622.26 | 0.01 | 7.78 | 0.000e+00 | 0.000e+00 | OK | FlagOpen/FlagGems v5.0.2 (Triton)
95 | tall-thin | (524288, 512) | M=524288, N=512 | fp32 | 268,435,456 | 536,870,912 | 1,073,741,824 | 376.108 | 373.76 | 375.872 | 300 | 1.427 | 2854.88 | 0.06 | 35.69 | 0.000e+00 | 0.000e+00 | OK | FlagOpen/FlagGems v5.0.2 (Triton)
96 | L | (16384, 12288) | M=16384, N=12288 | fp32 | 201,326,592 | 402,653,184 | 805,306,368 | 284.324 | 282.496 | 284.64 | 300 | 1.416 | 2832.36 | 0.06 | 35.4 | 0.000e+00 | 0.000e+00 | OK | FlagOpen/FlagGems v5.0.2 (Triton)
97 | S | (512, 1024) | M=512, N=1024 | fp32 | 524,288 | 1,048,576 | 2,097,152 | 6.22 | 5.504 | 6.144 | 300 | 0.169 | 337.17 | 0.01 | 4.21 | 0.000e+00 | 0.000e+00 | OK | FlagOpen/FlagGems v5.0.2 (Triton)
98 | XS | (512, 128) | M=512, N=128 | fp32 | 65,536 | 131,072 | 262,144 | 6.168 | 4.096 | 6.176 | 300 | 0.021 | 42.5 | 0 | 0.53 | 0.000e+00 | 0.000e+00 | OK | FlagOpen/FlagGems v5.0.2 (Triton)
99 | M | (2048, 2048) | M=2048, N=2048 | fp32 | 4,194,304 | 8,388,608 | 16,777,216 | 14.35 | 12.288 | 14.336 | 300 | 0.585 | 1169.15 | 0.03 | 14.61 | 0.000e+00 | 0.000e+00 | OK | FlagOpen/FlagGems v5.0.2 (Triton)
100 | tall-thin | (32768, 1024) | M=32768, N=1024 | fp32 | 33,554,432 | 67,108,864 | 134,217,728 | 55.374 | 54.912 | 55.296 | 300 | 1.212 | 2423.83 | 0.05 | 30.3 | 0.000e+00 | 0.000e+00 | OK | FlagOpen/FlagGems v5.0.2 (Triton)

## 18_cumsum
cumsum — dtype 对比 (fp16 / fp32 / fp8) — NVIDIA B200 (SM100), 同 shapes_100 的 100 shape
计时: CUDA Event, 每次rep前清空L2; TFLOPS=FLOPs模型/时延, GB/s=Bytes模型/时延; 峰值参考: BF16 dense 2250 / FP16 2250 / TF32~1125(实际按2250口径) / HBM3e 8000 GB/s ¦ 未覆盖: fp8(无 fp8 实现 (逐元素/归一化/损失类 fp8 无意义或无开源kernel))
no. | 规模档位 | shape | 维度明细 | dtype | 元素量 | FLOPs(模型) | Bytes(模型) | 时延 mean (us) | 时延 min (us) | 时延 p50 (us) | 迭代次数 | TFLOPS | 带宽 (GB/s) | TFLOPS峰值占比% | 带宽峰值占比% | 绝对误差 | 相对误差 | 正确性 | 来源仓库
1 | narrow-1row | (1, 4096) | M=1, N=4096 (dim=-1) | fp16 | 4,096 | 4,096 | 16,384 | 6.197 | 4.128 | 6.144 | 300 | 0.001 | 2.64 | 0 | 0.03 |  | 3.248e-07 | OK | FlagOpen/FlagGems v5.0.2 (Triton)
2 | wide | (16, 4096) | M=16, N=4096 (dim=-1) | fp16 | 65,536 | 65,536 | 262,144 | 6.145 | 5.024 | 6.144 | 300 | 0.011 | 42.66 | 0 | 0.53 |  | 2.050e-07 | OK | FlagOpen/FlagGems v5.0.2 (Triton)
3 | wide | (128, 4096) | M=128, N=4096 (dim=-1) | fp16 | 524,288 | 524,288 | 2,097,152 | 6.145 | 5.152 | 6.144 | 300 | 0.085 | 341.28 | 0 | 4.27 |  | 3.347e-07 | OK | FlagOpen/FlagGems v5.0.2 (Triton)
4 | M | (1024, 4096) | M=1024, N=4096 (dim=-1) | fp16 | 4,194,304 | 4,194,304 | 16,777,216 | 8.17 | 7.584 | 8.16 | 300 | 0.513 | 2053.59 | 0.02 | 25.67 |  | 7.199e-07 | OK | FlagOpen/FlagGems v5.0.2 (Triton)
5 | M | (4096, 4096) | M=4096, N=4096 (dim=-1) | fp16 | 16,777,216 | 16,777,216 | 67,108,864 | 16.376 | 14.336 | 16.384 | 300 | 1.024 | 4097.89 | 0.05 | 51.22 |  | 8.553e-07 | OK | FlagOpen/FlagGems v5.0.2 (Triton)
6 | L | (16384, 4096) | M=16384, N=4096 (dim=-1) | fp16 | 67,108,864 | 67,108,864 | 268,435,456 | 45.068 | 43.008 | 45.056 | 300 | 1.489 | 5956.22 | 0.07 | 74.45 |  | 1.107e-06 | OK | FlagOpen/FlagGems v5.0.2 (Triton)
7 | L | (65536, 4096) | M=65536, N=4096 (dim=-1) | fp16 | 268,435,456 | 268,435,456 | 1,073,741,824 | 158.702 | 156.704 | 158.656 | 300 | 1.691 | 6765.79 | 0.08 | 84.57 |  | 1.022e-06 | OK | FlagOpen/FlagGems v5.0.2 (Triton)
8 | tall-thin | (4096, 64) | M=4096, N=64 (dim=-1) | fp16 | 262,144 | 262,144 | 1,048,576 | 8.181 | 6.112 | 8.192 | 300 | 0.032 | 128.17 | 0 | 1.6 |  | 1.184e-07 | OK | FlagOpen/FlagGems v5.0.2 (Triton)
9 | tall-thin | (4096, 128) | M=4096, N=128 (dim=-1) | fp16 | 524,288 | 524,288 | 2,097,152 | 8.152 | 6.112 | 8.192 | 300 | 0.064 | 257.25 | 0 | 3.22 |  | 1.718e-07 | OK | FlagOpen/FlagGems v5.0.2 (Triton)
10 | S | (4096, 256) | M=4096, N=256 (dim=-1) | fp16 | 1,048,576 | 1,048,576 | 4,194,304 | 8.194 | 6.08 | 8.192 | 300 | 0.128 | 511.87 | 0.01 | 6.4 |  | 2.998e-07 | OK | FlagOpen/FlagGems v5.0.2 (Triton)
11 | M | (4096, 512) | M=4096, N=512 (dim=-1) | fp16 | 2,097,152 | 2,097,152 | 8,388,608 | 8.256 | 6.08 | 8.192 | 300 | 0.254 | 1016.02 | 0.01 | 12.7 |  | 3.805e-07 | OK | FlagOpen/FlagGems v5.0.2 (Triton)
12 | M | (4096, 1024) | M=4096, N=1024 (dim=-1) | fp16 | 4,194,304 | 4,194,304 | 16,777,216 | 8.378 | 7.616 | 8.16 | 300 | 0.501 | 2002.5 | 0.02 | 25.03 |  | 5.357e-07 | OK | FlagOpen/FlagGems v5.0.2 (Triton)
13 | M | (4096, 2048) | M=4096, N=2048 (dim=-1) | fp16 | 8,388,608 | 8,388,608 | 33,554,432 | 10.291 | 9.792 | 10.24 | 300 | 0.815 | 3260.5 | 0.04 | 40.76 |  | 6.209e-07 | OK | FlagOpen/FlagGems v5.0.2 (Triton)
14 | M | (4096, 3072) | M=4096, N=3072 (dim=-1) | fp16 | 12,582,912 | 12,582,912 | 50,331,648 | 14.338 | 13.952 | 14.336 | 300 | 0.878 | 3510.36 | 0.04 | 43.88 |  | 7.606e-07 | OK | FlagOpen/FlagGems v5.0.2 (Triton)
15 | L | (4096, 5120) | M=4096, N=5120 (dim=-1) | fp16 | 20,971,520 | 20,971,520 | 83,886,080 | 22.659 | 22.144 | 22.528 | 300 | 0.926 | 3702.11 | 0.04 | 46.28 |  | 7.592e-07 | OK | FlagOpen/FlagGems v5.0.2 (Triton)
16 | L | (4096, 6144) | M=4096, N=6144 (dim=-1) | fp16 | 25,165,824 | 25,165,824 | 100,663,296 | 24.172 | 22.432 | 24.576 | 300 | 1.041 | 4164.49 | 0.05 | 52.06 |  | 7.024e-07 | OK | FlagOpen/FlagGems v5.0.2 (Triton)
17 | L | (4096, 8192) | M=4096, N=8192 (dim=-1) | fp16 | 33,554,432 | 33,554,432 | 134,217,728 | 26.614 | 25.6 | 26.624 | 300 | 1.261 | 5043.09 | 0.06 | 63.04 |  | 9.217e-07 | OK | FlagOpen/FlagGems v5.0.2 (Triton)
18 | L | (4096, 11008) | M=4096, N=11008 (dim=-1) | fp16 | 45,088,768 | 45,088,768 | 180,355,072 | 44.979 | 42.88 | 45.056 | 300 | 1.002 | 4009.75 | 0.04 | 50.12 |  | 1.340e-06 | OK | FlagOpen/FlagGems v5.0.2 (Triton)
19 | L | (4096, 12288) | M=4096, N=12288 (dim=-1) | fp16 | 50,331,648 | 50,331,648 | 201,326,592 | 46.86 | 44.672 | 47.072 | 300 | 1.074 | 4296.39 | 0.05 | 53.7 |  | 1.578e-06 | OK | FlagOpen/FlagGems v5.0.2 (Triton)
20 | L | (4096, 16384) | M=4096, N=16384 (dim=-1) | fp16 | 67,108,864 | 67,108,864 | 268,435,456 | 51.201 | 50.144 | 51.2 | 300 | 1.311 | 5242.79 | 0.06 | 65.53 |  | 1.517e-06 | OK | FlagOpen/FlagGems v5.0.2 (Triton)
21 | L | (4096, 32768) | M=4096, N=32768 (dim=-1) | fp16 | 134,217,728 | 134,217,728 | 536,870,912 | 170.386 | 167.776 | 170.016 | 300 | 0.788 | 3150.9 | 0.04 | 39.39 |  | 1.642e-06 | OK | FlagOpen/FlagGems v5.0.2 (Triton)
22 | XS | (128, 128) | M=128, N=128 (dim=-1) | fp16 | 16,384 | 16,384 | 65,536 | 6.123 | 4.128 | 6.144 | 300 | 0.003 | 10.7 | 0 | 0.13 |  | 1.797e-07 | OK | FlagOpen/FlagGems v5.0.2 (Triton)
23 | S | (1024, 1024) | M=1024, N=1024 (dim=-1) | fp16 | 1,048,576 | 1,048,576 | 4,194,304 | 6.126 | 5.728 | 6.112 | 300 | 0.171 | 684.68 | 0.01 | 8.56 |  | 5.569e-07 | OK | FlagOpen/FlagGems v5.0.2 (Triton)
24 | L | (8192, 8192) | M=8192, N=8192 (dim=-1) | fp16 | 67,108,864 | 67,108,864 | 268,435,456 | 47.029 | 44.96 | 47.104 | 300 | 1.427 | 5707.92 | 0.06 | 71.35 |  | 1.429e-06 | OK | FlagOpen/FlagGems v5.0.2 (Triton)
25 | L | (16384, 16384) | M=16384, N=16384 (dim=-1) | fp16 | 268,435,456 | 268,435,456 | 1,073,741,824 | 178.238 | 177.056 | 178.176 | 300 | 1.506 | 6024.2 | 0.07 | 75.3 |  | 2.248e-06 | OK | FlagOpen/FlagGems v5.0.2 (Triton)
26 | narrow-1row | (1, 1024) | M=1, N=1024 (dim=-1) | fp16 | 1,024 | 1,024 | 4,096 | 6.09 | 4.064 | 6.144 | 300 | 0 | 0.67 | 0 | 0.01 |  | 2.433e-07 | OK | FlagOpen/FlagGems v5.0.2 (Triton)
27 | narrow-1row | (1, 16384) | M=1, N=16384 (dim=-1) | fp16 | 16,384 | 16,384 | 65,536 | 6.146 | 5.76 | 6.144 | 300 | 0.003 | 10.66 | 0 | 0.13 |  | 3.449e-07 | OK | FlagOpen/FlagGems v5.0.2 (Triton)
28 | narrow-1row | (1, 65536) | M=1, N=65536 (dim=-1) | fp16 | 65,536 | 65,536 | 262,144 | 14.44 | 12.896 | 14.336 | 300 | 0.005 | 18.15 | 0 | 0.23 |  | 3.449e-07 | OK | FlagOpen/FlagGems v5.0.2 (Triton)
29 | narrow-1row | (1, 262144) | M=1, N=262144 (dim=-1) | fp16 | 262,144 | 262,144 | 1,048,576 | 12.404 | 11.264 | 12.288 | 300 | 0.021 | 84.53 | 0 | 1.06 |  | 4.556e-07 | OK | FlagOpen/FlagGems v5.0.2 (Triton)
30 | narrow-tall | (65536, 64) | M=65536, N=64 (dim=-1) | fp16 | 4,194,304 | 4,194,304 | 16,777,216 | 38.931 | 38.432 | 38.912 | 300 | 0.108 | 430.95 | 0 | 5.39 |  | 1.107e-07 | OK | FlagOpen/FlagGems v5.0.2 (Triton)
31 | narrow-tall | (262144, 64) | M=262144, N=64 (dim=-1) | fp16 | 16,777,216 | 16,777,216 | 67,108,864 | 139.996 | 138.912 | 139.328 | 300 | 0.12 | 479.36 | 0.01 | 5.99 |  | 9.657e-08 | OK | FlagOpen/FlagGems v5.0.2 (Triton)
32 | narrow-tall | (1048576, 64) | M=1048576, N=64 (dim=-1) | fp16 | 67,108,864 | 67,108,864 | 268,435,456 | 545.045 | 543.776 | 544.8 | 300 | 0.123 | 492.5 | 0.01 | 6.16 |  | 9.732e-08 | OK | FlagOpen/FlagGems v5.0.2 (Triton)
33 | narrow-tall | (65536, 128) | M=65536, N=128 (dim=-1) | fp16 | 8,388,608 | 8,388,608 | 33,554,432 | 38.927 | 38.528 | 38.912 | 300 | 0.215 | 861.99 | 0.01 | 10.77 |  | 2.278e-07 | OK | FlagOpen/FlagGems v5.0.2 (Triton)
34 | narrow-tall | (262144, 128) | M=262144, N=128 (dim=-1) | fp16 | 33,554,432 | 33,554,432 | 134,217,728 | 141.144 | 138.848 | 141.312 | 300 | 0.238 | 950.93 | 0.01 | 11.89 |  | 1.441e-07 | OK | FlagOpen/FlagGems v5.0.2 (Triton)
35 | narrow-tall | (1048576, 128) | M=1048576, N=128 (dim=-1) | fp16 | 134,217,728 | 134,217,728 | 536,870,912 | 545.071 | 543.776 | 544.8 | 300 | 0.246 | 984.96 | 0.01 | 12.31 |  | 1.402e-07 | OK | FlagOpen/FlagGems v5.0.2 (Triton)
36 | tall-thin | (65536, 256) | M=65536, N=256 (dim=-1) | fp16 | 16,777,216 | 16,777,216 | 67,108,864 | 38.922 | 38.464 | 38.912 | 300 | 0.431 | 1724.17 | 0.02 | 21.55 |  | 3.202e-07 | OK | FlagOpen/FlagGems v5.0.2 (Triton)
37 | tall-thin | (262144, 256) | M=262144, N=256 (dim=-1) | fp16 | 67,108,864 | 67,108,864 | 268,435,456 | 141.229 | 139.232 | 141.312 | 300 | 0.475 | 1900.71 | 0.02 | 23.76 |  | 9.731e-08 | OK | FlagOpen/FlagGems v5.0.2 (Triton)
38 | tall-thin | (1048576, 256) | M=1048576, N=256 (dim=-1) | fp16 | 268,435,456 | 268,435,456 | 1,073,741,824 | 546.19 | 544.352 | 546.752 | 300 | 0.491 | 1965.88 | 0.02 | 24.57 |  | 1.802e-07 | OK | FlagOpen/FlagGems v5.0.2 (Triton)
39 | L | (2048, 11008) | M=2048, N=11008 (dim=-1) | fp16 | 22,544,384 | 22,544,384 | 90,177,536 | 26.644 | 24.512 | 26.656 | 300 | 0.846 | 3384.57 | 0.04 | 42.31 |  | 8.123e-07 | OK | FlagOpen/FlagGems v5.0.2 (Triton)
40 | L | (2048, 12288) | M=2048, N=12288 (dim=-1) | fp16 | 25,165,824 | 25,165,824 | 100,663,296 | 27.43 | 26.24 | 26.72 | 300 | 0.917 | 3669.8 | 0.04 | 45.87 |  | 8.685e-07 | OK | FlagOpen/FlagGems v5.0.2 (Triton)
41 | L | (8192, 4096) | M=8192, N=4096 (dim=-1) | fp16 | 33,554,432 | 33,554,432 | 134,217,728 | 26.468 | 24.448 | 26.624 | 300 | 1.268 | 5070.89 | 0.06 | 63.39 |  | 9.501e-07 | OK | FlagOpen/FlagGems v5.0.2 (Triton)
42 | L | (32768, 4096) | M=32768, N=4096 (dim=-1) | fp16 | 134,217,728 | 134,217,728 | 536,870,912 | 82.753 | 81.504 | 81.984 | 300 | 1.622 | 6487.63 | 0.07 | 81.1 |  | 1.173e-06 | OK | FlagOpen/FlagGems v5.0.2 (Triton)
43 | wide | (1024, 128256) | M=1024, N=128256 (dim=-1) | fp16 | 131,334,144 | 131,334,144 | 525,336,576 | 161.894 | 160.736 | 161.792 | 300 | 0.811 | 3244.95 | 0.04 | 40.56 |  | 1.350e-06 | OK | FlagOpen/FlagGems v5.0.2 (Triton)
44 | tall-thin | (131072, 2048) | M=131072, N=2048 (dim=-1) | fp16 | 268,435,456 | 268,435,456 | 1,073,741,824 | 160.179 | 157.696 | 159.776 | 300 | 1.676 | 6703.37 | 0.07 | 83.79 |  | 7.788e-07 | OK | FlagOpen/FlagGems v5.0.2 (Triton)
45 | wide | (8, 4096) | M=8, N=4096 (dim=-1) | fp16 | 32,768 | 32,768 | 131,072 | 6.148 | 5.056 | 6.144 | 300 | 0.005 | 21.32 | 0 | 0.27 |  | 3.426e-07 | OK | FlagOpen/FlagGems v5.0.2 (Triton)
46 | wide | (2, 8192) | M=2, N=8192 (dim=-1) | fp16 | 16,384 | 16,384 | 65,536 | 6.153 | 5.728 | 6.144 | 300 | 0.003 | 10.65 | 0 | 0.13 |  | 2.577e-07 | OK | FlagOpen/FlagGems v5.0.2 (Triton)
47 | wide | (32, 16384) | M=32, N=16384 (dim=-1) | fp16 | 524,288 | 524,288 | 2,097,152 | 6.823 | 6.016 | 6.208 | 300 | 0.077 | 307.36 | 0 | 3.84 |  | 3.368e-07 | OK | FlagOpen/FlagGems v5.0.2 (Triton)
48 | M | (512, 11008) | M=512, N=11008 (dim=-1) | fp16 | 5,636,096 | 5,636,096 | 22,544,384 | 12.246 | 10.208 | 12.288 | 300 | 0.46 | 1840.96 | 0.02 | 23.01 |  | 6.843e-07 | OK | FlagOpen/FlagGems v5.0.2 (Triton)
49 | wide | (128, 32768) | M=128, N=32768 (dim=-1) | fp16 | 4,194,304 | 4,194,304 | 16,777,216 | 18.428 | 17.344 | 18.432 | 300 | 0.228 | 910.42 | 0.01 | 11.38 |  | 7.604e-07 | OK | FlagOpen/FlagGems v5.0.2 (Triton)
50 | wide | (64, 12288) | M=64, N=12288 (dim=-1) | fp16 | 786,432 | 786,432 | 3,145,728 | 6.416 | 5.632 | 6.144 | 300 | 0.123 | 490.33 | 0.01 | 6.13 |  | 4.582e-07 | OK | FlagOpen/FlagGems v5.0.2 (Triton)
51 | wide | (2, 1024) | M=2, N=1024 (dim=-1) | fp16 | 2,048 | 2,048 | 8,192 | 6.107 | 4.096 | 6.144 | 300 | 0 | 1.34 | 0 | 0.02 |  | 1.524e-07 | OK | FlagOpen/FlagGems v5.0.2 (Triton)
52 | M | (2048, 8192) | M=2048, N=8192 (dim=-1) | fp16 | 16,777,216 | 16,777,216 | 67,108,864 | 16.433 | 15.712 | 16.384 | 300 | 1.021 | 4083.77 | 0.05 | 51.05 |  | 8.230e-07 | OK | FlagOpen/FlagGems v5.0.2 (Triton)
53 | wide | (256, 262144) | M=256, N=262144 (dim=-1) | fp16 | 67,108,864 | 67,108,864 | 268,435,456 | 90.056 | 88 | 90.112 | 300 | 0.745 | 2980.78 | 0.03 | 37.26 |  | 1.184e-06 | OK | FlagOpen/FlagGems v5.0.2 (Triton)
54 | wide | (128, 16384) | M=128, N=16384 (dim=-1) | fp16 | 2,097,152 | 2,097,152 | 8,388,608 | 8.174 | 7.424 | 8.192 | 300 | 0.257 | 1026.23 | 0.01 | 12.83 |  | 6.968e-07 | OK | FlagOpen/FlagGems v5.0.2 (Triton)
55 | S | (1024, 512) | M=1024, N=512 (dim=-1) | fp16 | 524,288 | 524,288 | 2,097,152 | 6.135 | 5.248 | 6.144 | 300 | 0.085 | 341.84 | 0 | 4.27 |  | 4.887e-07 | OK | FlagOpen/FlagGems v5.0.2 (Triton)
56 | M | (512, 6144) | M=512, N=6144 (dim=-1) | fp16 | 3,145,728 | 3,145,728 | 12,582,912 | 8.175 | 7.776 | 8.16 | 300 | 0.385 | 1539.25 | 0.02 | 19.24 |  | 7.406e-07 | OK | FlagOpen/FlagGems v5.0.2 (Triton)
57 | wide | (128, 8192) | M=128, N=8192 (dim=-1) | fp16 | 1,048,576 | 1,048,576 | 4,194,304 | 6.131 | 5.44 | 6.144 | 300 | 0.171 | 684.15 | 0.01 | 8.55 |  | 4.170e-07 | OK | FlagOpen/FlagGems v5.0.2 (Triton)
58 | tall-thin | (16384, 512) | M=16384, N=512 (dim=-1) | fp16 | 8,388,608 | 8,388,608 | 33,554,432 | 14.321 | 13.216 | 14.336 | 300 | 0.586 | 2342.96 | 0.03 | 29.29 |  | 4.103e-07 | OK | FlagOpen/FlagGems v5.0.2 (Triton)
59 | M | (512, 4096) | M=512, N=4096 (dim=-1) | fp16 | 2,097,152 | 2,097,152 | 8,388,608 | 7.946 | 5.728 | 8.16 | 300 | 0.264 | 1055.68 | 0.01 | 13.2 |  | 5.364e-07 | OK | FlagOpen/FlagGems v5.0.2 (Triton)
60 | L | (16384, 11008) | M=16384, N=11008 (dim=-1) | fp16 | 180,355,072 | 180,355,072 | 721,420,288 | 150.877 | 147.392 | 151.456 | 300 | 1.195 | 4781.51 | 0.05 | 59.77 |  | 1.801e-06 | OK | FlagOpen/FlagGems v5.0.2 (Triton)
61 | XS | (32, 256) | M=32, N=256 (dim=-1) | fp16 | 8,192 | 8,192 | 32,768 | 6.12 | 4.128 | 6.144 | 300 | 0.001 | 5.35 | 0 | 0.07 |  | 9.189e-08 | OK | FlagOpen/FlagGems v5.0.2 (Triton)
62 | S | (2048, 512) | M=2048, N=512 (dim=-1) | fp16 | 1,048,576 | 1,048,576 | 4,194,304 | 6.131 | 5.728 | 6.144 | 300 | 0.171 | 684.15 | 0.01 | 8.55 |  | 3.472e-07 | OK | FlagOpen/FlagGems v5.0.2 (Triton)
63 | wide | (64, 32768) | M=64, N=32768 (dim=-1) | fp16 | 2,097,152 | 2,097,152 | 8,388,608 | 15.466 | 11.776 | 16.32 | 300 | 0.136 | 542.39 | 0.01 | 6.78 |  | 8.376e-07 | OK | FlagOpen/FlagGems v5.0.2 (Triton)
64 | XS | (128, 512) | M=128, N=512 (dim=-1) | fp16 | 65,536 | 65,536 | 262,144 | 6.132 | 4.128 | 6.144 | 300 | 0.011 | 42.75 | 0 | 0.53 |  | 2.794e-07 | OK | FlagOpen/FlagGems v5.0.2 (Triton)
65 | L | (2048, 32768) | M=2048, N=32768 (dim=-1) | fp16 | 67,108,864 | 67,108,864 | 268,435,456 | 92.467 | 90.112 | 92.16 | 300 | 0.726 | 2903.04 | 0.03 | 36.29 |  | 1.754e-06 | OK | FlagOpen/FlagGems v5.0.2 (Triton)
66 | wide | (32, 8192) | M=32, N=8192 (dim=-1) | fp16 | 262,144 | 262,144 | 1,048,576 | 6.144 | 5.76 | 6.144 | 300 | 0.043 | 170.65 | 0 | 2.13 |  | 5.288e-07 | OK | FlagOpen/FlagGems v5.0.2 (Triton)
67 | wide | (64, 5120) | M=64, N=5120 (dim=-1) | fp16 | 327,680 | 327,680 | 1,310,720 | 6.144 | 5.504 | 6.144 | 300 | 0.053 | 213.35 | 0 | 2.67 |  | 3.883e-07 | OK | FlagOpen/FlagGems v5.0.2 (Triton)
68 | XS | (8, 128) | M=8, N=128 (dim=-1) | fp16 | 1,024 | 1,024 | 4,096 | 6.095 | 3.744 | 6.144 | 300 | 0 | 0.67 | 0 | 0.01 |  | 9.110e-08 | OK | FlagOpen/FlagGems v5.0.2 (Triton)
69 | L | (8192, 6144) | M=8192, N=6144 (dim=-1) | fp16 | 50,331,648 | 50,331,648 | 201,326,592 | 40.92 | 38.912 | 40.96 | 300 | 1.23 | 4919.95 | 0.05 | 61.5 |  | 1.366e-06 | OK | FlagOpen/FlagGems v5.0.2 (Triton)
70 | wide | (2, 512) | M=2, N=512 (dim=-1) | fp16 | 1,024 | 1,024 | 4,096 | 6.099 | 4.096 | 6.144 | 300 | 0 | 0.67 | 0 | 0.01 |  | 5.933e-08 | OK | FlagOpen/FlagGems v5.0.2 (Triton)
71 | wide | (32, 12288) | M=32, N=12288 (dim=-1) | fp16 | 393,216 | 393,216 | 1,572,864 | 6.248 | 5.408 | 6.144 | 300 | 0.063 | 251.74 | 0 | 3.15 |  | 3.034e-07 | OK | FlagOpen/FlagGems v5.0.2 (Triton)
72 | M | (2048, 2048) | M=2048, N=2048 (dim=-1) | fp16 | 4,194,304 | 4,194,304 | 16,777,216 | 8.182 | 7.776 | 8.192 | 300 | 0.513 | 2050.62 | 0.02 | 25.63 |  | 7.750e-07 | OK | FlagOpen/FlagGems v5.0.2 (Triton)
73 | wide | (4, 12288) | M=4, N=12288 (dim=-1) | fp16 | 49,152 | 49,152 | 196,608 | 6.226 | 5.472 | 6.144 | 300 | 0.008 | 31.58 | 0 | 0.39 |  | 2.365e-07 | OK | FlagOpen/FlagGems v5.0.2 (Triton)
74 | wide | (8, 5120) | M=8, N=5120 (dim=-1) | fp16 | 40,960 | 40,960 | 163,840 | 6.134 | 5.12 | 6.144 | 300 | 0.007 | 26.71 | 0 | 0.33 |  | 1.882e-07 | OK | FlagOpen/FlagGems v5.0.2 (Triton)
75 | M | (512, 5120) | M=512, N=5120 (dim=-1) | fp16 | 2,621,440 | 2,621,440 | 10,485,760 | 8.174 | 6.144 | 8.192 | 300 | 0.321 | 1282.77 | 0.01 | 16.03 |  | 8.809e-07 | OK | FlagOpen/FlagGems v5.0.2 (Triton)
76 | wide | (32, 2048) | M=32, N=2048 (dim=-1) | fp16 | 65,536 | 65,536 | 262,144 | 6.131 | 4.16 | 6.144 | 300 | 0.011 | 42.76 | 0 | 0.53 |  | 3.886e-07 | OK | FlagOpen/FlagGems v5.0.2 (Triton)
77 | tall-thin | (65536, 512) | M=65536, N=512 (dim=-1) | fp16 | 33,554,432 | 33,554,432 | 134,217,728 | 38.957 | 38.464 | 38.912 | 300 | 0.861 | 3445.29 | 0.04 | 43.07 |  | 3.786e-07 | OK | FlagOpen/FlagGems v5.0.2 (Triton)
78 | wide | (4, 4096) | M=4, N=4096 (dim=-1) | fp16 | 16,384 | 16,384 | 65,536 | 6.124 | 4.128 | 6.144 | 300 | 0.003 | 10.7 | 0 | 0.13 |  | 2.992e-07 | OK | FlagOpen/FlagGems v5.0.2 (Triton)
79 | tall-thin | (32768, 128) | M=32768, N=128 (dim=-1) | fp16 | 4,194,304 | 4,194,304 | 16,777,216 | 22.52 | 21.536 | 22.528 | 300 | 0.186 | 744.99 | 0.01 | 9.31 |  | 2.538e-07 | OK | FlagOpen/FlagGems v5.0.2 (Triton)
80 | wide | (2, 32768) | M=2, N=32768 (dim=-1) | fp16 | 65,536 | 65,536 | 262,144 | 12.334 | 11.392 | 12.288 | 300 | 0.005 | 21.25 | 0 | 0.27 |  | 3.556e-07 | OK | FlagOpen/FlagGems v5.0.2 (Triton)
81 | M | (1024, 16384) | M=1024, N=16384 (dim=-1) | fp16 | 16,777,216 | 16,777,216 | 67,108,864 | 18.441 | 18.016 | 18.432 | 300 | 0.91 | 3639.18 | 0.04 | 45.49 |  | 1.097e-06 | OK | FlagOpen/FlagGems v5.0.2 (Triton)
82 | tall-thin | (8192, 256) | M=8192, N=256 (dim=-1) | fp16 | 2,097,152 | 2,097,152 | 8,388,608 | 10.204 | 8.16 | 10.24 | 300 | 0.206 | 822.12 | 0.01 | 10.28 |  | 2.843e-07 | OK | FlagOpen/FlagGems v5.0.2 (Triton)
83 | wide | (32, 4096) | M=32, N=4096 (dim=-1) | fp16 | 131,072 | 131,072 | 524,288 | 6.147 | 5.76 | 6.144 | 300 | 0.021 | 85.29 | 0 | 1.07 |  | 3.053e-07 | OK | FlagOpen/FlagGems v5.0.2 (Triton)
84 | wide | (2, 64) | M=2, N=64 (dim=-1) | fp16 | 128 | 128 | 512 | 4.153 | 3.456 | 4.096 | 300 | 0 | 0.12 | 0 | 0 |  | 7.147e-08 | OK | FlagOpen/FlagGems v5.0.2 (Triton)
85 | L | (16384, 6144) | M=16384, N=6144 (dim=-1) | fp16 | 100,663,296 | 100,663,296 | 402,653,184 | 73.428 | 71.552 | 73.728 | 300 | 1.371 | 5483.61 | 0.06 | 68.55 |  | 1.182e-06 | OK | FlagOpen/FlagGems v5.0.2 (Triton)
86 | wide | (32, 3072) | M=32, N=3072 (dim=-1) | fp16 | 98,304 | 98,304 | 393,216 | 6.146 | 4.16 | 6.144 | 300 | 0.016 | 63.98 | 0 | 0.8 |  | 3.320e-07 | OK | FlagOpen/FlagGems v5.0.2 (Triton)
87 | wide | (16, 12288) | M=16, N=12288 (dim=-1) | fp16 | 196,608 | 196,608 | 786,432 | 6.154 | 5.76 | 6.144 | 300 | 0.032 | 127.8 | 0 | 1.6 |  | 2.533e-07 | OK | FlagOpen/FlagGems v5.0.2 (Triton)
88 | wide | (8, 2048) | M=8, N=2048 (dim=-1) | fp16 | 16,384 | 16,384 | 65,536 | 6.109 | 4.096 | 6.144 | 300 | 0.003 | 10.73 | 0 | 0.13 |  | 2.600e-07 | OK | FlagOpen/FlagGems v5.0.2 (Triton)
89 | wide | (32, 5120) | M=32, N=5120 (dim=-1) | fp16 | 163,840 | 163,840 | 655,360 | 6.136 | 5.312 | 6.144 | 300 | 0.027 | 106.8 | 0 | 1.34 |  | 4.930e-07 | OK | FlagOpen/FlagGems v5.0.2 (Triton)
90 | tall-thin | (16384, 256) | M=16384, N=256 (dim=-1) | fp16 | 4,194,304 | 4,194,304 | 16,777,216 | 14.318 | 12.288 | 14.336 | 300 | 0.293 | 1171.77 | 0.01 | 14.65 |  | 4.037e-07 | OK | FlagOpen/FlagGems v5.0.2 (Triton)
91 | wide | (2, 12288) | M=2, N=12288 (dim=-1) | fp16 | 24,576 | 24,576 | 98,304 | 6.155 | 5.76 | 6.144 | 300 | 0.004 | 15.97 | 0 | 0.2 |  | 2.481e-07 | OK | FlagOpen/FlagGems v5.0.2 (Triton)
92 | wide | (32, 262144) | M=32, N=262144 (dim=-1) | fp16 | 8,388,608 | 8,388,608 | 33,554,432 | 22.492 | 20.448 | 22.528 | 300 | 0.373 | 1491.86 | 0.02 | 18.65 |  | 1.260e-06 | OK | FlagOpen/FlagGems v5.0.2 (Triton)
93 | wide | (4, 128) | M=4, N=128 (dim=-1) | fp16 | 512 | 512 | 2,048 | 6.026 | 3.744 | 6.144 | 300 | 0 | 0.34 | 0 | 0 |  | 7.474e-08 | OK | FlagOpen/FlagGems v5.0.2 (Triton)
94 | L | (16384, 5120) | M=16384, N=5120 (dim=-1) | fp16 | 83,886,080 | 83,886,080 | 335,544,320 | 68.704 | 66.784 | 69.536 | 300 | 1.221 | 4883.94 | 0.05 | 61.05 |  | 1.524e-06 | OK | FlagOpen/FlagGems v5.0.2 (Triton)
95 | wide | (256, 8192) | M=256, N=8192 (dim=-1) | fp16 | 2,097,152 | 2,097,152 | 8,388,608 | 8.149 | 6.144 | 8.192 | 300 | 0.257 | 1029.4 | 0.01 | 12.87 |  | 5.456e-07 | OK | FlagOpen/FlagGems v5.0.2 (Triton)
96 | wide | (2, 6144) | M=2, N=6144 (dim=-1) | fp16 | 12,288 | 12,288 | 49,152 | 6.153 | 5.088 | 6.144 | 300 | 0.002 | 7.99 | 0 | 0.1 |  | 3.271e-07 | OK | FlagOpen/FlagGems v5.0.2 (Triton)
97 | XS | (256, 128) | M=256, N=128 (dim=-1) | fp16 | 32,768 | 32,768 | 131,072 | 6.117 | 4.128 | 6.144 | 300 | 0.005 | 21.43 | 0 | 0.27 |  | 1.562e-07 | OK | FlagOpen/FlagGems v5.0.2 (Triton)
98 | M | (1024, 5120) | M=1024, N=5120 (dim=-1) | fp16 | 5,242,880 | 5,242,880 | 20,971,520 | 10.231 | 9.856 | 10.24 | 300 | 0.512 | 2049.79 | 0.02 | 25.62 |  | 5.996e-07 | OK | FlagOpen/FlagGems v5.0.2 (Triton)
99 | S | (512, 512) | M=512, N=512 (dim=-1) | fp16 | 262,144 | 262,144 | 1,048,576 | 6.127 | 4.16 | 6.144 | 300 | 0.043 | 171.14 | 0 | 2.14 |  | 2.345e-07 | OK | FlagOpen/FlagGems v5.0.2 (Triton)
100 | wide | (16, 8192) | M=16, N=8192 (dim=-1) | fp16 | 131,072 | 131,072 | 524,288 | 6.137 | 5.696 | 6.144 | 300 | 0.021 | 85.42 | 0 | 1.07 |  | 4.543e-07 | OK | FlagOpen/FlagGems v5.0.2 (Triton)
1 | narrow-1row | (1, 4096) | M=1, N=4096 (dim=-1) | fp32 | 4,096 | 4,096 | 16,384 | 6.167 | 5.76 | 6.144 | 300 | 0.001 | 2.66 | 0 | 0.03 |  | 4.047e-07 | OK | FlagOpen/FlagGems v5.0.2 (Triton)
2 | wide | (16, 4096) | M=16, N=4096 (dim=-1) | fp32 | 65,536 | 65,536 | 262,144 | 6.15 | 5.76 | 6.144 | 300 | 0.011 | 42.62 | 0 | 0.53 |  | 3.262e-07 | OK | FlagOpen/FlagGems v5.0.2 (Triton)
3 | wide | (128, 4096) | M=128, N=4096 (dim=-1) | fp32 | 524,288 | 524,288 | 2,097,152 | 6.129 | 5.728 | 6.112 | 300 | 0.086 | 342.16 | 0 | 4.28 |  | 3.091e-07 | OK | FlagOpen/FlagGems v5.0.2 (Triton)
4 | M | (1024, 4096) | M=1024, N=4096 (dim=-1) | fp32 | 4,194,304 | 4,194,304 | 16,777,216 | 10.589 | 9.824 | 10.24 | 300 | 0.396 | 1584.35 | 0.02 | 19.8 |  | 7.020e-07 | OK | FlagOpen/FlagGems v5.0.2 (Triton)
5 | M | (4096, 4096) | M=4096, N=4096 (dim=-1) | fp32 | 16,777,216 | 16,777,216 | 67,108,864 | 26.405 | 24.448 | 26.624 | 300 | 0.635 | 2541.51 | 0.03 | 31.77 |  | 9.709e-07 | OK | FlagOpen/FlagGems v5.0.2 (Triton)
6 | L | (16384, 4096) | M=16384, N=4096 (dim=-1) | fp32 | 67,108,864 | 67,108,864 | 268,435,456 | 83.115 | 81.536 | 83.872 | 300 | 0.807 | 3229.68 | 0.04 | 40.37 |  | 1.165e-06 | OK | FlagOpen/FlagGems v5.0.2 (Triton)
7 | L | (65536, 4096) | M=65536, N=4096 (dim=-1) | fp32 | 268,435,456 | 268,435,456 | 1,073,741,824 | 312.064 | 309.312 | 311.392 | 300 | 0.86 | 3440.78 | 0.04 | 43.01 |  | 1.160e-06 | OK | FlagOpen/FlagGems v5.0.2 (Triton)
8 | tall-thin | (4096, 64) | M=4096, N=64 (dim=-1) | fp32 | 262,144 | 262,144 | 1,048,576 | 8.158 | 6.144 | 8.192 | 300 | 0.032 | 128.54 | 0 | 1.61 |  | 1.095e-07 | OK | FlagOpen/FlagGems v5.0.2 (Triton)
9 | tall-thin | (4096, 128) | M=4096, N=128 (dim=-1) | fp32 | 524,288 | 524,288 | 2,097,152 | 8.161 | 6.112 | 8.192 | 300 | 0.064 | 256.97 | 0 | 3.21 |  | 1.597e-07 | OK | FlagOpen/FlagGems v5.0.2 (Triton)
10 | S | (4096, 256) | M=4096, N=256 (dim=-1) | fp32 | 1,048,576 | 1,048,576 | 4,194,304 | 8.163 | 6.144 | 8.192 | 300 | 0.128 | 513.82 | 0.01 | 6.42 |  | 3.017e-07 | OK | FlagOpen/FlagGems v5.0.2 (Triton)
11 | M | (4096, 512) | M=4096, N=512 (dim=-1) | fp32 | 2,097,152 | 2,097,152 | 8,388,608 | 8.178 | 7.776 | 8.16 | 300 | 0.256 | 1025.74 | 0.01 | 12.82 |  | 3.582e-07 | OK | FlagOpen/FlagGems v5.0.2 (Triton)
12 | M | (4096, 1024) | M=4096, N=1024 (dim=-1) | fp32 | 4,194,304 | 4,194,304 | 16,777,216 | 10.302 | 9.76 | 10.24 | 300 | 0.407 | 1628.53 | 0.02 | 20.36 |  | 5.154e-07 | OK | FlagOpen/FlagGems v5.0.2 (Triton)
13 | M | (4096, 2048) | M=4096, N=2048 (dim=-1) | fp32 | 8,388,608 | 8,388,608 | 33,554,432 | 16.13 | 14.24 | 16.384 | 300 | 0.52 | 2080.3 | 0.02 | 26 |  | 7.532e-07 | OK | FlagOpen/FlagGems v5.0.2 (Triton)
14 | M | (4096, 3072) | M=4096, N=3072 (dim=-1) | fp32 | 12,582,912 | 12,582,912 | 50,331,648 | 22.073 | 20.032 | 22.528 | 300 | 0.57 | 2280.27 | 0.03 | 28.5 |  | 8.363e-07 | OK | FlagOpen/FlagGems v5.0.2 (Triton)
15 | L | (4096, 5120) | M=4096, N=5120 (dim=-1) | fp32 | 20,971,520 | 20,971,520 | 83,886,080 | 34.828 | 33.792 | 34.816 | 300 | 0.602 | 2408.56 | 0.03 | 30.11 |  | 7.616e-07 | OK | FlagOpen/FlagGems v5.0.2 (Triton)
16 | L | (4096, 6144) | M=4096, N=6144 (dim=-1) | fp32 | 25,165,824 | 25,165,824 | 100,663,296 | 37.646 | 36.48 | 36.896 | 300 | 0.668 | 2673.92 | 0.03 | 33.42 |  | 9.966e-07 | OK | FlagOpen/FlagGems v5.0.2 (Triton)
17 | L | (4096, 8192) | M=4096, N=8192 (dim=-1) | fp32 | 33,554,432 | 33,554,432 | 134,217,728 | 45.206 | 44.64 | 45.056 | 300 | 0.742 | 2969.01 | 0.03 | 37.11 |  | 9.770e-07 | OK | FlagOpen/FlagGems v5.0.2 (Triton)
18 | L | (4096, 11008) | M=4096, N=11008 (dim=-1) | fp32 | 45,088,768 | 45,088,768 | 180,355,072 | 63.55 | 62.4 | 63.488 | 300 | 0.71 | 2838.02 | 0.03 | 35.48 |  | 9.077e-07 | OK | FlagOpen/FlagGems v5.0.2 (Triton)
19 | L | (4096, 12288) | M=4096, N=12288 (dim=-1) | fp32 | 50,331,648 | 50,331,648 | 201,326,592 | 67.466 | 65.504 | 67.584 | 300 | 0.746 | 2984.13 | 0.03 | 37.3 |  | 1.712e-06 | OK | FlagOpen/FlagGems v5.0.2 (Triton)
20 | L | (4096, 16384) | M=4096, N=16384 (dim=-1) | fp32 | 67,108,864 | 67,108,864 | 268,435,456 | 84.53 | 83.84 | 84 | 300 | 0.794 | 3175.63 | 0.04 | 39.7 |  | 1.663e-06 | OK | FlagOpen/FlagGems v5.0.2 (Triton)
21 | L | (4096, 32768) | M=4096, N=32768 (dim=-1) | fp32 | 134,217,728 | 134,217,728 | 536,870,912 | 277.158 | 275.456 | 276.512 | 300 | 0.484 | 1937.06 | 0.02 | 24.21 |  | 1.306e-06 | OK | FlagOpen/FlagGems v5.0.2 (Triton)
22 | XS | (128, 128) | M=128, N=128 (dim=-1) | fp32 | 16,384 | 16,384 | 65,536 | 6.128 | 4.096 | 6.144 | 300 | 0.003 | 10.69 | 0 | 0.13 |  | 1.720e-07 | OK | FlagOpen/FlagGems v5.0.2 (Triton)
23 | S | (1024, 1024) | M=1024, N=1024 (dim=-1) | fp32 | 1,048,576 | 1,048,576 | 4,194,304 | 7.083 | 5.664 | 6.24 | 300 | 0.148 | 592.14 | 0.01 | 7.4 |  | 3.923e-07 | OK | FlagOpen/FlagGems v5.0.2 (Triton)
24 | L | (8192, 8192) | M=8192, N=8192 (dim=-1) | fp32 | 67,108,864 | 67,108,864 | 268,435,456 | 83.899 | 81.824 | 83.968 | 300 | 0.8 | 3199.52 | 0.04 | 39.99 |  | 1.757e-06 | OK | FlagOpen/FlagGems v5.0.2 (Triton)
25 | L | (16384, 16384) | M=16384, N=16384 (dim=-1) | fp32 | 268,435,456 | 268,435,456 | 1,073,741,824 | 313.157 | 311.168 | 313.344 | 300 | 0.857 | 3428.77 | 0.04 | 42.86 |  | 2.168e-06 | OK | FlagOpen/FlagGems v5.0.2 (Triton)
26 | narrow-1row | (1, 1024) | M=1, N=1024 (dim=-1) | fp32 | 1,024 | 1,024 | 4,096 | 6.024 | 3.712 | 6.144 | 300 | 0 | 0.68 | 0 | 0.01 |  | 2.137e-07 | OK | FlagOpen/FlagGems v5.0.2 (Triton)
27 | narrow-1row | (1, 16384) | M=1, N=16384 (dim=-1) | fp32 | 16,384 | 16,384 | 65,536 | 8.159 | 6.112 | 8.192 | 300 | 0.002 | 8.03 | 0 | 0.1 |  | 2.353e-07 | OK | FlagOpen/FlagGems v5.0.2 (Triton)
28 | narrow-1row | (1, 65536) | M=1, N=65536 (dim=-1) | fp32 | 65,536 | 65,536 | 262,144 | 14.423 | 13.408 | 14.336 | 300 | 0.005 | 18.18 | 0 | 0.23 |  | 3.652e-07 | OK | FlagOpen/FlagGems v5.0.2 (Triton)
29 | narrow-1row | (1, 262144) | M=1, N=262144 (dim=-1) | fp32 | 262,144 | 262,144 | 1,048,576 | 12.637 | 11.808 | 12.288 | 300 | 0.021 | 82.98 | 0 | 1.04 |  | 5.287e-07 | OK | FlagOpen/FlagGems v5.0.2 (Triton)
30 | narrow-tall | (65536, 64) | M=65536, N=64 (dim=-1) | fp32 | 4,194,304 | 4,194,304 | 16,777,216 | 38.929 | 38.496 | 38.912 | 300 | 0.108 | 430.97 | 0 | 5.39 |  | 1.107e-07 | OK | FlagOpen/FlagGems v5.0.2 (Triton)
31 | narrow-tall | (262144, 64) | M=262144, N=64 (dim=-1) | fp32 | 16,777,216 | 16,777,216 | 67,108,864 | 140.542 | 138.944 | 141.216 | 300 | 0.119 | 477.5 | 0.01 | 5.97 |  | 1.023e-07 | OK | FlagOpen/FlagGems v5.0.2 (Triton)
32 | narrow-tall | (1048576, 64) | M=1048576, N=64 (dim=-1) | fp32 | 67,108,864 | 67,108,864 | 268,435,456 | 545.04 | 543.744 | 544.8 | 300 | 0.123 | 492.51 | 0.01 | 6.16 |  | 9.429e-08 | OK | FlagOpen/FlagGems v5.0.2 (Triton)
33 | narrow-tall | (65536, 128) | M=65536, N=128 (dim=-1) | fp32 | 8,388,608 | 8,388,608 | 33,554,432 | 38.995 | 38.496 | 38.912 | 300 | 0.215 | 860.48 | 0.01 | 10.76 |  | 2.865e-07 | OK | FlagOpen/FlagGems v5.0.2 (Triton)
34 | narrow-tall | (262144, 128) | M=262144, N=128 (dim=-1) | fp32 | 33,554,432 | 33,554,432 | 134,217,728 | 141.093 | 138.848 | 141.312 | 300 | 0.238 | 951.27 | 0.01 | 11.89 |  | 1.429e-07 | OK | FlagOpen/FlagGems v5.0.2 (Triton)
35 | narrow-tall | (1048576, 128) | M=1048576, N=128 (dim=-1) | fp32 | 134,217,728 | 134,217,728 | 536,870,912 | 545.075 | 543.744 | 544.8 | 300 | 0.246 | 984.95 | 0.01 | 12.31 |  | 1.301e-07 | OK | FlagOpen/FlagGems v5.0.2 (Triton)
36 | tall-thin | (65536, 256) | M=65536, N=256 (dim=-1) | fp32 | 16,777,216 | 16,777,216 | 67,108,864 | 39.122 | 38.496 | 38.912 | 300 | 0.429 | 1715.36 | 0.02 | 21.44 |  | 2.641e-07 | OK | FlagOpen/FlagGems v5.0.2 (Triton)
37 | tall-thin | (262144, 256) | M=262144, N=256 (dim=-1) | fp32 | 67,108,864 | 67,108,864 | 268,435,456 | 139.287 | 138.208 | 139.264 | 300 | 0.482 | 1927.2 | 0.02 | 24.09 |  | 9.686e-08 | OK | FlagOpen/FlagGems v5.0.2 (Triton)
38 | tall-thin | (1048576, 256) | M=1048576, N=256 (dim=-1) | fp32 | 268,435,456 | 268,435,456 | 1,073,741,824 | 540.782 | 539.52 | 540.672 | 300 | 0.496 | 1985.54 | 0.02 | 24.82 |  | 1.472e-07 | OK | FlagOpen/FlagGems v5.0.2 (Triton)
39 | L | (2048, 11008) | M=2048, N=11008 (dim=-1) | fp32 | 22,544,384 | 22,544,384 | 90,177,536 | 36.328 | 34.656 | 36.864 | 300 | 0.621 | 2482.29 | 0.03 | 31.03 |  | 1.107e-06 | OK | FlagOpen/FlagGems v5.0.2 (Triton)
40 | L | (2048, 12288) | M=2048, N=12288 (dim=-1) | fp32 | 25,165,824 | 25,165,824 | 100,663,296 | 36.962 | 36.48 | 36.864 | 300 | 0.681 | 2723.39 | 0.03 | 34.04 |  | 8.447e-07 | OK | FlagOpen/FlagGems v5.0.2 (Triton)
41 | L | (8192, 4096) | M=8192, N=4096 (dim=-1) | fp32 | 33,554,432 | 33,554,432 | 134,217,728 | 45.078 | 42.976 | 45.088 | 300 | 0.744 | 2977.45 | 0.03 | 37.22 |  | 1.293e-06 | OK | FlagOpen/FlagGems v5.0.2 (Triton)
42 | L | (32768, 4096) | M=32768, N=4096 (dim=-1) | fp32 | 134,217,728 | 134,217,728 | 536,870,912 | 160.154 | 157.696 | 159.808 | 300 | 0.838 | 3352.21 | 0.04 | 41.9 |  | 1.141e-06 | OK | FlagOpen/FlagGems v5.0.2 (Triton)
43 | wide | (1024, 128256) | M=1024, N=128256 (dim=-1) | fp32 | 131,334,144 | 131,334,144 | 525,336,576 | 265.233 | 263.776 | 265.152 | 300 | 0.495 | 1980.66 | 0.02 | 24.76 |  | 1.674e-06 | OK | FlagOpen/FlagGems v5.0.2 (Triton)
44 | tall-thin | (131072, 2048) | M=131072, N=2048 (dim=-1) | fp32 | 268,435,456 | 268,435,456 | 1,073,741,824 | 314.868 | 313.248 | 315.36 | 300 | 0.853 | 3410.13 | 0.04 | 42.63 |  | 8.041e-07 | OK | FlagOpen/FlagGems v5.0.2 (Triton)
45 | wide | (8, 4096) | M=8, N=4096 (dim=-1) | fp32 | 32,768 | 32,768 | 131,072 | 6.162 | 5.472 | 6.144 | 300 | 0.005 | 21.27 | 0 | 0.27 |  | 4.941e-07 | OK | FlagOpen/FlagGems v5.0.2 (Triton)
46 | wide | (2, 8192) | M=2, N=8192 (dim=-1) | fp32 | 16,384 | 16,384 | 65,536 | 6.145 | 5.536 | 6.144 | 300 | 0.003 | 10.66 | 0 | 0.13 |  | 2.131e-07 | OK | FlagOpen/FlagGems v5.0.2 (Triton)
47 | wide | (32, 16384) | M=32, N=16384 (dim=-1) | fp32 | 524,288 | 524,288 | 2,097,152 | 8.185 | 7.776 | 8.192 | 300 | 0.064 | 256.21 | 0 | 3.2 |  | 5.855e-07 | OK | FlagOpen/FlagGems v5.0.2 (Triton)
48 | M | (512, 11008) | M=512, N=11008 (dim=-1) | fp32 | 5,636,096 | 5,636,096 | 22,544,384 | 14.356 | 13.952 | 14.336 | 300 | 0.393 | 1570.34 | 0.02 | 19.63 |  | 6.422e-07 | OK | FlagOpen/FlagGems v5.0.2 (Triton)
49 | wide | (128, 32768) | M=128, N=32768 (dim=-1) | fp32 | 4,194,304 | 4,194,304 | 16,777,216 | 22.476 | 20.48 | 22.528 | 300 | 0.187 | 746.44 | 0.01 | 9.33 |  | 1.080e-06 | OK | FlagOpen/FlagGems v5.0.2 (Triton)
50 | wide | (64, 12288) | M=64, N=12288 (dim=-1) | fp32 | 786,432 | 786,432 | 3,145,728 | 8.178 | 7.232 | 8.192 | 300 | 0.096 | 384.64 | 0 | 4.81 |  | 4.786e-07 | OK | FlagOpen/FlagGems v5.0.2 (Triton)
51 | wide | (2, 1024) | M=2, N=1024 (dim=-1) | fp32 | 2,048 | 2,048 | 8,192 | 6.114 | 4.096 | 6.144 | 300 | 0 | 1.34 | 0 | 0.02 |  | 1.685e-07 | OK | FlagOpen/FlagGems v5.0.2 (Triton)
52 | M | (2048, 8192) | M=2048, N=8192 (dim=-1) | fp32 | 16,777,216 | 16,777,216 | 67,108,864 | 26.613 | 24.576 | 26.624 | 300 | 0.63 | 2521.7 | 0.03 | 31.52 |  | 9.230e-07 | OK | FlagOpen/FlagGems v5.0.2 (Triton)
53 | wide | (256, 262144) | M=256, N=262144 (dim=-1) | fp32 | 67,108,864 | 67,108,864 | 268,435,456 | 145.36 | 143.424 | 145.408 | 300 | 0.462 | 1846.69 | 0.02 | 23.08 |  | 1.495e-06 | OK | FlagOpen/FlagGems v5.0.2 (Triton)
54 | wide | (128, 16384) | M=128, N=16384 (dim=-1) | fp32 | 2,097,152 | 2,097,152 | 8,388,608 | 10.121 | 8.16 | 10.24 | 300 | 0.207 | 828.83 | 0.01 | 10.36 |  | 4.184e-07 | OK | FlagOpen/FlagGems v5.0.2 (Triton)
55 | S | (1024, 512) | M=1024, N=512 (dim=-1) | fp32 | 524,288 | 524,288 | 2,097,152 | 6.121 | 5.76 | 6.112 | 300 | 0.086 | 342.59 | 0 | 4.28 |  | 3.448e-07 | OK | FlagOpen/FlagGems v5.0.2 (Triton)
56 | M | (512, 6144) | M=512, N=6144 (dim=-1) | fp32 | 3,145,728 | 3,145,728 | 12,582,912 | 10.23 | 9.792 | 10.24 | 300 | 0.308 | 1230.02 | 0.01 | 15.38 |  | 7.418e-07 | OK | FlagOpen/FlagGems v5.0.2 (Triton)
57 | wide | (128, 8192) | M=128, N=8192 (dim=-1) | fp32 | 1,048,576 | 1,048,576 | 4,194,304 | 8.162 | 6.176 | 8.192 | 300 | 0.128 | 513.85 | 0.01 | 6.42 |  | 4.445e-07 | OK | FlagOpen/FlagGems v5.0.2 (Triton)
58 | tall-thin | (16384, 512) | M=16384, N=512 (dim=-1) | fp32 | 8,388,608 | 8,388,608 | 33,554,432 | 16.377 | 15.68 | 16.384 | 300 | 0.512 | 2048.83 | 0.02 | 25.61 |  | 4.008e-07 | OK | FlagOpen/FlagGems v5.0.2 (Triton)
59 | M | (512, 4096) | M=512, N=4096 (dim=-1) | fp32 | 2,097,152 | 2,097,152 | 8,388,608 | 8.231 | 7.744 | 8.16 | 300 | 0.255 | 1019.2 | 0.01 | 12.74 |  | 4.862e-07 | OK | FlagOpen/FlagGems v5.0.2 (Triton)
60 | L | (16384, 11008) | M=16384, N=11008 (dim=-1) | fp32 | 180,355,072 | 180,355,072 | 721,420,288 | 228.134 | 226.208 | 227.424 | 300 | 0.791 | 3162.27 | 0.04 | 39.53 |  | 1.331e-06 | OK | FlagOpen/FlagGems v5.0.2 (Triton)
61 | XS | (32, 256) | M=32, N=256 (dim=-1) | fp32 | 8,192 | 8,192 | 32,768 | 6.125 | 4.128 | 6.144 | 300 | 0.001 | 5.35 | 0 | 0.07 |  | 1.067e-07 | OK | FlagOpen/FlagGems v5.0.2 (Triton)
62 | S | (2048, 512) | M=2048, N=512 (dim=-1) | fp32 | 1,048,576 | 1,048,576 | 4,194,304 | 7.856 | 6.048 | 8.16 | 300 | 0.133 | 533.87 | 0.01 | 6.67 |  | 4.287e-07 | OK | FlagOpen/FlagGems v5.0.2 (Triton)
63 | wide | (64, 32768) | M=64, N=32768 (dim=-1) | fp32 | 2,097,152 | 2,097,152 | 8,388,608 | 17.745 | 16.256 | 18.4 | 300 | 0.118 | 472.72 | 0.01 | 5.91 |  | 3.508e-07 | OK | FlagOpen/FlagGems v5.0.2 (Triton)
64 | XS | (128, 512) | M=128, N=512 (dim=-1) | fp32 | 65,536 | 65,536 | 262,144 | 6.126 | 4.096 | 6.144 | 300 | 0.011 | 42.79 | 0 | 0.53 |  | 2.375e-07 | OK | FlagOpen/FlagGems v5.0.2 (Triton)
65 | L | (2048, 32768) | M=2048, N=32768 (dim=-1) | fp32 | 67,108,864 | 67,108,864 | 268,435,456 | 147.38 | 145.28 | 147.456 | 300 | 0.455 | 1821.39 | 0.02 | 22.77 |  | 1.429e-06 | OK | FlagOpen/FlagGems v5.0.2 (Triton)
66 | wide | (32, 8192) | M=32, N=8192 (dim=-1) | fp32 | 262,144 | 262,144 | 1,048,576 | 6.907 | 5.696 | 6.208 | 300 | 0.038 | 151.82 | 0 | 1.9 |  | 4.594e-07 | OK | FlagOpen/FlagGems v5.0.2 (Triton)
67 | wide | (64, 5120) | M=64, N=5120 (dim=-1) | fp32 | 327,680 | 327,680 | 1,310,720 | 6.139 | 5.728 | 6.144 | 300 | 0.053 | 213.51 | 0 | 2.67 |  | 3.155e-07 | OK | FlagOpen/FlagGems v5.0.2 (Triton)
68 | XS | (8, 128) | M=8, N=128 (dim=-1) | fp32 | 1,024 | 1,024 | 4,096 | 4.806 | 3.744 | 4.16 | 300 | 0 | 0.85 | 0 | 0.01 |  | 1.052e-07 | OK | FlagOpen/FlagGems v5.0.2 (Triton)
69 | L | (8192, 6144) | M=8192, N=6144 (dim=-1) | fp32 | 50,331,648 | 50,331,648 | 201,326,592 | 67.472 | 65.44 | 67.616 | 300 | 0.746 | 2983.86 | 0.03 | 37.3 |  | 1.410e-06 | OK | FlagOpen/FlagGems v5.0.2 (Triton)
70 | wide | (2, 512) | M=2, N=512 (dim=-1) | fp32 | 1,024 | 1,024 | 4,096 | 5.802 | 3.712 | 6.144 | 300 | 0 | 0.71 | 0 | 0.01 |  | 1.775e-07 | OK | FlagOpen/FlagGems v5.0.2 (Triton)
71 | wide | (32, 12288) | M=32, N=12288 (dim=-1) | fp32 | 393,216 | 393,216 | 1,572,864 | 8.15 | 6.144 | 8.192 | 300 | 0.048 | 193 | 0 | 2.41 |  | 3.913e-07 | OK | FlagOpen/FlagGems v5.0.2 (Triton)
72 | M | (2048, 2048) | M=2048, N=2048 (dim=-1) | fp32 | 4,194,304 | 4,194,304 | 16,777,216 | 10.584 | 9.792 | 10.24 | 300 | 0.396 | 1585.1 | 0.02 | 19.81 |  | 7.840e-07 | OK | FlagOpen/FlagGems v5.0.2 (Triton)
73 | wide | (4, 12288) | M=4, N=12288 (dim=-1) | fp32 | 49,152 | 49,152 | 196,608 | 6.523 | 5.76 | 6.176 | 300 | 0.008 | 30.14 | 0 | 0.38 |  | 2.969e-07 | OK | FlagOpen/FlagGems v5.0.2 (Triton)
74 | wide | (8, 5120) | M=8, N=5120 (dim=-1) | fp32 | 40,960 | 40,960 | 163,840 | 6.156 | 5.632 | 6.144 | 300 | 0.007 | 26.62 | 0 | 0.33 |  | 3.271e-07 | OK | FlagOpen/FlagGems v5.0.2 (Triton)
75 | M | (512, 5120) | M=512, N=5120 (dim=-1) | fp32 | 2,621,440 | 2,621,440 | 10,485,760 | 10.245 | 9.76 | 10.24 | 300 | 0.256 | 1023.47 | 0.01 | 12.79 |  | 9.375e-07 | OK | FlagOpen/FlagGems v5.0.2 (Triton)
76 | wide | (32, 2048) | M=32, N=2048 (dim=-1) | fp32 | 65,536 | 65,536 | 262,144 | 6.156 | 5.472 | 6.144 | 300 | 0.011 | 42.59 | 0 | 0.53 |  | 2.633e-07 | OK | FlagOpen/FlagGems v5.0.2 (Triton)
77 | tall-thin | (65536, 512) | M=65536, N=512 (dim=-1) | fp32 | 33,554,432 | 33,554,432 | 134,217,728 | 47.838 | 46.656 | 47.136 | 300 | 0.701 | 2805.68 | 0.03 | 35.07 |  | 4.373e-07 | OK | FlagOpen/FlagGems v5.0.2 (Triton)
78 | wide | (4, 4096) | M=4, N=4096 (dim=-1) | fp32 | 16,384 | 16,384 | 65,536 | 6.148 | 5.76 | 6.144 | 300 | 0.003 | 10.66 | 0 | 0.13 |  | 4.407e-07 | OK | FlagOpen/FlagGems v5.0.2 (Triton)
79 | tall-thin | (32768, 128) | M=32768, N=128 (dim=-1) | fp32 | 4,194,304 | 4,194,304 | 16,777,216 | 22.523 | 21.504 | 22.528 | 300 | 0.186 | 744.91 | 0.01 | 9.31 |  | 1.616e-07 | OK | FlagOpen/FlagGems v5.0.2 (Triton)
80 | wide | (2, 32768) | M=2, N=32768 (dim=-1) | fp32 | 65,536 | 65,536 | 262,144 | 12.299 | 11.2 | 12.288 | 300 | 0.005 | 21.31 | 0 | 0.27 |  | 5.561e-07 | OK | FlagOpen/FlagGems v5.0.2 (Triton)
81 | M | (1024, 16384) | M=1024, N=16384 (dim=-1) | fp32 | 16,777,216 | 16,777,216 | 67,108,864 | 26.847 | 26.272 | 26.656 | 300 | 0.625 | 2499.7 | 0.03 | 31.25 |  | 1.186e-06 | OK | FlagOpen/FlagGems v5.0.2 (Triton)
82 | tall-thin | (8192, 256) | M=8192, N=256 (dim=-1) | fp32 | 2,097,152 | 2,097,152 | 8,388,608 | 10.235 | 9.216 | 10.24 | 300 | 0.205 | 819.58 | 0.01 | 10.24 |  | 3.179e-07 | OK | FlagOpen/FlagGems v5.0.2 (Triton)
83 | wide | (32, 4096) | M=32, N=4096 (dim=-1) | fp32 | 131,072 | 131,072 | 524,288 | 6.142 | 5.28 | 6.144 | 300 | 0.021 | 85.36 | 0 | 1.07 |  | 2.450e-07 | OK | FlagOpen/FlagGems v5.0.2 (Triton)
84 | wide | (2, 64) | M=2, N=64 (dim=-1) | fp32 | 128 | 128 | 512 | 5.924 | 3.712 | 6.144 | 300 | 0 | 0.09 | 0 | 0 |  | 6.949e-08 | OK | FlagOpen/FlagGems v5.0.2 (Triton)
85 | L | (16384, 6144) | M=16384, N=6144 (dim=-1) | fp32 | 100,663,296 | 100,663,296 | 402,653,184 | 125.417 | 124.512 | 124.96 | 300 | 0.803 | 3210.52 | 0.04 | 40.13 |  | 1.197e-06 | OK | FlagOpen/FlagGems v5.0.2 (Triton)
86 | wide | (32, 3072) | M=32, N=3072 (dim=-1) | fp32 | 98,304 | 98,304 | 393,216 | 6.14 | 5.184 | 6.144 | 300 | 0.016 | 64.04 | 0 | 0.8 |  | 3.186e-07 | OK | FlagOpen/FlagGems v5.0.2 (Triton)
87 | wide | (16, 12288) | M=16, N=12288 (dim=-1) | fp32 | 196,608 | 196,608 | 786,432 | 8.088 | 6.144 | 8.192 | 300 | 0.024 | 97.23 | 0 | 1.22 |  | 3.375e-07 | OK | FlagOpen/FlagGems v5.0.2 (Triton)
88 | wide | (8, 2048) | M=8, N=2048 (dim=-1) | fp32 | 16,384 | 16,384 | 65,536 | 6.126 | 4.128 | 6.144 | 300 | 0.003 | 10.7 | 0 | 0.13 |  | 1.479e-07 | OK | FlagOpen/FlagGems v5.0.2 (Triton)
89 | wide | (32, 5120) | M=32, N=5120 (dim=-1) | fp32 | 163,840 | 163,840 | 655,360 | 6.14 | 5.6 | 6.144 | 300 | 0.027 | 106.73 | 0 | 1.33 |  | 4.912e-07 | OK | FlagOpen/FlagGems v5.0.2 (Triton)
90 | tall-thin | (16384, 256) | M=16384, N=256 (dim=-1) | fp32 | 4,194,304 | 4,194,304 | 16,777,216 | 14.335 | 13.952 | 14.336 | 300 | 0.293 | 1170.33 | 0.01 | 14.63 |  | 3.296e-07 | OK | FlagOpen/FlagGems v5.0.2 (Triton)
91 | wide | (2, 12288) | M=2, N=12288 (dim=-1) | fp32 | 24,576 | 24,576 | 98,304 | 6.425 | 5.792 | 6.144 | 300 | 0.004 | 15.3 | 0 | 0.19 |  | 2.454e-07 | OK | FlagOpen/FlagGems v5.0.2 (Triton)
92 | wide | (32, 262144) | M=32, N=262144 (dim=-1) | fp32 | 8,388,608 | 8,388,608 | 33,554,432 | 28.723 | 27.744 | 28.672 | 300 | 0.292 | 1168.22 | 0.01 | 14.6 |  | 1.113e-06 | OK | FlagOpen/FlagGems v5.0.2 (Triton)
93 | wide | (4, 128) | M=4, N=128 (dim=-1) | fp32 | 512 | 512 | 2,048 | 5.371 | 3.68 | 6.08 | 300 | 0 | 0.38 | 0 | 0 |  | 6.469e-08 | OK | FlagOpen/FlagGems v5.0.2 (Triton)
94 | L | (16384, 5120) | M=16384, N=5120 (dim=-1) | fp32 | 83,886,080 | 83,886,080 | 335,544,320 | 112.684 | 112.224 | 112.64 | 300 | 0.744 | 2977.73 | 0.03 | 37.22 |  | 1.176e-06 | OK | FlagOpen/FlagGems v5.0.2 (Triton)
95 | wide | (256, 8192) | M=256, N=8192 (dim=-1) | fp32 | 2,097,152 | 2,097,152 | 8,388,608 | 8.598 | 7.712 | 8.192 | 300 | 0.244 | 975.6 | 0.01 | 12.2 |  | 5.459e-07 | OK | FlagOpen/FlagGems v5.0.2 (Triton)
96 | wide | (2, 6144) | M=2, N=6144 (dim=-1) | fp32 | 12,288 | 12,288 | 49,152 | 6.153 | 5.728 | 6.144 | 300 | 0.002 | 7.99 | 0 | 0.1 |  | 2.273e-07 | OK | FlagOpen/FlagGems v5.0.2 (Triton)
97 | XS | (256, 128) | M=256, N=128 (dim=-1) | fp32 | 32,768 | 32,768 | 131,072 | 6.123 | 4.128 | 6.144 | 300 | 0.005 | 21.41 | 0 | 0.27 |  | 1.778e-07 | OK | FlagOpen/FlagGems v5.0.2 (Triton)
98 | M | (1024, 5120) | M=1024, N=5120 (dim=-1) | fp32 | 5,242,880 | 5,242,880 | 20,971,520 | 14.206 | 12.256 | 14.336 | 300 | 0.369 | 1476.25 | 0.02 | 18.45 |  | 7.092e-07 | OK | FlagOpen/FlagGems v5.0.2 (Triton)
99 | S | (512, 512) | M=512, N=512 (dim=-1) | fp32 | 262,144 | 262,144 | 1,048,576 | 6.148 | 5.44 | 6.144 | 300 | 0.043 | 170.56 | 0 | 2.13 |  | 2.428e-07 | OK | FlagOpen/FlagGems v5.0.2 (Triton)
100 | wide | (16, 8192) | M=16, N=8192 (dim=-1) | fp32 | 131,072 | 131,072 | 524,288 | 6.326 | 5.696 | 6.144 | 300 | 0.021 | 82.88 | 0 | 1.04 |  | 3.067e-07 | OK | FlagOpen/FlagGems v5.0.2 (Triton)

## 19_topk
topk — dtype 对比 (fp16 / fp32 / fp8) — NVIDIA B200 (SM100), 同 shapes_100 的 100 shape
计时: CUDA Event, 每次rep前清空L2; TFLOPS=FLOPs模型/时延, GB/s=Bytes模型/时延; 峰值参考: BF16 dense 2250 / FP16 2250 / TF32~1125(实际按2250口径) / HBM3e 8000 GB/s ¦ 未覆盖: fp8(无 fp8 实现 (逐元素/归一化/损失类 fp8 无意义或无开源kernel))
no. | 规模档位 | shape | 维度明细 | dtype | 元素量 | FLOPs(模型) | Bytes(模型) | 时延 mean (us) | 时延 min (us) | 时延 p50 (us) | 迭代次数 | TFLOPS | 带宽 (GB/s) | TFLOPS峰值占比% | 带宽峰值占比% | 绝对误差 | 相对误差 | 正确性 | 来源仓库
1 | M | (1024, 4096), k=5 | M=1024, N=4096, k=5 | fp16 | 4,194,304 | 41,943,040 | 8,419,328 | 26.762 | 26.432 | 26.624 | 300 | 1.567 | 314.6 | 0.07 | 3.93 | 0.000e+00 |  | OK | FlagOpen/FlagGems v5.0.2 (Triton)
2 | L | (1024, 32000), k=5 | M=1024, N=32000, k=5 | fp16 | 32,768,000 | 327,680,000 | 65,566,720 | 145.257 | 142.4 | 145.408 | 300 | 2.256 | 451.38 | 0.1 | 5.64 | 0.000e+00 |  | OK | FlagOpen/FlagGems v5.0.2 (Triton)
3 | wide | (1024, 128256), k=5 | M=1024, N=128256, k=5 | fp16 | 131,334,144 | 1,313,341,440 | 262,699,008 | 568.494 | 566.144 | 568.288 | 300 | 2.31 | 462.1 | 0.1 | 5.78 | 0.000e+00 |  | OK | FlagOpen/FlagGems v5.0.2 (Triton)
4 | wide | (1024, 250000), k=5 | M=1024, N=250000, k=5 | fp16 | 256,000,000 | 2,560,000,000 | 512,030,720 | 1692.676 | 1689.632 | 1692.64 | 234 | 1.512 | 302.5 | 0.07 | 3.78 | 0.000e+00 |  | OK | FlagOpen/FlagGems v5.0.2 (Triton)
5 | narrow-1row | (1, 32000), k=5 | M=1, N=32000, k=5 | fp16 | 32,000 | 320,000 | 64,030 | 10.614 | 10.08 | 10.272 | 300 | 0.03 | 6.03 | 0 | 0.08 | 0.000e+00 |  | OK | FlagOpen/FlagGems v5.0.2 (Triton)
6 | wide | (128, 32000), k=5 | M=128, N=32000, k=5 | fp16 | 4,096,000 | 40,960,000 | 8,195,840 | 28.685 | 27.648 | 28.672 | 300 | 1.428 | 285.71 | 0.06 | 3.57 | 0.000e+00 |  | OK | FlagOpen/FlagGems v5.0.2 (Triton)
7 | L | (8192, 32000), k=5 | M=8192, N=32000, k=5 | fp16 | 262,144,000 | 2,621,440,000 | 524,533,760 | 1079.894 | 1078.304 | 1080.256 | 229 | 2.427 | 485.73 | 0.11 | 6.07 | 0.000e+00 |  | OK | FlagOpen/FlagGems v5.0.2 (Triton)
8 | XL | (65536, 32000), k=5 | M=65536, N=32000, k=5 | fp16 | 2,097,152,000 | 20,971,520,000 | 4,196,270,080 | 8558.353 | 8555.52 | 8556.544 | 29 | 2.45 | 490.31 | 0.11 | 6.13 | 0.000e+00 |  | OK | FlagOpen/FlagGems v5.0.2 (Triton)
9 | XL | (131072, 32000), k=5 | M=131072, N=32000, k=5 | fp16 | 4,194,304,000 | 41,943,040,000 | 8,392,540,160 | 17105.845 | 17100.737 | 17102.848 | 25 | 2.452 | 490.62 | 0.11 | 6.13 | 0.000e+00 |  | OK | FlagOpen/FlagGems v5.0.2 (Triton)
10 | L | (4096, 32000), k=1 | M=4096, N=32000, k=1 | fp16 | 131,072,000 | 262,144,000 | 262,168,576 | 116.083 | 113.696 | 116.672 | 300 | 2.258 | 2258.46 | 0.1 | 28.23 | 0.000e+00 |  | OK | FlagOpen/FlagGems v5.0.2 (Triton)
11 | L | (4096, 32000), k=5 | M=4096, N=32000, k=5 | fp16 | 131,072,000 | 1,310,720,000 | 262,266,880 | 546.7 | 544.8 | 546.816 | 300 | 2.398 | 479.73 | 0.11 | 6 | 0.000e+00 |  | OK | FlagOpen/FlagGems v5.0.2 (Triton)
12 | L | (4096, 32000), k=10 | M=4096, N=32000, k=10 | fp16 | 131,072,000 | 2,621,440,000 | 262,389,760 | 1075.866 | 1073.056 | 1075.328 | 229 | 2.437 | 243.89 | 0.11 | 3.05 | 0.000e+00 |  | OK | FlagOpen/FlagGems v5.0.2 (Triton)
13 | L | (4096, 32000), k=20 | M=4096, N=32000, k=20 | fp16 | 131,072,000 | 5,242,880,000 | 262,635,520 | 2233.017 | 2229.088 | 2233.216 | 114 | 2.348 | 117.61 | 0.1 | 1.47 | 0.000e+00 |  | OK | FlagOpen/FlagGems v5.0.2 (Triton)
14 | L | (4096, 32000), k=50 | M=4096, N=32000, k=50 | fp16 | 131,072,000 | 13,107,200,000 | 263,372,800 | 5730.846 | 5718.208 | 5731.424 | 46 | 2.287 | 45.96 | 0.1 | 0.57 | 0.000e+00 |  | OK | FlagOpen/FlagGems v5.0.2 (Triton)
15 | L | (4096, 32000), k=100 | M=4096, N=32000, k=100 | fp16 | 131,072,000 | 26,214,400,000 | 264,601,600 | 12582.849 | 12576.576 | 12580.832 | 25 | 2.083 | 21.03 | 0.09 | 0.26 | 0.000e+00 |  | OK | FlagOpen/FlagGems v5.0.2 (Triton)
16 | narrow-1row | (1, 128256), k=5 | M=1, N=128256, k=5 | fp16 | 128,256 | 1,282,560 | 256,542 | 34.861 | 32.48 | 34.816 | 300 | 0.037 | 7.36 | 0 | 0.09 | 0.000e+00 |  | OK | FlagOpen/FlagGems v5.0.2 (Triton)
17 | narrow-1row | (1, 250000), k=10 | M=1, N=250000, k=10 | fp16 | 250,000 | 5,000,000 | 500,060 | 312.199 | 309.184 | 311.424 | 300 | 0.016 | 1.6 | 0 | 0.02 | 0.000e+00 |  | OK | FlagOpen/FlagGems v5.0.2 (Triton)
18 | narrow-tall | (1048576, 64), k=5 | M=1048576, N=64, k=5 | fp16 | 67,108,864 | 671,088,640 | 165,675,008 | 3282.264 | 3279.872 | 3281.952 | 300 | 0.204 | 50.48 | 0.01 | 0.63 | 0.000e+00 |  | OK | FlagOpen/FlagGems v5.0.2 (Triton)
19 | tall-thin | (262144, 256), k=5 | M=262144, N=256, k=5 | fp16 | 67,108,864 | 671,088,640 | 142,082,048 | 833.387 | 831.488 | 833.504 | 300 | 0.805 | 170.49 | 0.04 | 2.13 | 0.000e+00 |  | OK | FlagOpen/FlagGems v5.0.2 (Triton)
20 | tall | (65536, 1024), k=50 | M=65536, N=1024, k=50 | fp16 | 67,108,864 | 6,710,886,400 | 153,878,528 | 2553.097 | 2551.68 | 2552.8 | 89 | 2.629 | 60.27 | 0.12 | 0.75 | 0.000e+00 |  | OK | FlagOpen/FlagGems v5.0.2 (Triton)
21 | L | (4096, 8192), k=100 | M=4096, N=8192, k=100 | fp16 | 33,554,432 | 6,710,886,400 | 69,566,464 | 2707.081 | 2702.336 | 2706.4 | 89 | 2.479 | 25.7 | 0.11 | 0.32 | 0.000e+00 |  | OK | FlagOpen/FlagGems v5.0.2 (Triton)
22 | L | (32768, 8192), k=100 | M=32768, N=8192, k=100 | fp16 | 268,435,456 | 53,687,091,200 | 556,531,712 | 21492.662 | 21482.529 | 21489.857 | 25 | 2.498 | 25.89 | 0.11 | 0.32 | 0.000e+00 |  | OK | FlagOpen/FlagGems v5.0.2 (Triton)
23 | tall-thin | (16384, 256), k=20 | M=16384, N=256, k=20 | fp16 | 4,194,304 | 167,772,160 | 10,354,688 | 192.528 | 190.464 | 192.512 | 300 | 0.871 | 53.78 | 0.04 | 0.67 | 0.000e+00 |  | OK | FlagOpen/FlagGems v5.0.2 (Triton)
24 | narrow-1row | (1, 50257), k=5 | M=1, N=50257, k=5 | fp16 | 50,257 | 502,570 | 100,544 | 13.713 | 12.064 | 14.304 | 300 | 0.037 | 7.33 | 0 | 0.09 | 0.000e+00 |  | OK | FlagOpen/FlagGems v5.0.2 (Triton)
25 | XS | (16, 256), k=50 | M=16, N=256, k=50 | fp16 | 4,096 | 409,600 | 12,992 | 22.462 | 20.448 | 22.528 | 300 | 0.018 | 0.58 | 0 | 0.01 | 0.000e+00 |  | OK | FlagOpen/FlagGems v5.0.2 (Triton)
26 | wide | (4, 152064), k=10 | M=4, N=152064, k=10 | fp16 | 608,256 | 12,165,120 | 1,216,752 | 128.671 | 126.848 | 129.024 | 300 | 0.095 | 9.46 | 0 | 0.12 | 0.000e+00 |  | OK | FlagOpen/FlagGems v5.0.2 (Triton)
27 | wide | (256, 32000), k=50 | M=256, N=32000, k=50 | fp16 | 8,192,000 | 819,200,000 | 16,460,800 | 407.412 | 405.504 | 407.552 | 300 | 2.011 | 40.4 | 0.09 | 0.51 | 0.000e+00 |  | OK | FlagOpen/FlagGems v5.0.2 (Triton)
28 | wide | (64, 32000), k=50 | M=64, N=32000, k=50 | fp16 | 2,048,000 | 204,800,000 | 4,115,200 | 179.725 | 178.016 | 180.192 | 300 | 1.14 | 22.9 | 0.05 | 0.29 | 0.000e+00 |  | OK | FlagOpen/FlagGems v5.0.2 (Triton)
29 | L | (4096, 50257), k=10 | M=4096, N=50257, k=10 | fp16 | 205,852,672 | 4,117,053,440 | 411,951,104 | 1519.934 | 1518.432 | 1519.616 | 146 | 2.709 | 271.03 | 0.12 | 3.39 | 0.000e+00 |  | OK | FlagOpen/FlagGems v5.0.2 (Triton)
30 | wide | (8, 8192), k=20 | M=8, N=8192, k=20 | fp16 | 65,536 | 2,621,440 | 132,032 | 16.86 | 14.368 | 16.416 | 300 | 0.155 | 7.83 | 0.01 | 0.1 | 0.000e+00 |  | OK | FlagOpen/FlagGems v5.0.2 (Triton)
31 | wide | (256, 50257), k=1 | M=256, N=50257, k=1 | fp16 | 12,865,792 | 25,731,584 | 25,733,120 | 22.65 | 20.512 | 22.528 | 300 | 1.136 | 1136.12 | 0.05 | 14.2 | 0.000e+00 |  | OK | FlagOpen/FlagGems v5.0.2 (Triton)
32 | wide | (4, 16000), k=5 | M=4, N=16000, k=5 | fp16 | 64,000 | 640,000 | 128,120 | 12.053 | 9.568 | 12.288 | 300 | 0.053 | 10.63 | 0 | 0.13 | 0.000e+00 |  | OK | FlagOpen/FlagGems v5.0.2 (Triton)
33 | wide | (256, 16000), k=5 | M=256, N=16000, k=5 | fp16 | 4,096,000 | 40,960,000 | 8,199,680 | 26.655 | 25.6 | 26.624 | 300 | 1.537 | 307.62 | 0.07 | 3.85 | 0.000e+00 |  | OK | FlagOpen/FlagGems v5.0.2 (Triton)
34 | XS | (256, 256), k=20 | M=256, N=256, k=20 | fp16 | 65,536 | 2,621,440 | 161,792 | 14.356 | 13.92 | 14.336 | 300 | 0.183 | 11.27 | 0.01 | 0.14 | 0.000e+00 |  | OK | FlagOpen/FlagGems v5.0.2 (Triton)
35 | wide | (2, 250000), k=10 | M=2, N=250000, k=10 | fp16 | 500,000 | 10,000,000 | 1,000,120 | 314.058 | 311.296 | 313.44 | 300 | 0.032 | 3.18 | 0 | 0.04 | 0.000e+00 |  | OK | FlagOpen/FlagGems v5.0.2 (Triton)
36 | narrow-1row | (1, 8192), k=50 | M=1, N=8192, k=50 | fp16 | 8,192 | 819,200 | 16,684 | 26.705 | 26.464 | 26.624 | 300 | 0.031 | 0.62 | 0 | 0.01 | 0.000e+00 |  | OK | FlagOpen/FlagGems v5.0.2 (Triton)
37 | L | (4096, 16000), k=1 | M=4096, N=16000, k=1 | fp16 | 65,536,000 | 131,072,000 | 131,096,576 | 65.593 | 63.488 | 65.568 | 300 | 1.998 | 1998.64 | 0.09 | 24.98 | 0.000e+00 |  | OK | FlagOpen/FlagGems v5.0.2 (Triton)
38 | L | (4096, 8192), k=1 | M=4096, N=8192, k=1 | fp16 | 33,554,432 | 67,108,864 | 67,133,440 | 39.021 | 37.888 | 38.944 | 300 | 1.72 | 1720.43 | 0.08 | 21.51 | 0.000e+00 |  | OK | FlagOpen/FlagGems v5.0.2 (Triton)
39 | wide | (2048, 250000), k=10 | M=2048, N=250000, k=10 | fp16 | 512,000,000 | 10,240,000,000 | 1,024,122,880 | 4838.758 | 4835.328 | 4838.336 | 59 | 2.116 | 211.65 | 0.09 | 2.65 | 0.000e+00 |  | OK | FlagOpen/FlagGems v5.0.2 (Triton)
40 | wide | (2, 152064), k=1 | M=2, N=152064, k=1 | fp16 | 304,128 | 608,256 | 608,268 | 12.391 | 11.68 | 12.288 | 300 | 0.049 | 49.09 | 0 | 0.61 | 0.000e+00 |  | OK | FlagOpen/FlagGems v5.0.2 (Triton)
41 | narrow-1row | (1, 152064), k=10 | M=1, N=152064, k=10 | fp16 | 152,064 | 3,041,280 | 304,188 | 125.252 | 122.784 | 124.96 | 300 | 0.024 | 2.43 | 0 | 0.03 | 0.000e+00 |  | OK | FlagOpen/FlagGems v5.0.2 (Triton)
42 | tall-thin | (65536, 1024), k=5 | M=65536, N=1024, k=5 | fp16 | 67,108,864 | 671,088,640 | 136,183,808 | 309.165 | 308.128 | 309.248 | 300 | 2.171 | 440.49 | 0.1 | 5.51 | 0.000e+00 |  | OK | FlagOpen/FlagGems v5.0.2 (Triton)
43 | M | (2048, 8192), k=20 | M=2048, N=8192, k=20 | fp16 | 16,777,216 | 671,088,640 | 33,800,192 | 270.241 | 268.32 | 270.368 | 300 | 2.483 | 125.07 | 0.11 | 1.56 | 0.000e+00 |  | OK | FlagOpen/FlagGems v5.0.2 (Triton)
44 | wide | (32, 152064), k=5 | M=32, N=152064, k=5 | fp16 | 4,866,048 | 48,660,480 | 9,733,056 | 70.3 | 67.616 | 69.664 | 300 | 0.692 | 138.45 | 0.03 | 1.73 | 0.000e+00 |  | OK | FlagOpen/FlagGems v5.0.2 (Triton)
45 | tall-thin | (262144, 256), k=20 | M=262144, N=256, k=20 | fp16 | 67,108,864 | 2,684,354,560 | 165,675,008 | 2909.405 | 2907.168 | 2909.184 | 224 | 0.923 | 56.94 | 0.04 | 0.71 | 0.000e+00 |  | OK | FlagOpen/FlagGems v5.0.2 (Triton)
46 | XS | (32, 256), k=50 | M=32, N=256, k=50 | fp16 | 8,192 | 819,200 | 25,984 | 21.992 | 20.384 | 22.496 | 300 | 0.037 | 1.18 | 0 | 0.01 | 0.000e+00 |  | OK | FlagOpen/FlagGems v5.0.2 (Triton)
47 | L | (16384, 4096), k=10 | M=16384, N=4096, k=10 | fp16 | 67,108,864 | 1,342,177,280 | 135,200,768 | 535.705 | 534.432 | 535.584 | 300 | 2.505 | 252.38 | 0.11 | 3.15 | 0.000e+00 |  | OK | FlagOpen/FlagGems v5.0.2 (Triton)
48 | S | (512, 256), k=50 | M=512, N=256, k=50 | fp16 | 131,072 | 13,107,200 | 415,744 | 26.681 | 26.336 | 26.624 | 300 | 0.491 | 15.58 | 0.02 | 0.19 | 0.000e+00 |  | OK | FlagOpen/FlagGems v5.0.2 (Triton)
49 | narrow-1row | (1, 32000), k=100 | M=1, N=32000, k=100 | fp16 | 32,000 | 6,400,000 | 64,600 | 347.83 | 345.152 | 348.128 | 300 | 0.018 | 0.19 | 0 | 0 | 0.000e+00 |  | OK | FlagOpen/FlagGems v5.0.2 (Triton)
50 | wide | (4, 16000), k=100 | M=4, N=16000, k=100 | fp16 | 64,000 | 12,800,000 | 130,400 | 147.474 | 144.992 | 147.456 | 300 | 0.087 | 0.88 | 0 | 0.01 | 0.000e+00 |  | OK | FlagOpen/FlagGems v5.0.2 (Triton)
51 | wide | (8, 100000), k=1 | M=8, N=100000, k=1 | fp16 | 800,000 | 1,600,000 | 1,600,048 | 10.346 | 10.016 | 10.24 | 300 | 0.155 | 154.65 | 0.01 | 1.93 | 0.000e+00 |  | OK | FlagOpen/FlagGems v5.0.2 (Triton)
52 | XS | (16, 256), k=100 | M=16, N=256, k=100 | fp16 | 4,096 | 819,200 | 17,792 | 33.006 | 32.544 | 32.768 | 300 | 0.025 | 0.54 | 0 | 0.01 | 0.000e+00 |  | OK | FlagOpen/FlagGems v5.0.2 (Triton)
53 | wide | (16, 8192), k=100 | M=16, N=8192, k=100 | fp16 | 131,072 | 26,214,400 | 271,744 | 53.283 | 52.16 | 53.248 | 300 | 0.492 | 5.1 | 0.02 | 0.06 | 0.000e+00 |  | OK | FlagOpen/FlagGems v5.0.2 (Triton)
54 | wide | (2, 32000), k=100 | M=2, N=32000, k=100 | fp16 | 64,000 | 12,800,000 | 129,200 | 347.834 | 344.096 | 348.128 | 300 | 0.037 | 0.37 | 0 | 0 | 0.000e+00 |  | OK | FlagOpen/FlagGems v5.0.2 (Triton)
55 | narrow-1row | (1, 32000), k=10 | M=1, N=32000, k=10 | fp16 | 32,000 | 640,000 | 64,060 | 14.404 | 14.176 | 14.336 | 300 | 0.044 | 4.45 | 0 | 0.06 | 0.000e+00 |  | OK | FlagOpen/FlagGems v5.0.2 (Triton)
56 | narrow-1row | (1, 16000), k=50 | M=1, N=16000, k=50 | fp16 | 16,000 | 1,600,000 | 32,300 | 35.248 | 34.656 | 34.816 | 300 | 0.045 | 0.92 | 0 | 0.01 | 0.000e+00 |  | OK | FlagOpen/FlagGems v5.0.2 (Triton)
57 | tall-thin | (16384, 256), k=1 | M=16384, N=256, k=1 | fp16 | 4,194,304 | 8,388,608 | 8,486,912 | 29.014 | 27.52 | 28.672 | 300 | 0.289 | 292.51 | 0.01 | 3.66 | 0.000e+00 |  | OK | FlagOpen/FlagGems v5.0.2 (Triton)
58 | L | (16384, 8192), k=10 | M=16384, N=8192, k=10 | fp16 | 134,217,728 | 2,684,354,560 | 269,418,496 | 1045.303 | 1044.384 | 1045.472 | 224 | 2.568 | 257.74 | 0.11 | 3.22 | 0.000e+00 |  | OK | FlagOpen/FlagGems v5.0.2 (Triton)
59 | wide | (128, 100000), k=5 | M=128, N=100000, k=5 | fp16 | 12,800,000 | 128,000,000 | 25,603,840 | 65.606 | 63.552 | 65.568 | 300 | 1.951 | 390.27 | 0.09 | 4.88 | 0.000e+00 |  | OK | FlagOpen/FlagGems v5.0.2 (Triton)
60 | wide | (1024, 152064), k=5 | M=1024, N=152064, k=5 | fp16 | 155,713,536 | 1,557,135,360 | 311,457,792 | 831.331 | 829.44 | 831.456 | 300 | 1.873 | 374.65 | 0.08 | 4.68 | 0.000e+00 |  | OK | FlagOpen/FlagGems v5.0.2 (Triton)
61 | wide | (64, 16000), k=50 | M=64, N=16000, k=50 | fp16 | 1,024,000 | 102,400,000 | 2,067,200 | 68.151 | 66.592 | 67.616 | 300 | 1.503 | 30.33 | 0.07 | 0.38 | 0.000e+00 |  | OK | FlagOpen/FlagGems v5.0.2 (Triton)
62 | wide | (2048, 152064), k=5 | M=2048, N=152064, k=5 | fp16 | 311,427,072 | 3,114,270,720 | 622,915,584 | 1652.693 | 1649.696 | 1652.768 | 193 | 1.884 | 376.91 | 0.08 | 4.71 | 0.000e+00 |  | OK | FlagOpen/FlagGems v5.0.2 (Triton)
63 | M | (512, 8192), k=5 | M=512, N=8192, k=5 | fp16 | 4,194,304 | 41,943,040 | 8,403,968 | 26.696 | 25.632 | 26.624 | 300 | 1.571 | 314.8 | 0.07 | 3.94 | 0.000e+00 |  | OK | FlagOpen/FlagGems v5.0.2 (Triton)
64 | wide | (128, 50257), k=5 | M=128, N=50257, k=5 | fp16 | 6,432,896 | 64,328,960 | 12,869,632 | 36.865 | 34.848 | 36.864 | 300 | 1.745 | 349.11 | 0.08 | 4.36 | 0.000e+00 |  | OK | FlagOpen/FlagGems v5.0.2 (Triton)
65 | wide | (128, 32000), k=10 | M=128, N=32000, k=10 | fp16 | 4,096,000 | 81,920,000 | 8,199,680 | 47.069 | 45.088 | 47.104 | 300 | 1.74 | 174.21 | 0.08 | 2.18 | 0.000e+00 |  | OK | FlagOpen/FlagGems v5.0.2 (Triton)
66 | wide | (64, 4096), k=10 | M=64, N=4096, k=10 | fp16 | 262,144 | 5,242,880 | 528,128 | 12.978 | 12.16 | 12.352 | 300 | 0.404 | 40.69 | 0.02 | 0.51 | 0.000e+00 |  | OK | FlagOpen/FlagGems v5.0.2 (Triton)
67 | wide | (32, 50257), k=5 | M=32, N=50257, k=5 | fp16 | 1,608,224 | 16,082,240 | 3,217,408 | 18.444 | 17.408 | 18.432 | 300 | 0.872 | 174.44 | 0.04 | 2.18 | 0.000e+00 |  | OK | FlagOpen/FlagGems v5.0.2 (Triton)
68 | L | (2048, 50257), k=10 | M=2048, N=50257, k=10 | fp16 | 102,926,336 | 2,058,526,720 | 205,975,552 | 767.343 | 763.936 | 767.136 | 291 | 2.683 | 268.43 | 0.12 | 3.36 | 0.000e+00 |  | OK | FlagOpen/FlagGems v5.0.2 (Triton)
69 | S | (4096, 256), k=100 | M=4096, N=256, k=100 | fp16 | 1,048,576 | 209,715,200 | 4,554,752 | 227.413 | 226.336 | 227.328 | 300 | 0.922 | 20.03 | 0.04 | 0.25 | 0.000e+00 |  | OK | FlagOpen/FlagGems v5.0.2 (Triton)
70 | S | (256, 4096), k=100 | M=256, N=4096, k=100 | fp16 | 1,048,576 | 209,715,200 | 2,250,752 | 104.608 | 102.4 | 104.448 | 300 | 2.005 | 21.52 | 0.09 | 0.27 | 0.000e+00 |  | OK | FlagOpen/FlagGems v5.0.2 (Triton)
71 | M | (4096, 1024), k=50 | M=4096, N=1024, k=50 | fp16 | 4,194,304 | 419,430,400 | 9,617,408 | 176.158 | 174.976 | 176.128 | 300 | 2.381 | 54.6 | 0.11 | 0.68 | 0.000e+00 |  | OK | FlagOpen/FlagGems v5.0.2 (Triton)
72 | wide | (4, 32000), k=100 | M=4, N=32000, k=100 | fp16 | 128,000 | 25,600,000 | 258,400 | 346.665 | 343.968 | 346.176 | 300 | 0.074 | 0.75 | 0 | 0.01 | 0.000e+00 |  | OK | FlagOpen/FlagGems v5.0.2 (Triton)
73 | XS | (32, 256), k=100 | M=32, N=256, k=100 | fp16 | 8,192 | 1,638,400 | 35,584 | 33.029 | 32.608 | 32.768 | 300 | 0.05 | 1.08 | 0 | 0.01 | 0.000e+00 |  | OK | FlagOpen/FlagGems v5.0.2 (Triton)
74 | wide | (64, 16000), k=1 | M=64, N=16000, k=1 | fp16 | 1,024,000 | 2,048,000 | 2,048,384 | 10.312 | 9.6 | 10.272 | 300 | 0.199 | 198.64 | 0.01 | 2.48 | 0.000e+00 |  | OK | FlagOpen/FlagGems v5.0.2 (Triton)
75 | M | (512, 4096), k=5 | M=512, N=4096, k=5 | fp16 | 2,097,152 | 20,971,520 | 4,209,664 | 18.503 | 18.24 | 18.432 | 300 | 1.133 | 227.51 | 0.05 | 2.84 | 0.000e+00 |  | OK | FlagOpen/FlagGems v5.0.2 (Triton)
76 | wide | (256, 250000), k=10 | M=256, N=250000, k=10 | fp16 | 64,000,000 | 1,280,000,000 | 128,015,360 | 721.56 | 718.848 | 721.024 | 300 | 1.774 | 177.41 | 0.08 | 2.22 | 0.000e+00 |  | OK | FlagOpen/FlagGems v5.0.2 (Triton)
77 | L | (4096, 50257), k=5 | M=4096, N=50257, k=5 | fp16 | 205,852,672 | 2,058,526,720 | 411,828,224 | 801.053 | 799.648 | 800.8 | 291 | 2.57 | 514.11 | 0.11 | 6.43 | 0.000e+00 |  | OK | FlagOpen/FlagGems v5.0.2 (Triton)
78 | wide | (128, 8192), k=1 | M=128, N=8192, k=1 | fp16 | 1,048,576 | 2,097,152 | 2,097,920 | 10.306 | 9.632 | 10.24 | 300 | 0.203 | 203.55 | 0.01 | 2.54 | 0.000e+00 |  | OK | FlagOpen/FlagGems v5.0.2 (Triton)
79 | wide | (8, 250000), k=1 | M=8, N=250000, k=1 | fp16 | 2,000,000 | 4,000,000 | 4,000,048 | 13.799 | 12.16 | 14.304 | 300 | 0.29 | 289.88 | 0.01 | 3.62 | 0.000e+00 |  | OK | FlagOpen/FlagGems v5.0.2 (Triton)
80 | XL | (4096, 100000), k=10 | M=4096, N=100000, k=10 | fp16 | 409,600,000 | 8,192,000,000 | 819,445,760 | 3281.432 | 3274.816 | 3280.928 | 73 | 2.496 | 249.72 | 0.11 | 3.12 | 0.000e+00 |  | OK | FlagOpen/FlagGems v5.0.2 (Triton)
81 | narrow-1row | (1, 16000), k=1 | M=1, N=16000, k=1 | fp16 | 16,000 | 32,000 | 32,006 | 8.39 | 7.136 | 8.224 | 300 | 0.004 | 3.81 | 0 | 0.05 | 0.000e+00 |  | OK | FlagOpen/FlagGems v5.0.2 (Triton)
82 | wide | (256, 128256), k=10 | M=256, N=128256, k=10 | fp16 | 32,833,536 | 656,670,720 | 65,682,432 | 345.773 | 343.072 | 346.112 | 300 | 1.899 | 189.96 | 0.08 | 2.37 | 0.000e+00 |  | OK | FlagOpen/FlagGems v5.0.2 (Triton)
83 | wide | (16, 50257), k=1 | M=16, N=50257, k=1 | fp16 | 804,112 | 1,608,224 | 1,608,320 | 10.279 | 9.248 | 10.24 | 300 | 0.156 | 156.46 | 0.01 | 1.96 | 0.000e+00 |  | OK | FlagOpen/FlagGems v5.0.2 (Triton)
84 | M | (2048, 4096), k=50 | M=2048, N=4096, k=50 | fp16 | 8,388,608 | 838,860,800 | 17,391,616 | 333.984 | 332.768 | 333.824 | 300 | 2.512 | 52.07 | 0.11 | 0.65 | 0.000e+00 |  | OK | FlagOpen/FlagGems v5.0.2 (Triton)
85 | wide | (32, 8192), k=50 | M=32, N=8192, k=50 | fp16 | 262,144 | 26,214,400 | 533,888 | 31.769 | 29.696 | 31.776 | 300 | 0.825 | 16.81 | 0.04 | 0.21 | 0.000e+00 |  | OK | FlagOpen/FlagGems v5.0.2 (Triton)
86 | wide | (4, 8192), k=50 | M=4, N=8192, k=50 | fp16 | 32,768 | 3,276,800 | 66,736 | 28.698 | 27.712 | 28.672 | 300 | 0.114 | 2.33 | 0.01 | 0.03 | 0.000e+00 |  | OK | FlagOpen/FlagGems v5.0.2 (Triton)
87 | wide | (256, 128256), k=1 | M=256, N=128256, k=1 | fp16 | 32,833,536 | 65,667,072 | 65,668,608 | 35.093 | 34.656 | 34.848 | 300 | 1.871 | 1871.26 | 0.08 | 23.39 | 0.000e+00 |  | OK | FlagOpen/FlagGems v5.0.2 (Triton)
88 | wide | (64, 32000), k=1 | M=64, N=32000, k=1 | fp16 | 2,048,000 | 4,096,000 | 4,096,384 | 11.875 | 9.344 | 12.256 | 300 | 0.345 | 344.96 | 0.02 | 4.31 | 0.000e+00 |  | OK | FlagOpen/FlagGems v5.0.2 (Triton)
89 | wide | (256, 50257), k=5 | M=256, N=50257, k=5 | fp16 | 12,865,792 | 128,657,920 | 25,739,264 | 61.035 | 59.36 | 61.44 | 300 | 2.108 | 421.71 | 0.09 | 5.27 | 0.000e+00 |  | OK | FlagOpen/FlagGems v5.0.2 (Triton)
90 | wide | (4, 8192), k=1 | M=4, N=8192, k=1 | fp16 | 32,768 | 65,536 | 65,560 | 8.258 | 6.144 | 8.192 | 300 | 0.008 | 7.94 | 0 | 0.1 | 0.000e+00 |  | OK | FlagOpen/FlagGems v5.0.2 (Triton)
91 | XS | (16, 256), k=10 | M=16, N=256, k=10 | fp16 | 4,096 | 81,920 | 9,152 | 12.363 | 10.24 | 12.288 | 300 | 0.007 | 0.74 | 0 | 0.01 | 0.000e+00 |  | OK | FlagOpen/FlagGems v5.0.2 (Triton)
92 | L | (4096, 50257), k=1 | M=4096, N=50257, k=1 | fp16 | 205,852,672 | 411,705,344 | 411,729,920 | 202.443 | 200.672 | 202.752 | 300 | 2.034 | 2033.81 | 0.09 | 25.42 | 0.000e+00 |  | OK | FlagOpen/FlagGems v5.0.2 (Triton)
93 | tall-thin | (16384, 256), k=50 | M=16384, N=256, k=50 | fp16 | 4,194,304 | 419,430,400 | 13,303,808 | 440.134 | 438.304 | 440.288 | 300 | 0.953 | 30.23 | 0.04 | 0.38 | 0.000e+00 |  | OK | FlagOpen/FlagGems v5.0.2 (Triton)
94 | narrow-1row | (1, 4096), k=1 | M=1, N=4096, k=1 | fp16 | 4,096 | 8,192 | 8,198 | 10.318 | 8.192 | 10.24 | 300 | 0.001 | 0.79 | 0 | 0.01 | 0.000e+00 |  | OK | FlagOpen/FlagGems v5.0.2 (Triton)
95 | wide | (64, 100000), k=1 | M=64, N=100000, k=1 | fp16 | 6,400,000 | 12,800,000 | 12,800,384 | 15.489 | 14.176 | 16.288 | 300 | 0.826 | 826.43 | 0.04 | 10.33 | 0.000e+00 |  | OK | FlagOpen/FlagGems v5.0.2 (Triton)
96 | wide | (64, 128256), k=10 | M=64, N=128256, k=10 | fp16 | 8,208,384 | 164,167,680 | 16,420,608 | 163.004 | 159.872 | 163.744 | 300 | 1.007 | 100.74 | 0.04 | 1.26 | 0.000e+00 |  | OK | FlagOpen/FlagGems v5.0.2 (Triton)
97 | wide | (64, 32000), k=5 | M=64, N=32000, k=5 | fp16 | 2,048,000 | 20,480,000 | 4,097,920 | 20.511 | 20.352 | 20.48 | 300 | 0.998 | 199.79 | 0.04 | 2.5 | 0.000e+00 |  | OK | FlagOpen/FlagGems v5.0.2 (Triton)
98 | wide | (256, 100000), k=10 | M=256, N=100000, k=10 | fp16 | 25,600,000 | 512,000,000 | 51,215,360 | 219.286 | 218.048 | 219.168 | 300 | 2.335 | 233.55 | 0.1 | 2.92 | 0.000e+00 |  | OK | FlagOpen/FlagGems v5.0.2 (Triton)
99 | wide | (8, 128256), k=1 | M=8, N=128256, k=1 | fp16 | 1,026,048 | 2,052,096 | 2,052,144 | 10.268 | 9.888 | 10.24 | 300 | 0.2 | 199.86 | 0.01 | 2.5 | 0.000e+00 |  | OK | FlagOpen/FlagGems v5.0.2 (Triton)
100 | L | (8192, 32000), k=50 | M=8192, N=32000, k=50 | fp16 | 262,144,000 | 26,214,400,000 | 526,745,600 | 11399.482 | 11378.688 | 11403.2 | 25 | 2.3 | 46.21 | 0.1 | 0.58 | 0.000e+00 |  | OK | FlagOpen/FlagGems v5.0.2 (Triton)
1 | M | (1024, 4096), k=5 | M=1024, N=4096, k=5 | fp32 | 4,194,304 | 41,943,040 | 8,419,328 | 26.727 | 25.6 | 26.624 | 300 | 1.569 | 315.01 | 0.07 | 3.94 | 0.000e+00 |  | OK | FlagOpen/FlagGems v5.0.2 (Triton)
2 | L | (1024, 32000), k=5 | M=1024, N=32000, k=5 | fp32 | 32,768,000 | 327,680,000 | 65,566,720 | 143.432 | 142.208 | 143.36 | 300 | 2.285 | 457.13 | 0.1 | 5.71 | 0.000e+00 |  | OK | FlagOpen/FlagGems v5.0.2 (Triton)
3 | wide | (1024, 128256), k=5 | M=1024, N=128256, k=5 | fp32 | 131,334,144 | 1,313,341,440 | 262,699,008 | 566.966 | 563.232 | 567.296 | 300 | 2.316 | 463.34 | 0.1 | 5.79 | 0.000e+00 |  | OK | FlagOpen/FlagGems v5.0.2 (Triton)
4 | wide | (1024, 250000), k=5 | M=1024, N=250000, k=5 | fp32 | 256,000,000 | 2,560,000,000 | 512,030,720 | 1677.25 | 1674.272 | 1676.416 | 234 | 1.526 | 305.28 | 0.07 | 3.82 | 0.000e+00 |  | OK | FlagOpen/FlagGems v5.0.2 (Triton)
5 | narrow-1row | (1, 32000), k=5 | M=1, N=32000, k=5 | fp32 | 32,000 | 320,000 | 64,030 | 10.669 | 9.952 | 10.272 | 300 | 0.03 | 6 | 0 | 0.08 | 0.000e+00 |  | OK | FlagOpen/FlagGems v5.0.2 (Triton)
6 | wide | (128, 32000), k=5 | M=128, N=32000, k=5 | fp32 | 4,096,000 | 40,960,000 | 8,195,840 | 28.674 | 27.616 | 28.672 | 300 | 1.428 | 285.83 | 0.06 | 3.57 | 0.000e+00 |  | OK | FlagOpen/FlagGems v5.0.2 (Triton)
7 | L | (8192, 32000), k=5 | M=8192, N=32000, k=5 | fp32 | 262,144,000 | 2,621,440,000 | 524,533,760 | 1061.388 | 1059.872 | 1061.024 | 229 | 2.47 | 494.2 | 0.11 | 6.18 | 0.000e+00 |  | OK | FlagOpen/FlagGems v5.0.2 (Triton)
8 | XL | (65536, 32000), k=5 | M=65536, N=32000, k=5 | fp32 | 2,097,152,000 | 20,971,520,000 | 4,196,270,080 | 8409.178 | 8408.96 | 8409.12 | 29 | 2.494 | 499.01 | 0.11 | 6.24 | 0.000e+00 |  | OK | FlagOpen/FlagGems v5.0.2 (Triton)
9 | XL | (131072, 32000), k=5 | M=131072, N=32000, k=5 | fp32 | 4,194,304,000 | 41,943,040,000 | 8,392,540,160 | 16806.852 | 16787.457 | 16807.936 | 25 | 2.496 | 499.35 | 0.11 | 6.24 | 0.000e+00 |  | OK | FlagOpen/FlagGems v5.0.2 (Triton)
10 | L | (4096, 32000), k=1 | M=4096, N=32000, k=1 | fp32 | 131,072,000 | 262,144,000 | 262,168,576 | 130.271 | 128.896 | 130.976 | 300 | 2.012 | 2012.48 | 0.09 | 25.16 | 0.000e+00 |  | OK | FlagOpen/FlagGems v5.0.2 (Triton)
11 | L | (4096, 32000), k=5 | M=4096, N=32000, k=5 | fp32 | 131,072,000 | 1,310,720,000 | 262,266,880 | 537.276 | 535.552 | 536.704 | 300 | 2.44 | 488.14 | 0.11 | 6.1 | 0.000e+00 |  | OK | FlagOpen/FlagGems v5.0.2 (Triton)
12 | L | (4096, 32000), k=10 | M=4096, N=32000, k=10 | fp32 | 131,072,000 | 2,621,440,000 | 262,389,760 | 1053.54 | 1051.52 | 1053.664 | 229 | 2.488 | 249.06 | 0.11 | 3.11 | 0.000e+00 |  | OK | FlagOpen/FlagGems v5.0.2 (Triton)
13 | L | (4096, 32000), k=20 | M=4096, N=32000, k=20 | fp32 | 131,072,000 | 5,242,880,000 | 262,635,520 | 2159.373 | 2153.568 | 2159.52 | 114 | 2.428 | 121.63 | 0.11 | 1.52 | 0.000e+00 |  | OK | FlagOpen/FlagGems v5.0.2 (Triton)
14 | L | (4096, 32000), k=50 | M=4096, N=32000, k=50 | fp32 | 131,072,000 | 13,107,200,000 | 263,372,800 | 5501.788 | 5494.848 | 5501.92 | 46 | 2.382 | 47.87 | 0.11 | 0.6 | 0.000e+00 |  | OK | FlagOpen/FlagGems v5.0.2 (Triton)
15 | L | (4096, 32000), k=100 | M=4096, N=32000, k=100 | fp32 | 131,072,000 | 26,214,400,000 | 264,601,600 | 11811.118 | 11807.552 | 11809.824 | 25 | 2.219 | 22.4 | 0.1 | 0.28 | 0.000e+00 |  | OK | FlagOpen/FlagGems v5.0.2 (Triton)
16 | narrow-1row | (1, 128256), k=5 | M=1, N=128256, k=5 | fp32 | 128,256 | 1,282,560 | 256,542 | 35.319 | 32.768 | 34.848 | 300 | 0.036 | 7.26 | 0 | 0.09 | 0.000e+00 |  | OK | FlagOpen/FlagGems v5.0.2 (Triton)
17 | narrow-1row | (1, 250000), k=10 | M=1, N=250000, k=10 | fp32 | 250,000 | 5,000,000 | 500,060 | 312.794 | 308.224 | 313.312 | 300 | 0.016 | 1.6 | 0 | 0.02 | 0.000e+00 |  | OK | FlagOpen/FlagGems v5.0.2 (Triton)
18 | narrow-tall | (1048576, 64), k=5 | M=1048576, N=64, k=5 | fp32 | 67,108,864 | 671,088,640 | 165,675,008 | 3264.793 | 3262.528 | 3264.544 | 300 | 0.206 | 50.75 | 0.01 | 0.63 | 0.000e+00 |  | OK | FlagOpen/FlagGems v5.0.2 (Triton)
19 | tall-thin | (262144, 256), k=5 | M=262144, N=256, k=5 | fp32 | 67,108,864 | 671,088,640 | 142,082,048 | 829.963 | 828.448 | 829.504 | 300 | 0.809 | 171.19 | 0.04 | 2.14 | 0.000e+00 |  | OK | FlagOpen/FlagGems v5.0.2 (Triton)
20 | tall | (65536, 1024), k=50 | M=65536, N=1024, k=50 | fp32 | 67,108,864 | 6,710,886,400 | 153,878,528 | 2463.647 | 2460.64 | 2462.784 | 89 | 2.724 | 62.46 | 0.12 | 0.78 | 0.000e+00 |  | OK | FlagOpen/FlagGems v5.0.2 (Triton)
21 | L | (4096, 8192), k=100 | M=4096, N=8192, k=100 | fp32 | 33,554,432 | 6,710,886,400 | 69,566,464 | 2603.516 | 2595.84 | 2603.008 | 89 | 2.578 | 26.72 | 0.11 | 0.33 | 0.000e+00 |  | OK | FlagOpen/FlagGems v5.0.2 (Triton)
22 | L | (32768, 8192), k=100 | M=32768, N=8192, k=100 | fp32 | 268,435,456 | 53,687,091,200 | 556,531,712 | 20600.118 | 20576.288 | 20600.832 | 25 | 2.606 | 27.02 | 0.12 | 0.34 | 0.000e+00 |  | OK | FlagOpen/FlagGems v5.0.2 (Triton)
23 | tall-thin | (16384, 256), k=20 | M=16384, N=256, k=20 | fp32 | 4,194,304 | 167,772,160 | 10,354,688 | 192.522 | 190.496 | 192.512 | 300 | 0.871 | 53.78 | 0.04 | 0.67 | 0.000e+00 |  | OK | FlagOpen/FlagGems v5.0.2 (Triton)
24 | narrow-1row | (1, 50257), k=5 | M=1, N=50257, k=5 | fp32 | 50,257 | 502,570 | 100,544 | 12.456 | 11.328 | 12.288 | 300 | 0.04 | 8.07 | 0 | 0.1 | 0.000e+00 |  | OK | FlagOpen/FlagGems v5.0.2 (Triton)
25 | XS | (16, 256), k=50 | M=16, N=256, k=50 | fp32 | 4,096 | 409,600 | 12,992 | 22.342 | 19.936 | 22.528 | 300 | 0.018 | 0.58 | 0 | 0.01 | 0.000e+00 |  | OK | FlagOpen/FlagGems v5.0.2 (Triton)
26 | wide | (4, 152064), k=10 | M=4, N=152064, k=10 | fp32 | 608,256 | 12,165,120 | 1,216,752 | 127.191 | 124.896 | 127.008 | 300 | 0.096 | 9.57 | 0 | 0.12 | 0.000e+00 |  | OK | FlagOpen/FlagGems v5.0.2 (Triton)
27 | wide | (256, 32000), k=50 | M=256, N=32000, k=50 | fp32 | 8,192,000 | 819,200,000 | 16,460,800 | 407.542 | 404.512 | 407.584 | 300 | 2.01 | 40.39 | 0.09 | 0.5 | 0.000e+00 |  | OK | FlagOpen/FlagGems v5.0.2 (Triton)
28 | wide | (64, 32000), k=50 | M=64, N=32000, k=50 | fp32 | 2,048,000 | 204,800,000 | 4,115,200 | 186.424 | 184.192 | 186.368 | 300 | 1.099 | 22.07 | 0.05 | 0.28 | 0.000e+00 |  | OK | FlagOpen/FlagGems v5.0.2 (Triton)
29 | L | (4096, 50257), k=10 | M=4096, N=50257, k=10 | fp32 | 205,852,672 | 4,117,053,440 | 411,951,104 | 1498.096 | 1496.032 | 1498.112 | 146 | 2.748 | 274.98 | 0.12 | 3.44 | 0.000e+00 |  | OK | FlagOpen/FlagGems v5.0.2 (Triton)
30 | wide | (8, 8192), k=20 | M=8, N=8192, k=20 | fp32 | 65,536 | 2,621,440 | 132,032 | 17.082 | 14.336 | 16.384 | 300 | 0.153 | 7.73 | 0.01 | 0.1 | 0.000e+00 |  | OK | FlagOpen/FlagGems v5.0.2 (Triton)
31 | wide | (256, 50257), k=1 | M=256, N=50257, k=1 | fp32 | 12,865,792 | 25,731,584 | 25,733,120 | 22.637 | 21.536 | 22.56 | 300 | 1.137 | 1136.79 | 0.05 | 14.21 | 0.000e+00 |  | OK | FlagOpen/FlagGems v5.0.2 (Triton)
32 | wide | (4, 16000), k=5 | M=4, N=16000, k=5 | fp32 | 64,000 | 640,000 | 128,120 | 12.248 | 9.952 | 12.288 | 300 | 0.052 | 10.46 | 0 | 0.13 | 0.000e+00 |  | OK | FlagOpen/FlagGems v5.0.2 (Triton)
33 | wide | (256, 16000), k=5 | M=256, N=16000, k=5 | fp32 | 4,096,000 | 40,960,000 | 8,199,680 | 26.687 | 26.464 | 26.656 | 300 | 1.535 | 307.25 | 0.07 | 3.84 | 0.000e+00 |  | OK | FlagOpen/FlagGems v5.0.2 (Triton)
34 | XS | (256, 256), k=20 | M=256, N=256, k=20 | fp32 | 65,536 | 2,621,440 | 161,792 | 14.35 | 13.344 | 14.336 | 300 | 0.183 | 11.27 | 0.01 | 0.14 | 0.000e+00 |  | OK | FlagOpen/FlagGems v5.0.2 (Triton)
35 | wide | (2, 250000), k=10 | M=2, N=250000, k=10 | fp32 | 500,000 | 10,000,000 | 1,000,120 | 313.889 | 310.272 | 313.408 | 300 | 0.032 | 3.19 | 0 | 0.04 | 0.000e+00 |  | OK | FlagOpen/FlagGems v5.0.2 (Triton)
36 | narrow-1row | (1, 8192), k=50 | M=1, N=8192, k=50 | fp32 | 8,192 | 819,200 | 16,684 | 26.901 | 26.4 | 26.656 | 300 | 0.03 | 0.62 | 0 | 0.01 | 0.000e+00 |  | OK | FlagOpen/FlagGems v5.0.2 (Triton)
37 | L | (4096, 16000), k=1 | M=4096, N=16000, k=1 | fp32 | 65,536,000 | 131,072,000 | 131,096,576 | 73.821 | 71.872 | 73.76 | 300 | 1.776 | 1775.87 | 0.08 | 22.2 | 0.000e+00 |  | OK | FlagOpen/FlagGems v5.0.2 (Triton)
38 | L | (4096, 8192), k=1 | M=4096, N=8192, k=1 | fp32 | 33,554,432 | 67,108,864 | 67,133,440 | 43.119 | 42.88 | 43.008 | 300 | 1.556 | 1556.94 | 0.07 | 19.46 | 0.000e+00 |  | OK | FlagOpen/FlagGems v5.0.2 (Triton)
39 | wide | (2048, 250000), k=10 | M=2048, N=250000, k=10 | fp32 | 512,000,000 | 10,240,000,000 | 1,024,122,880 | 4744.78 | 4743.104 | 4744.32 | 59 | 2.158 | 215.84 | 0.1 | 2.7 | 0.000e+00 |  | OK | FlagOpen/FlagGems v5.0.2 (Triton)
40 | wide | (2, 152064), k=1 | M=2, N=152064, k=1 | fp32 | 304,128 | 608,256 | 608,268 | 12.391 | 11.168 | 12.288 | 300 | 0.049 | 49.09 | 0 | 0.61 | 0.000e+00 |  | OK | FlagOpen/FlagGems v5.0.2 (Triton)
41 | narrow-1row | (1, 152064), k=10 | M=1, N=152064, k=10 | fp32 | 152,064 | 3,041,280 | 304,188 | 123.627 | 121.824 | 122.944 | 300 | 0.025 | 2.46 | 0 | 0.03 | 0.000e+00 |  | OK | FlagOpen/FlagGems v5.0.2 (Triton)
42 | tall-thin | (65536, 1024), k=5 | M=65536, N=1024, k=5 | fp32 | 67,108,864 | 671,088,640 | 136,183,808 | 300.942 | 299.904 | 301.056 | 300 | 2.23 | 452.52 | 0.1 | 5.66 | 0.000e+00 |  | OK | FlagOpen/FlagGems v5.0.2 (Triton)
43 | M | (2048, 8192), k=20 | M=2048, N=8192, k=20 | fp32 | 16,777,216 | 671,088,640 | 33,800,192 | 262.069 | 260.128 | 262.144 | 300 | 2.561 | 128.97 | 0.11 | 1.61 | 0.000e+00 |  | OK | FlagOpen/FlagGems v5.0.2 (Triton)
44 | wide | (32, 152064), k=5 | M=32, N=152064, k=5 | fp32 | 4,866,048 | 48,660,480 | 9,733,056 | 74.399 | 71.52 | 73.824 | 300 | 0.654 | 130.82 | 0.03 | 1.64 | 0.000e+00 |  | OK | FlagOpen/FlagGems v5.0.2 (Triton)
45 | tall-thin | (262144, 256), k=20 | M=262144, N=256, k=20 | fp32 | 67,108,864 | 2,684,354,560 | 165,675,008 | 2908.569 | 2907.008 | 2908.256 | 224 | 0.923 | 56.96 | 0.04 | 0.71 | 0.000e+00 |  | OK | FlagOpen/FlagGems v5.0.2 (Triton)
46 | XS | (32, 256), k=50 | M=32, N=256, k=50 | fp32 | 8,192 | 819,200 | 25,984 | 21.833 | 19.424 | 22.496 | 300 | 0.038 | 1.19 | 0 | 0.01 | 0.000e+00 |  | OK | FlagOpen/FlagGems v5.0.2 (Triton)
47 | L | (16384, 4096), k=10 | M=16384, N=4096, k=10 | fp32 | 67,108,864 | 1,342,177,280 | 135,200,768 | 518.734 | 517.088 | 518.208 | 300 | 2.587 | 260.64 | 0.11 | 3.26 | 0.000e+00 |  | OK | FlagOpen/FlagGems v5.0.2 (Triton)
48 | S | (512, 256), k=50 | M=512, N=256, k=50 | fp32 | 131,072 | 13,107,200 | 415,744 | 26.678 | 26.016 | 26.624 | 300 | 0.491 | 15.58 | 0.02 | 0.19 | 0.000e+00 |  | OK | FlagOpen/FlagGems v5.0.2 (Triton)
49 | narrow-1row | (1, 32000), k=100 | M=1, N=32000, k=100 | fp32 | 32,000 | 6,400,000 | 64,600 | 356.836 | 354.176 | 356.384 | 300 | 0.018 | 0.18 | 0 | 0 | 0.000e+00 |  | OK | FlagOpen/FlagGems v5.0.2 (Triton)
50 | wide | (4, 16000), k=100 | M=4, N=16000, k=100 | fp32 | 64,000 | 12,800,000 | 130,400 | 157.281 | 154.656 | 157.696 | 300 | 0.081 | 0.83 | 0 | 0.01 | 0.000e+00 |  | OK | FlagOpen/FlagGems v5.0.2 (Triton)
51 | wide | (8, 100000), k=1 | M=8, N=100000, k=1 | fp32 | 800,000 | 1,600,000 | 1,600,048 | 10.788 | 10.112 | 10.272 | 300 | 0.148 | 148.32 | 0.01 | 1.85 | 0.000e+00 |  | OK | FlagOpen/FlagGems v5.0.2 (Triton)
52 | XS | (16, 256), k=100 | M=16, N=256, k=100 | fp32 | 4,096 | 819,200 | 17,792 | 34.455 | 32.64 | 34.816 | 300 | 0.024 | 0.52 | 0 | 0.01 | 0.000e+00 |  | OK | FlagOpen/FlagGems v5.0.2 (Triton)
53 | wide | (16, 8192), k=100 | M=16, N=8192, k=100 | fp32 | 131,072 | 26,214,400 | 271,744 | 55.288 | 54.208 | 55.296 | 300 | 0.474 | 4.92 | 0.02 | 0.06 | 0.000e+00 |  | OK | FlagOpen/FlagGems v5.0.2 (Triton)
54 | wide | (2, 32000), k=100 | M=2, N=32000, k=100 | fp32 | 64,000 | 12,800,000 | 129,200 | 358.2 | 354.304 | 358.4 | 300 | 0.036 | 0.36 | 0 | 0 | 0.000e+00 |  | OK | FlagOpen/FlagGems v5.0.2 (Triton)
55 | narrow-1row | (1, 32000), k=10 | M=1, N=32000, k=10 | fp32 | 32,000 | 640,000 | 64,060 | 14.637 | 14.112 | 14.368 | 300 | 0.044 | 4.38 | 0 | 0.05 | 0.000e+00 |  | OK | FlagOpen/FlagGems v5.0.2 (Triton)
56 | narrow-1row | (1, 16000), k=50 | M=1, N=16000, k=50 | fp32 | 16,000 | 1,600,000 | 32,300 | 35.276 | 34.656 | 34.816 | 300 | 0.045 | 0.92 | 0 | 0.01 | 0.000e+00 |  | OK | FlagOpen/FlagGems v5.0.2 (Triton)
57 | tall-thin | (16384, 256), k=1 | M=16384, N=256, k=1 | fp32 | 4,194,304 | 8,388,608 | 8,486,912 | 29.061 | 26.656 | 28.672 | 300 | 0.289 | 292.03 | 0.01 | 3.65 | 0.000e+00 |  | OK | FlagOpen/FlagGems v5.0.2 (Triton)
58 | L | (16384, 8192), k=10 | M=16384, N=8192, k=10 | fp32 | 134,217,728 | 2,684,354,560 | 269,418,496 | 1012.119 | 1010.656 | 1011.776 | 224 | 2.652 | 266.19 | 0.12 | 3.33 | 0.000e+00 |  | OK | FlagOpen/FlagGems v5.0.2 (Triton)
59 | wide | (128, 100000), k=5 | M=128, N=100000, k=5 | fp32 | 12,800,000 | 128,000,000 | 25,603,840 | 64.836 | 61.504 | 65.504 | 300 | 1.974 | 394.9 | 0.09 | 4.94 | 0.000e+00 |  | OK | FlagOpen/FlagGems v5.0.2 (Triton)
60 | wide | (1024, 152064), k=5 | M=1024, N=152064, k=5 | fp32 | 155,713,536 | 1,557,135,360 | 311,457,792 | 819.212 | 817.152 | 819.2 | 300 | 1.901 | 380.19 | 0.08 | 4.75 | 0.000e+00 |  | OK | FlagOpen/FlagGems v5.0.2 (Triton)
61 | wide | (64, 16000), k=50 | M=64, N=16000, k=50 | fp32 | 1,024,000 | 102,400,000 | 2,067,200 | 67.563 | 66.496 | 67.584 | 300 | 1.516 | 30.6 | 0.07 | 0.38 | 0.000e+00 |  | OK | FlagOpen/FlagGems v5.0.2 (Triton)
62 | wide | (2048, 152064), k=5 | M=2048, N=152064, k=5 | fp32 | 311,427,072 | 3,114,270,720 | 622,915,584 | 1628.342 | 1626.24 | 1628.192 | 193 | 1.913 | 382.55 | 0.09 | 4.78 | 0.000e+00 |  | OK | FlagOpen/FlagGems v5.0.2 (Triton)
63 | M | (512, 8192), k=5 | M=512, N=8192, k=5 | fp32 | 4,194,304 | 41,943,040 | 8,403,968 | 26.723 | 26.304 | 26.624 | 300 | 1.57 | 314.49 | 0.07 | 3.93 | 0.000e+00 |  | OK | FlagOpen/FlagGems v5.0.2 (Triton)
64 | wide | (128, 50257), k=5 | M=128, N=50257, k=5 | fp32 | 6,432,896 | 64,328,960 | 12,869,632 | 36.831 | 33.792 | 36.864 | 300 | 1.747 | 349.43 | 0.08 | 4.37 | 0.000e+00 |  | OK | FlagOpen/FlagGems v5.0.2 (Triton)
65 | wide | (128, 32000), k=10 | M=128, N=32000, k=10 | fp32 | 4,096,000 | 81,920,000 | 8,199,680 | 47.057 | 44.96 | 47.104 | 300 | 1.741 | 174.25 | 0.08 | 2.18 | 0.000e+00 |  | OK | FlagOpen/FlagGems v5.0.2 (Triton)
66 | wide | (64, 4096), k=10 | M=64, N=4096, k=10 | fp32 | 262,144 | 5,242,880 | 528,128 | 14.253 | 12.128 | 14.336 | 300 | 0.368 | 37.05 | 0.02 | 0.46 | 0.000e+00 |  | OK | FlagOpen/FlagGems v5.0.2 (Triton)
67 | wide | (32, 50257), k=5 | M=32, N=50257, k=5 | fp32 | 1,608,224 | 16,082,240 | 3,217,408 | 18.446 | 18.208 | 18.432 | 300 | 0.872 | 174.42 | 0.04 | 2.18 | 0.000e+00 |  | OK | FlagOpen/FlagGems v5.0.2 (Triton)
68 | L | (2048, 50257), k=10 | M=2048, N=50257, k=10 | fp32 | 102,926,336 | 2,058,526,720 | 205,975,552 | 755.511 | 753.664 | 755.712 | 291 | 2.725 | 272.63 | 0.12 | 3.41 | 0.000e+00 |  | OK | FlagOpen/FlagGems v5.0.2 (Triton)
69 | S | (4096, 256), k=100 | M=4096, N=256, k=100 | fp32 | 1,048,576 | 209,715,200 | 4,554,752 | 227.255 | 226.176 | 227.296 | 300 | 0.923 | 20.04 | 0.04 | 0.25 | 0.000e+00 |  | OK | FlagOpen/FlagGems v5.0.2 (Triton)
70 | S | (256, 4096), k=100 | M=256, N=4096, k=100 | fp32 | 1,048,576 | 209,715,200 | 2,250,752 | 102.44 | 100.352 | 102.4 | 300 | 2.047 | 21.97 | 0.09 | 0.27 | 0.000e+00 |  | OK | FlagOpen/FlagGems v5.0.2 (Triton)
71 | M | (4096, 1024), k=50 | M=4096, N=1024, k=50 | fp32 | 4,194,304 | 419,430,400 | 9,617,408 | 171.007 | 168.96 | 171.008 | 300 | 2.453 | 56.24 | 0.11 | 0.7 | 0.000e+00 |  | OK | FlagOpen/FlagGems v5.0.2 (Triton)
72 | wide | (4, 32000), k=100 | M=4, N=32000, k=100 | fp32 | 128,000 | 25,600,000 | 258,400 | 357.123 | 354.336 | 356.448 | 300 | 0.072 | 0.72 | 0 | 0.01 | 0.000e+00 |  | OK | FlagOpen/FlagGems v5.0.2 (Triton)
73 | XS | (32, 256), k=100 | M=32, N=256, k=100 | fp32 | 8,192 | 1,638,400 | 35,584 | 33.128 | 32.608 | 32.8 | 300 | 0.049 | 1.07 | 0 | 0.01 | 0.000e+00 |  | OK | FlagOpen/FlagGems v5.0.2 (Triton)
74 | wide | (64, 16000), k=1 | M=64, N=16000, k=1 | fp32 | 1,024,000 | 2,048,000 | 2,048,384 | 11.899 | 9.696 | 12.288 | 300 | 0.172 | 172.15 | 0.01 | 2.15 | 0.000e+00 |  | OK | FlagOpen/FlagGems v5.0.2 (Triton)
75 | M | (512, 4096), k=5 | M=512, N=4096, k=5 | fp32 | 2,097,152 | 20,971,520 | 4,209,664 | 18.671 | 18.304 | 18.464 | 300 | 1.123 | 225.47 | 0.05 | 2.82 | 0.000e+00 |  | OK | FlagOpen/FlagGems v5.0.2 (Triton)
76 | wide | (256, 250000), k=10 | M=256, N=250000, k=10 | fp32 | 64,000,000 | 1,280,000,000 | 128,015,360 | 711.301 | 708.544 | 710.752 | 300 | 1.8 | 179.97 | 0.08 | 2.25 | 0.000e+00 |  | OK | FlagOpen/FlagGems v5.0.2 (Triton)
77 | L | (4096, 50257), k=5 | M=4096, N=50257, k=5 | fp32 | 205,852,672 | 2,058,526,720 | 411,828,224 | 788.207 | 786.432 | 788.448 | 291 | 2.612 | 522.49 | 0.12 | 6.53 | 0.000e+00 |  | OK | FlagOpen/FlagGems v5.0.2 (Triton)
78 | wide | (128, 8192), k=1 | M=128, N=8192, k=1 | fp32 | 1,048,576 | 2,097,152 | 2,097,920 | 12.011 | 9.6 | 12.288 | 300 | 0.175 | 174.67 | 0.01 | 2.18 | 0.000e+00 |  | OK | FlagOpen/FlagGems v5.0.2 (Triton)
79 | wide | (8, 250000), k=1 | M=8, N=250000, k=1 | fp32 | 2,000,000 | 4,000,000 | 4,000,048 | 14.458 | 14.176 | 14.336 | 300 | 0.277 | 276.66 | 0.01 | 3.46 | 0.000e+00 |  | OK | FlagOpen/FlagGems v5.0.2 (Triton)
80 | XL | (4096, 100000), k=10 | M=4096, N=100000, k=10 | fp32 | 409,600,000 | 8,192,000,000 | 819,445,760 | 3209.56 | 3206.176 | 3209.248 | 73 | 2.552 | 255.31 | 0.11 | 3.19 | 0.000e+00 |  | OK | FlagOpen/FlagGems v5.0.2 (Triton)
81 | narrow-1row | (1, 16000), k=1 | M=1, N=16000, k=1 | fp32 | 16,000 | 32,000 | 32,006 | 8.38 | 6.208 | 8.192 | 300 | 0.004 | 3.82 | 0 | 0.05 | 0.000e+00 |  | OK | FlagOpen/FlagGems v5.0.2 (Triton)
82 | wide | (256, 128256), k=10 | M=256, N=128256, k=10 | fp32 | 32,833,536 | 656,670,720 | 65,682,432 | 339.328 | 336.928 | 339.904 | 300 | 1.935 | 193.57 | 0.09 | 2.42 | 0.000e+00 |  | OK | FlagOpen/FlagGems v5.0.2 (Triton)
83 | wide | (16, 50257), k=1 | M=16, N=50257, k=1 | fp32 | 804,112 | 1,608,224 | 1,608,320 | 10.809 | 9.248 | 10.304 | 300 | 0.149 | 148.8 | 0.01 | 1.86 | 0.000e+00 |  | OK | FlagOpen/FlagGems v5.0.2 (Triton)
84 | M | (2048, 4096), k=50 | M=2048, N=4096, k=50 | fp32 | 8,388,608 | 838,860,800 | 17,391,616 | 323.6 | 321.568 | 323.584 | 300 | 2.592 | 53.74 | 0.12 | 0.67 | 0.000e+00 |  | OK | FlagOpen/FlagGems v5.0.2 (Triton)
85 | wide | (32, 8192), k=50 | M=32, N=8192, k=50 | fp32 | 262,144 | 26,214,400 | 533,888 | 30.771 | 30.432 | 30.72 | 300 | 0.852 | 17.35 | 0.04 | 0.22 | 0.000e+00 |  | OK | FlagOpen/FlagGems v5.0.2 (Triton)
86 | wide | (4, 8192), k=50 | M=4, N=8192, k=50 | fp32 | 32,768 | 3,276,800 | 66,736 | 28.781 | 28.512 | 28.672 | 300 | 0.114 | 2.32 | 0.01 | 0.03 | 0.000e+00 |  | OK | FlagOpen/FlagGems v5.0.2 (Triton)
87 | wide | (256, 128256), k=1 | M=256, N=128256, k=1 | fp32 | 32,833,536 | 65,667,072 | 65,668,608 | 42.293 | 40.832 | 42.976 | 300 | 1.553 | 1552.71 | 0.07 | 19.41 | 0.000e+00 |  | OK | FlagOpen/FlagGems v5.0.2 (Triton)
88 | wide | (64, 32000), k=1 | M=64, N=32000, k=1 | fp32 | 2,048,000 | 4,096,000 | 4,096,384 | 12.324 | 11.2 | 12.288 | 300 | 0.332 | 332.4 | 0.01 | 4.16 | 0.000e+00 |  | OK | FlagOpen/FlagGems v5.0.2 (Triton)
89 | wide | (256, 50257), k=5 | M=256, N=50257, k=5 | fp32 | 12,865,792 | 128,657,920 | 25,739,264 | 59.424 | 58.4 | 59.392 | 300 | 2.165 | 433.15 | 0.1 | 5.41 | 0.000e+00 |  | OK | FlagOpen/FlagGems v5.0.2 (Triton)
90 | wide | (4, 8192), k=1 | M=4, N=8192, k=1 | fp32 | 32,768 | 65,536 | 65,560 | 10.291 | 10.08 | 10.24 | 300 | 0.006 | 6.37 | 0 | 0.08 | 0.000e+00 |  | OK | FlagOpen/FlagGems v5.0.2 (Triton)
91 | XS | (16, 256), k=10 | M=16, N=256, k=10 | fp32 | 4,096 | 81,920 | 9,152 | 12.386 | 10.24 | 12.288 | 300 | 0.007 | 0.74 | 0 | 0.01 | 0.000e+00 |  | OK | FlagOpen/FlagGems v5.0.2 (Triton)
92 | L | (4096, 50257), k=1 | M=4096, N=50257, k=1 | fp32 | 205,852,672 | 411,705,344 | 411,729,920 | 200.592 | 198.592 | 200.704 | 300 | 2.052 | 2052.58 | 0.09 | 25.66 | 0.000e+00 |  | OK | FlagOpen/FlagGems v5.0.2 (Triton)
93 | tall-thin | (16384, 256), k=50 | M=16384, N=256, k=50 | fp32 | 4,194,304 | 419,430,400 | 13,303,808 | 440.1 | 438.24 | 440.288 | 300 | 0.953 | 30.23 | 0.04 | 0.38 | 0.000e+00 |  | OK | FlagOpen/FlagGems v5.0.2 (Triton)
94 | narrow-1row | (1, 4096), k=1 | M=1, N=4096, k=1 | fp32 | 4,096 | 8,192 | 8,198 | 8.388 | 6.144 | 8.192 | 300 | 0.001 | 0.98 | 0 | 0.01 | 0.000e+00 |  | OK | FlagOpen/FlagGems v5.0.2 (Triton)
95 | wide | (64, 100000), k=1 | M=64, N=100000, k=1 | fp32 | 6,400,000 | 12,800,000 | 12,800,384 | 16.43 | 16.224 | 16.416 | 300 | 0.779 | 779.08 | 0.03 | 9.74 | 0.000e+00 |  | OK | FlagOpen/FlagGems v5.0.2 (Triton)
96 | wide | (64, 128256), k=10 | M=64, N=128256, k=10 | fp32 | 8,208,384 | 164,167,680 | 16,420,608 | 161.928 | 160.768 | 161.824 | 300 | 1.014 | 101.41 | 0.05 | 1.27 | 0.000e+00 |  | OK | FlagOpen/FlagGems v5.0.2 (Triton)
97 | wide | (64, 32000), k=5 | M=64, N=32000, k=5 | fp32 | 2,048,000 | 20,480,000 | 4,097,920 | 20.967 | 19.84 | 20.512 | 300 | 0.977 | 195.44 | 0.04 | 2.44 | 0.000e+00 |  | OK | FlagOpen/FlagGems v5.0.2 (Triton)
98 | wide | (256, 100000), k=10 | M=256, N=100000, k=10 | fp32 | 25,600,000 | 512,000,000 | 51,215,360 | 213.542 | 212.864 | 213.056 | 300 | 2.398 | 239.84 | 0.11 | 3 | 0.000e+00 |  | OK | FlagOpen/FlagGems v5.0.2 (Triton)
99 | wide | (8, 128256), k=1 | M=8, N=128256, k=1 | fp32 | 1,026,048 | 2,052,096 | 2,052,144 | 10.462 | 9.696 | 10.272 | 300 | 0.196 | 196.16 | 0.01 | 2.45 | 0.000e+00 |  | OK | FlagOpen/FlagGems v5.0.2 (Triton)
100 | L | (8192, 32000), k=50 | M=8192, N=32000, k=50 | fp32 | 262,144,000 | 26,214,400,000 | 526,745,600 | 10924.344 | 10910.624 | 10925.088 | 25 | 2.4 | 48.22 | 0.11 | 0.6 | 0.000e+00 |  | OK | FlagOpen/FlagGems v5.0.2 (Triton)

## 20_embedding
embedding — dtype 对比 (fp16 / fp32 / fp8) — NVIDIA B200 (SM100), 同 shapes_100 的 100 shape
计时: CUDA Event, 每次rep前清空L2; TFLOPS=FLOPs模型/时延, GB/s=Bytes模型/时延; 峰值参考: BF16 dense 2250 / FP16 2250 / TF32~1125(实际按2250口径) / HBM3e 8000 GB/s ¦ 未覆盖: fp8(无 fp8 实现 (逐元素/归一化/损失类 fp8 无意义或无开源kernel))
no. | 规模档位 | shape | 维度明细 | dtype | 元素量 | FLOPs(模型) | Bytes(模型) | 时延 mean (us) | 时延 min (us) | 时延 p50 (us) | 迭代次数 | TFLOPS | 带宽 (GB/s) | TFLOPS峰值占比% | 带宽峰值占比% | 绝对误差 | 相对误差 | 正确性 | 来源仓库
1 | M | idx=(1024,) table=(32000, 4096) | T=1024, V=32000, H=4096 | fp16 | 4,194,304 | 0 | 16,785,408 | 8.854 | 7.744 | 8.192 | 300 |  | 1895.87 |  | 23.7 | 0.000e+00 |  | OK | FlagOpen/FlagGems v5.0.2 (Triton)
2 | M | idx=(1024,) table=(50257, 4096) | T=1024, V=50257, H=4096 | fp16 | 4,194,304 | 0 | 16,785,408 | 8.599 | 7.488 | 8.192 | 300 |  | 1952.08 |  | 24.4 | 0.000e+00 |  | OK | FlagOpen/FlagGems v5.0.2 (Triton)
3 | M | idx=(1024,) table=(128256, 4096) | T=1024, V=128256, H=4096 | fp16 | 4,194,304 | 0 | 16,785,408 | 8.849 | 7.712 | 8.224 | 300 |  | 1896.81 |  | 23.71 | 0.000e+00 |  | OK | FlagOpen/FlagGems v5.0.2 (Triton)
4 | M | idx=(1024,) table=(152064, 4096) | T=1024, V=152064, H=4096 | fp16 | 4,194,304 | 0 | 16,785,408 | 8.251 | 7.776 | 8.16 | 300 |  | 2034.4 |  | 25.43 | 0.000e+00 |  | OK | FlagOpen/FlagGems v5.0.2 (Triton)
5 | M | idx=(1024,) table=(250000, 4096) | T=1024, V=250000, H=4096 | fp16 | 4,194,304 | 0 | 16,785,408 | 8.271 | 7.776 | 8.16 | 300 |  | 2029.45 |  | 25.37 | 0.000e+00 |  | OK | FlagOpen/FlagGems v5.0.2 (Triton)
6 | XS | idx=(1,) table=(32000, 1024) | T=1, V=32000, H=1024 | fp16 | 1,024 | 0 | 4,104 | 6.277 | 4.128 | 6.144 | 300 |  | 0.65 |  | 0.01 | 0.000e+00 |  | OK | FlagOpen/FlagGems v5.0.2 (Triton)
7 | S | idx=(128,) table=(32000, 1024) | T=128, V=32000, H=1024 | fp16 | 131,072 | 0 | 525,312 | 6.189 | 5.472 | 6.144 | 300 |  | 84.88 |  | 1.06 | 0.000e+00 |  | OK | FlagOpen/FlagGems v5.0.2 (Triton)
8 | S | idx=(1024,) table=(32000, 1024) | T=1024, V=32000, H=1024 | fp16 | 1,048,576 | 0 | 4,202,496 | 7.103 | 6.016 | 6.24 | 300 |  | 591.64 |  | 7.4 | 0.000e+00 |  | OK | FlagOpen/FlagGems v5.0.2 (Triton)
9 | M | idx=(4096,) table=(32000, 1024) | T=4096, V=32000, H=1024 | fp16 | 4,194,304 | 0 | 16,809,984 | 9.723 | 7.552 | 10.24 | 300 |  | 1728.95 |  | 21.61 | 0.000e+00 |  | OK | FlagOpen/FlagGems v5.0.2 (Triton)
10 | M | idx=(16384,) table=(32000, 1024) | T=16384, V=32000, H=1024 | fp16 | 16,777,216 | 0 | 67,239,936 | 17.558 | 15.968 | 18.368 | 300 |  | 3829.57 |  | 47.87 | 0.000e+00 |  | OK | FlagOpen/FlagGems v5.0.2 (Triton)
11 | L | idx=(65536,) table=(32000, 1024) | T=65536, V=32000, H=1024 | fp16 | 67,108,864 | 0 | 268,959,744 | 47.105 | 46.048 | 47.104 | 300 |  | 5709.74 |  | 71.37 | 0.000e+00 |  | OK | FlagOpen/FlagGems v5.0.2 (Triton)
12 | L | idx=(262144,) table=(32000, 1024) | T=262144, V=32000, H=1024 | fp16 | 268,435,456 | 0 | 1,075,838,976 | 163.44 | 161.664 | 163.84 | 300 |  | 6582.47 |  | 82.28 | 0.000e+00 |  | OK | FlagOpen/FlagGems v5.0.2 (Triton)
13 | XL | idx=(1048576,) table=(32000, 1024) | T=1048576, V=32000, H=1024 | fp16 | 1,073,741,824 | 0 | 4,303,355,904 | 627.371 | 625.632 | 626.784 | 300 |  | 6859.35 |  | 85.74 | 0.000e+00 |  | OK | FlagOpen/FlagGems v5.0.2 (Triton)
14 | S | idx=(2048,) table=(32000, 256) | T=2048, V=32000, H=256 | fp16 | 524,288 | 0 | 2,113,536 | 6.26 | 5.728 | 6.144 | 300 |  | 337.65 |  | 4.22 | 0.000e+00 |  | OK | FlagOpen/FlagGems v5.0.2 (Triton)
15 | S | idx=(2048,) table=(32000, 512) | T=2048, V=32000, H=512 | fp16 | 1,048,576 | 0 | 4,210,688 | 7.401 | 5.696 | 8.096 | 300 |  | 568.9 |  | 7.11 | 0.000e+00 |  | OK | FlagOpen/FlagGems v5.0.2 (Triton)
16 | M | idx=(2048,) table=(32000, 1024) | T=2048, V=32000, H=1024 | fp16 | 2,097,152 | 0 | 8,404,992 | 8.163 | 6.112 | 8.192 | 300 |  | 1029.67 |  | 12.87 | 0.000e+00 |  | OK | FlagOpen/FlagGems v5.0.2 (Triton)
17 | M | idx=(2048,) table=(32000, 2048) | T=2048, V=32000, H=2048 | fp16 | 4,194,304 | 0 | 16,793,600 | 8.84 | 7.744 | 8.192 | 300 |  | 1899.64 |  | 23.75 | 0.000e+00 |  | OK | FlagOpen/FlagGems v5.0.2 (Triton)
18 | M | idx=(2048,) table=(32000, 4096) | T=2048, V=32000, H=4096 | fp16 | 8,388,608 | 0 | 33,570,816 | 11.574 | 9.76 | 12.256 | 300 |  | 2900.6 |  | 36.26 | 0.000e+00 |  | OK | FlagOpen/FlagGems v5.0.2 (Triton)
19 | M | idx=(2048,) table=(32000, 8192) | T=2048, V=32000, H=8192 | fp16 | 16,777,216 | 0 | 67,125,248 | 16.547 | 15.328 | 16.384 | 300 |  | 4056.54 |  | 50.71 | 0.000e+00 |  | OK | FlagOpen/FlagGems v5.0.2 (Triton)
20 | narrow-1row | idx=(1,) table=(152064, 8192) | T=1, V=152064, H=8192 | fp16 | 8,192 | 0 | 32,776 | 6.118 | 4.128 | 6.144 | 300 |  | 5.36 |  | 0.07 | 0.000e+00 |  | OK | FlagOpen/FlagGems v5.0.2 (Triton)
21 | narrow-1row | idx=(1,) table=(250000, 1024) | T=1, V=250000, H=1024 | fp16 | 1,024 | 0 | 4,104 | 6.139 | 4.128 | 6.144 | 300 |  | 0.67 |  | 0.01 | 0.000e+00 |  | OK | FlagOpen/FlagGems v5.0.2 (Triton)
22 | narrow-tall | idx=(1048576,) table=(512, 64) | T=1048576, V=512, H=64 | fp16 | 67,108,864 | 0 | 276,824,064 | 545.134 | 544.384 | 544.8 | 300 |  | 507.81 |  | 6.35 | 0.000e+00 |  | OK | FlagOpen/FlagGems v5.0.2 (Triton)
23 | tall-thin | idx=(262144,) table=(1024, 256) | T=262144, V=1024, H=256 | fp16 | 67,108,864 | 0 | 270,532,608 | 141.22 | 139.264 | 141.312 | 300 |  | 1915.68 |  | 23.95 | 0.000e+00 |  | OK | FlagOpen/FlagGems v5.0.2 (Triton)
24 | tall | idx=(65536,) table=(1000, 128) | T=65536, V=1000, H=128 | fp16 | 8,388,608 | 0 | 34,078,720 | 39.011 | 38.528 | 38.912 | 300 |  | 873.57 |  | 10.92 | 0.000e+00 |  | OK | FlagOpen/FlagGems v5.0.2 (Triton)
25 | XL-wideV | idx=(8192,) table=(250000, 512) | T=8192, V=250000, H=512 | fp16 | 4,194,304 | 0 | 16,842,752 | 10.245 | 9.536 | 10.24 | 300 |  | 1643.98 |  | 20.55 | 0.000e+00 |  | OK | FlagOpen/FlagGems v5.0.2 (Triton)
26 | S | idx=(128,) table=(100000, 1024) | T=128, V=100000, H=1024 | fp16 | 131,072 | 0 | 525,312 | 6.139 | 5.728 | 6.144 | 300 |  | 85.57 |  | 1.07 | 0.000e+00 |  | OK | FlagOpen/FlagGems v5.0.2 (Triton)
27 | L | idx=(131072,) table=(152064, 512) | T=131072, V=152064, H=512 | fp16 | 67,108,864 | 0 | 269,484,032 | 76.534 | 75.328 | 75.808 | 300 |  | 3521.12 |  | 44.01 | 0.000e+00 |  | OK | FlagOpen/FlagGems v5.0.2 (Triton)
28 | M | idx=(65536,) table=(4096, 128) | T=65536, V=4096, H=128 | fp16 | 8,388,608 | 0 | 34,078,720 | 38.926 | 38.528 | 38.912 | 300 |  | 875.47 |  | 10.94 | 0.000e+00 |  | OK | FlagOpen/FlagGems v5.0.2 (Triton)
29 | S | idx=(1024,) table=(1000, 256) | T=1024, V=1000, H=256 | fp16 | 262,144 | 0 | 1,056,768 | 6.139 | 5.152 | 6.144 | 300 |  | 172.14 |  | 2.15 | 0.000e+00 |  | OK | FlagOpen/FlagGems v5.0.2 (Triton)
30 | S | idx=(64,) table=(50257, 4096) | T=64, V=50257, H=4096 | fp16 | 262,144 | 0 | 1,049,088 | 6.143 | 5.728 | 6.144 | 300 |  | 170.78 |  | 2.13 | 0.000e+00 |  | OK | FlagOpen/FlagGems v5.0.2 (Triton)
31 | S | idx=(128,) table=(1000, 5120) | T=128, V=1000, H=5120 | fp16 | 655,360 | 0 | 2,622,464 | 6.33 | 5.696 | 6.144 | 300 |  | 414.28 |  | 5.18 | 0.000e+00 |  | OK | FlagOpen/FlagGems v5.0.2 (Triton)
32 | S | idx=(32,) table=(1000, 6144) | T=32, V=1000, H=6144 | fp16 | 196,608 | 0 | 786,688 | 6.266 | 5.6 | 6.144 | 300 |  | 125.55 |  | 1.57 | 0.000e+00 |  | OK | FlagOpen/FlagGems v5.0.2 (Triton)
33 | L | idx=(8192,) table=(4096, 5120) | T=8192, V=4096, H=5120 | fp16 | 41,943,040 | 0 | 167,837,696 | 25.787 | 24.128 | 26.592 | 300 |  | 6508.51 |  | 81.36 | 0.000e+00 |  | OK | FlagOpen/FlagGems v5.0.2 (Triton)
34 | XS | idx=(16,) table=(1000, 128) | T=16, V=1000, H=128 | fp16 | 2,048 | 0 | 8,320 | 6.136 | 4.192 | 6.144 | 300 |  | 1.36 |  | 0.02 | 0.000e+00 |  | OK | FlagOpen/FlagGems v5.0.2 (Triton)
35 | M | idx=(2048,) table=(50257, 4096) | T=2048, V=50257, H=4096 | fp16 | 8,388,608 | 0 | 33,570,816 | 11.033 | 9.824 | 10.304 | 300 |  | 3042.75 |  | 38.03 | 0.000e+00 |  | OK | FlagOpen/FlagGems v5.0.2 (Triton)
36 | S | idx=(128,) table=(128256, 1024) | T=128, V=128256, H=1024 | fp16 | 131,072 | 0 | 525,312 | 6.14 | 5.12 | 6.144 | 300 |  | 85.56 |  | 1.07 | 0.000e+00 |  | OK | FlagOpen/FlagGems v5.0.2 (Triton)
37 | L | idx=(524288,) table=(65000, 64) | T=524288, V=65000, H=64 | fp16 | 33,554,432 | 0 | 138,412,032 | 275.441 | 274.048 | 275.424 | 300 |  | 502.51 |  | 6.28 | 0.000e+00 |  | OK | FlagOpen/FlagGems v5.0.2 (Triton)
38 | XS | idx=(2,) table=(4096, 512) | T=2, V=4096, H=512 | fp16 | 1,024 | 0 | 4,112 | 6.023 | 4.096 | 6.144 | 300 |  | 0.68 |  | 0.01 | 0.000e+00 |  | OK | FlagOpen/FlagGems v5.0.2 (Triton)
39 | XS | idx=(2,) table=(1000, 2048) | T=2, V=1000, H=2048 | fp16 | 4,096 | 0 | 16,400 | 6.115 | 4.128 | 6.144 | 300 |  | 2.68 |  | 0.03 | 0.000e+00 |  | OK | FlagOpen/FlagGems v5.0.2 (Triton)
40 | L | idx=(131072,) table=(8192, 256) | T=131072, V=8192, H=256 | fp16 | 33,554,432 | 0 | 135,266,304 | 73.683 | 71.68 | 73.728 | 300 |  | 1835.79 |  | 22.95 | 0.000e+00 |  | OK | FlagOpen/FlagGems v5.0.2 (Triton)
41 | M | idx=(512,) table=(1000, 12288) | T=512, V=1000, H=12288 | fp16 | 6,291,456 | 0 | 25,169,920 | 10.174 | 7.744 | 10.24 | 300 |  | 2474.03 |  | 30.93 | 0.000e+00 |  | OK | FlagOpen/FlagGems v5.0.2 (Triton)
42 | XS | idx=(64,) table=(16000, 64) | T=64, V=16000, H=64 | fp16 | 4,096 | 0 | 16,896 | 6.151 | 5.696 | 6.144 | 300 |  | 2.75 |  | 0.03 | 0.000e+00 |  | OK | FlagOpen/FlagGems v5.0.2 (Triton)
43 | XS | idx=(8,) table=(16000, 6144) | T=8, V=16000, H=6144 | fp16 | 49,152 | 0 | 196,672 | 6.147 | 5.76 | 6.144 | 300 |  | 32 |  | 0.4 | 0.000e+00 |  | OK | FlagOpen/FlagGems v5.0.2 (Triton)
44 | XS | idx=(1,) table=(8192, 4096) | T=1, V=8192, H=4096 | fp16 | 4,096 | 0 | 16,392 | 6.123 | 4.096 | 6.144 | 300 |  | 2.68 |  | 0.03 | 0.000e+00 |  | OK | FlagOpen/FlagGems v5.0.2 (Triton)
45 | S | idx=(512,) table=(250000, 512) | T=512, V=250000, H=512 | fp16 | 262,144 | 0 | 1,052,672 | 6.14 | 5.44 | 6.144 | 300 |  | 171.44 |  | 2.14 | 0.000e+00 |  | OK | FlagOpen/FlagGems v5.0.2 (Triton)
46 | XS | idx=(16,) table=(100000, 128) | T=16, V=100000, H=128 | fp16 | 2,048 | 0 | 8,320 | 6.138 | 4.128 | 6.144 | 300 |  | 1.36 |  | 0.02 | 0.000e+00 |  | OK | FlagOpen/FlagGems v5.0.2 (Triton)
47 | L | idx=(16384,) table=(100000, 2048) | T=16384, V=100000, H=2048 | fp16 | 33,554,432 | 0 | 134,348,800 | 26.652 | 24.576 | 26.624 | 300 |  | 5040.84 |  | 63.01 | 0.000e+00 |  | OK | FlagOpen/FlagGems v5.0.2 (Triton)
48 | S | idx=(64,) table=(8192, 2048) | T=64, V=8192, H=2048 | fp16 | 131,072 | 0 | 524,800 | 6.15 | 5.76 | 6.144 | 300 |  | 85.34 |  | 1.07 | 0.000e+00 |  | OK | FlagOpen/FlagGems v5.0.2 (Triton)
49 | M | idx=(8192,) table=(152064, 256) | T=8192, V=152064, H=256 | fp16 | 2,097,152 | 0 | 8,454,144 | 10.24 | 9.824 | 10.24 | 300 |  | 825.63 |  | 10.32 | 0.000e+00 |  | OK | FlagOpen/FlagGems v5.0.2 (Triton)
50 | XS | idx=(8,) table=(152064, 3072) | T=8, V=152064, H=3072 | fp16 | 24,576 | 0 | 98,368 | 6.283 | 4.128 | 6.144 | 300 |  | 15.66 |  | 0.2 | 0.000e+00 |  | OK | FlagOpen/FlagGems v5.0.2 (Triton)
51 | L | idx=(4096,) table=(4096, 8192) | T=4096, V=4096, H=8192 | fp16 | 33,554,432 | 0 | 134,250,496 | 23.259 | 22.144 | 22.56 | 300 |  | 5772.01 |  | 72.15 | 0.000e+00 |  | OK | FlagOpen/FlagGems v5.0.2 (Triton)
52 | M | idx=(1024,) table=(1000, 2048) | T=1024, V=1000, H=2048 | fp16 | 2,097,152 | 0 | 8,396,800 | 8.06 | 6.112 | 8.192 | 300 |  | 1041.85 |  | 13.02 | 0.000e+00 |  | OK | FlagOpen/FlagGems v5.0.2 (Triton)
53 | S | idx=(8,) table=(1000, 12288) | T=8, V=1000, H=12288 | fp16 | 98,304 | 0 | 393,280 | 6.15 | 5.536 | 6.144 | 300 |  | 63.95 |  | 0.8 | 0.000e+00 |  | OK | FlagOpen/FlagGems v5.0.2 (Triton)
54 | S | idx=(256,) table=(4096, 512) | T=256, V=4096, H=512 | fp16 | 131,072 | 0 | 526,336 | 6.145 | 5.44 | 6.144 | 300 |  | 85.66 |  | 1.07 | 0.000e+00 |  | OK | FlagOpen/FlagGems v5.0.2 (Triton)
55 | M | idx=(4096,) table=(100000, 2048) | T=4096, V=100000, H=2048 | fp16 | 8,388,608 | 0 | 33,587,200 | 12.219 | 10.208 | 12.32 | 300 |  | 2748.77 |  | 34.36 | 0.000e+00 |  | OK | FlagOpen/FlagGems v5.0.2 (Triton)
56 | XS | idx=(1,) table=(4096, 6144) | T=1, V=4096, H=6144 | fp16 | 6,144 | 0 | 24,584 | 6.129 | 4.16 | 6.144 | 300 |  | 4.01 |  | 0.05 | 0.000e+00 |  | OK | FlagOpen/FlagGems v5.0.2 (Triton)
57 | L | idx=(1048576,) table=(250000, 64) | T=1048576, V=250000, H=64 | fp16 | 67,108,864 | 0 | 276,824,064 | 545.032 | 544.384 | 544.8 | 300 |  | 507.9 |  | 6.35 | 0.000e+00 |  | OK | FlagOpen/FlagGems v5.0.2 (Triton)
58 | S | idx=(64,) table=(1000, 5120) | T=64, V=1000, H=5120 | fp16 | 327,680 | 0 | 1,311,232 | 6.142 | 5.76 | 6.144 | 300 |  | 213.48 |  | 2.67 | 0.000e+00 |  | OK | FlagOpen/FlagGems v5.0.2 (Triton)
59 | M | idx=(2048,) table=(4096, 4096) | T=2048, V=4096, H=4096 | fp16 | 8,388,608 | 0 | 33,570,816 | 10.233 | 9.856 | 10.24 | 300 |  | 3280.72 |  | 41.01 | 0.000e+00 |  | OK | FlagOpen/FlagGems v5.0.2 (Triton)
60 | L | idx=(65536,) table=(65000, 512) | T=65536, V=65000, H=512 | fp16 | 33,554,432 | 0 | 134,742,016 | 40.956 | 38.912 | 40.96 | 300 |  | 3289.94 |  | 41.12 | 0.000e+00 |  | OK | FlagOpen/FlagGems v5.0.2 (Triton)
61 | S | idx=(2048,) table=(128256, 64) | T=2048, V=128256, H=64 | fp16 | 131,072 | 0 | 540,672 | 6.149 | 5.76 | 6.144 | 300 |  | 87.92 |  | 1.1 | 0.000e+00 |  | OK | FlagOpen/FlagGems v5.0.2 (Triton)
62 | XS | idx=(16,) table=(32000, 4096) | T=16, V=32000, H=4096 | fp16 | 65,536 | 0 | 262,272 | 6.142 | 5.184 | 6.144 | 300 |  | 42.7 |  | 0.53 | 0.000e+00 |  | OK | FlagOpen/FlagGems v5.0.2 (Triton)
63 | S | idx=(128,) table=(65000, 1024) | T=128, V=65000, H=1024 | fp16 | 131,072 | 0 | 525,312 | 6.15 | 5.536 | 6.144 | 300 |  | 85.41 |  | 1.07 | 0.000e+00 |  | OK | FlagOpen/FlagGems v5.0.2 (Triton)
64 | S | idx=(1024,) table=(4096, 1024) | T=1024, V=4096, H=1024 | fp16 | 1,048,576 | 0 | 4,202,496 | 6.716 | 5.536 | 6.176 | 300 |  | 625.77 |  | 7.82 | 0.000e+00 |  | OK | FlagOpen/FlagGems v5.0.2 (Triton)
65 | M | idx=(8192,) table=(50257, 512) | T=8192, V=50257, H=512 | fp16 | 4,194,304 | 0 | 16,842,752 | 10.264 | 9.792 | 10.24 | 300 |  | 1640.95 |  | 20.51 | 0.000e+00 |  | OK | FlagOpen/FlagGems v5.0.2 (Triton)
66 | XS | idx=(4,) table=(50257, 1024) | T=4, V=50257, H=1024 | fp16 | 4,096 | 0 | 16,416 | 6.118 | 4.128 | 6.144 | 300 |  | 2.68 |  | 0.03 | 0.000e+00 |  | OK | FlagOpen/FlagGems v5.0.2 (Triton)
67 | XS | idx=(2,) table=(1000, 16384) | T=2, V=1000, H=16384 | fp16 | 32,768 | 0 | 131,088 | 6.304 | 5.76 | 6.144 | 300 |  | 20.79 |  | 0.26 | 0.000e+00 |  | OK | FlagOpen/FlagGems v5.0.2 (Triton)
68 | XS | idx=(8,) table=(8192, 4096) | T=8, V=8192, H=4096 | fp16 | 32,768 | 0 | 131,136 | 6.137 | 4.16 | 6.144 | 300 |  | 21.37 |  | 0.27 | 0.000e+00 |  | OK | FlagOpen/FlagGems v5.0.2 (Triton)
69 | L | idx=(65536,) table=(8192, 512) | T=65536, V=8192, H=512 | fp16 | 33,554,432 | 0 | 134,742,016 | 39.207 | 38.464 | 38.912 | 300 |  | 3436.73 |  | 42.96 | 0.000e+00 |  | OK | FlagOpen/FlagGems v5.0.2 (Triton)
70 | XS | idx=(1,) table=(50257, 64) | T=1, V=50257, H=64 | fp16 | 64 | 0 | 264 | 6.115 | 4.096 | 6.144 | 300 |  | 0.04 |  | 0 | 0.000e+00 |  | OK | FlagOpen/FlagGems v5.0.2 (Triton)
71 | M | idx=(8192,) table=(128256, 512) | T=8192, V=128256, H=512 | fp16 | 4,194,304 | 0 | 16,842,752 | 10.224 | 9.792 | 10.24 | 300 |  | 1647.36 |  | 20.59 | 0.000e+00 |  | OK | FlagOpen/FlagGems v5.0.2 (Triton)
72 | S | idx=(256,) table=(100000, 4096) | T=256, V=100000, H=4096 | fp16 | 1,048,576 | 0 | 4,196,352 | 6.331 | 5.696 | 6.144 | 300 |  | 662.84 |  | 8.29 | 0.000e+00 |  | OK | FlagOpen/FlagGems v5.0.2 (Triton)
73 | L | idx=(16384,) table=(50257, 4096) | T=16384, V=50257, H=4096 | fp16 | 67,108,864 | 0 | 268,566,528 | 45.639 | 44.64 | 45.088 | 300 |  | 5884.55 |  | 73.56 | 0.000e+00 |  | OK | FlagOpen/FlagGems v5.0.2 (Triton)
74 | S | idx=(64,) table=(16000, 4096) | T=64, V=16000, H=4096 | fp16 | 262,144 | 0 | 1,049,088 | 6.137 | 5.344 | 6.144 | 300 |  | 170.93 |  | 2.14 | 0.000e+00 |  | OK | FlagOpen/FlagGems v5.0.2 (Triton)
75 | L | idx=(16384,) table=(152064, 3072) | T=16384, V=152064, H=3072 | fp16 | 50,331,648 | 0 | 201,457,664 | 36.957 | 35.84 | 36.896 | 300 |  | 5451.13 |  | 68.14 | 0.000e+00 |  | OK | FlagOpen/FlagGems v5.0.2 (Triton)
76 | XS | idx=(2,) table=(50257, 4096) | T=2, V=50257, H=4096 | fp16 | 8,192 | 0 | 32,784 | 6.118 | 4.096 | 6.144 | 300 |  | 5.36 |  | 0.07 | 0.000e+00 |  | OK | FlagOpen/FlagGems v5.0.2 (Triton)
77 | S | idx=(256,) table=(1000, 2048) | T=256, V=1000, H=2048 | fp16 | 524,288 | 0 | 2,099,200 | 6.142 | 5.76 | 6.144 | 300 |  | 341.79 |  | 4.27 | 0.000e+00 |  | OK | FlagOpen/FlagGems v5.0.2 (Triton)
78 | S | idx=(32,) table=(16000, 5120) | T=32, V=16000, H=5120 | fp16 | 163,840 | 0 | 655,616 | 6.143 | 5.184 | 6.144 | 300 |  | 106.73 |  | 1.33 | 0.000e+00 |  | OK | FlagOpen/FlagGems v5.0.2 (Triton)
79 | L | idx=(32768,) table=(16000, 3072) | T=32768, V=16000, H=3072 | fp16 | 100,663,296 | 0 | 402,915,328 | 58.258 | 57.12 | 57.408 | 300 |  | 6916.07 |  | 86.45 | 0.000e+00 |  | OK | FlagOpen/FlagGems v5.0.2 (Triton)
80 | S | idx=(512,) table=(65000, 512) | T=512, V=65000, H=512 | fp16 | 262,144 | 0 | 1,052,672 | 6.147 | 5.76 | 6.144 | 300 |  | 171.25 |  | 2.14 | 0.000e+00 |  | OK | FlagOpen/FlagGems v5.0.2 (Triton)
81 | L | idx=(8192,) table=(16000, 12288) | T=8192, V=16000, H=12288 | fp16 | 100,663,296 | 0 | 402,718,720 | 65.28 | 63.072 | 65.536 | 300 |  | 6169.08 |  | 77.11 | 0.000e+00 |  | OK | FlagOpen/FlagGems v5.0.2 (Triton)
82 | XS | idx=(16,) table=(128256, 3072) | T=16, V=128256, H=3072 | fp16 | 49,152 | 0 | 196,736 | 6.149 | 5.536 | 6.144 | 300 |  | 31.99 |  | 0.4 | 0.000e+00 |  | OK | FlagOpen/FlagGems v5.0.2 (Triton)
83 | XS | idx=(8,) table=(4096, 256) | T=8, V=4096, H=256 | fp16 | 2,048 | 0 | 8,256 | 6.117 | 4.096 | 6.144 | 300 |  | 1.35 |  | 0.02 | 0.000e+00 |  | OK | FlagOpen/FlagGems v5.0.2 (Triton)
84 | M | idx=(16384,) table=(152064, 512) | T=16384, V=152064, H=512 | fp16 | 8,388,608 | 0 | 33,685,504 | 15.628 | 13.824 | 16.352 | 300 |  | 2155.44 |  | 26.94 | 0.000e+00 |  | OK | FlagOpen/FlagGems v5.0.2 (Triton)
85 | M | idx=(256,) table=(65000, 12288) | T=256, V=65000, H=12288 | fp16 | 3,145,728 | 0 | 12,584,960 | 8.18 | 7.616 | 8.192 | 300 |  | 1538.59 |  | 19.23 | 0.000e+00 |  | OK | FlagOpen/FlagGems v5.0.2 (Triton)
86 | XS | idx=(4,) table=(128256, 6144) | T=4, V=128256, H=6144 | fp16 | 24,576 | 0 | 98,336 | 6.137 | 5.184 | 6.144 | 300 |  | 16.02 |  | 0.2 | 0.000e+00 |  | OK | FlagOpen/FlagGems v5.0.2 (Triton)
87 | M | idx=(4096,) table=(32000, 3072) | T=4096, V=32000, H=3072 | fp16 | 12,582,912 | 0 | 50,364,416 | 14.345 | 12.32 | 14.368 | 300 |  | 3510.82 |  | 43.89 | 0.000e+00 |  | OK | FlagOpen/FlagGems v5.0.2 (Triton)
88 | L | idx=(524288,) table=(100000, 64) | T=524288, V=100000, H=64 | fp16 | 33,554,432 | 0 | 138,412,032 | 275.964 | 274.048 | 276.448 | 300 |  | 501.56 |  | 6.27 | 0.000e+00 |  | OK | FlagOpen/FlagGems v5.0.2 (Triton)
89 | L | idx=(4096,) table=(100000, 5120) | T=4096, V=100000, H=5120 | fp16 | 20,971,520 | 0 | 83,918,848 | 18.554 | 18.048 | 18.432 | 300 |  | 4522.92 |  | 56.54 | 0.000e+00 |  | OK | FlagOpen/FlagGems v5.0.2 (Triton)
90 | L | idx=(524288,) table=(250000, 64) | T=524288, V=250000, H=64 | fp16 | 33,554,432 | 0 | 138,412,032 | 275.737 | 274.048 | 276.416 | 300 |  | 501.97 |  | 6.27 | 0.000e+00 |  | OK | FlagOpen/FlagGems v5.0.2 (Triton)
91 | M | idx=(8192,) table=(250000, 256) | T=8192, V=250000, H=256 | fp16 | 2,097,152 | 0 | 8,454,144 | 10.237 | 9.824 | 10.24 | 300 |  | 825.82 |  | 10.32 | 0.000e+00 |  | OK | FlagOpen/FlagGems v5.0.2 (Triton)
92 | S | idx=(2048,) table=(4096, 256) | T=2048, V=4096, H=256 | fp16 | 524,288 | 0 | 2,113,536 | 6.158 | 5.664 | 6.144 | 300 |  | 343.2 |  | 4.29 | 0.000e+00 |  | OK | FlagOpen/FlagGems v5.0.2 (Triton)
93 | XS | idx=(256,) table=(100000, 128) | T=256, V=100000, H=128 | fp16 | 32,768 | 0 | 133,120 | 6.145 | 5.76 | 6.144 | 300 |  | 21.66 |  | 0.27 | 0.000e+00 |  | OK | FlagOpen/FlagGems v5.0.2 (Triton)
94 | M | idx=(2048,) table=(50257, 3072) | T=2048, V=50257, H=3072 | fp16 | 6,291,456 | 0 | 25,182,208 | 10.246 | 9.824 | 10.24 | 300 |  | 2457.69 |  | 30.72 | 0.000e+00 |  | OK | FlagOpen/FlagGems v5.0.2 (Triton)
95 | S | idx=(64,) table=(32000, 12288) | T=64, V=32000, H=12288 | fp16 | 786,432 | 0 | 3,146,240 | 6.14 | 5.728 | 6.144 | 300 |  | 512.42 |  | 6.41 | 0.000e+00 |  | OK | FlagOpen/FlagGems v5.0.2 (Triton)
96 | M | idx=(256,) table=(32000, 12288) | T=256, V=32000, H=12288 | fp16 | 3,145,728 | 0 | 12,584,960 | 8.171 | 7.584 | 8.192 | 300 |  | 1540.14 |  | 19.25 | 0.000e+00 |  | OK | FlagOpen/FlagGems v5.0.2 (Triton)
97 | XS | idx=(32,) table=(100000, 1024) | T=32, V=100000, H=1024 | fp16 | 32,768 | 0 | 131,328 | 6.152 | 5.76 | 6.144 | 300 |  | 21.35 |  | 0.27 | 0.000e+00 |  | OK | FlagOpen/FlagGems v5.0.2 (Triton)
98 | S | idx=(2048,) table=(152064, 64) | T=2048, V=152064, H=64 | fp16 | 131,072 | 0 | 540,672 | 6.143 | 5.44 | 6.144 | 300 |  | 88.02 |  | 1.1 | 0.000e+00 |  | OK | FlagOpen/FlagGems v5.0.2 (Triton)
99 | L | idx=(4096,) table=(16000, 6144) | T=4096, V=16000, H=6144 | fp16 | 25,165,824 | 0 | 100,696,064 | 20.683 | 19.808 | 20.512 | 300 |  | 4868.6 |  | 60.86 | 0.000e+00 |  | OK | FlagOpen/FlagGems v5.0.2 (Triton)
100 | M | idx=(65536,) table=(16000, 64) | T=65536, V=16000, H=64 | fp16 | 4,194,304 | 0 | 17,301,504 | 38.944 | 38.496 | 38.912 | 300 |  | 444.27 |  | 5.55 | 0.000e+00 |  | OK | FlagOpen/FlagGems v5.0.2 (Triton)
1 | M | idx=(1024,) table=(32000, 4096) | T=1024, V=32000, H=4096 | fp32 | 4,194,304 | 0 | 16,785,408 | 11.913 | 10.048 | 12.288 | 300 |  | 1408.94 |  | 17.61 | 0.000e+00 |  | OK | FlagOpen/FlagGems v5.0.2 (Triton)
2 | M | idx=(1024,) table=(50257, 4096) | T=1024, V=50257, H=4096 | fp32 | 4,194,304 | 0 | 16,785,408 | 12.098 | 10.144 | 12.288 | 300 |  | 1387.46 |  | 17.34 | 0.000e+00 |  | OK | FlagOpen/FlagGems v5.0.2 (Triton)
3 | M | idx=(1024,) table=(128256, 4096) | T=1024, V=128256, H=4096 | fp32 | 4,194,304 | 0 | 16,785,408 | 12.144 | 10.176 | 12.32 | 300 |  | 1382.22 |  | 17.28 | 0.000e+00 |  | OK | FlagOpen/FlagGems v5.0.2 (Triton)
4 | M | idx=(1024,) table=(152064, 4096) | T=1024, V=152064, H=4096 | fp32 | 4,194,304 | 0 | 16,785,408 | 12.005 | 10.112 | 12.288 | 300 |  | 1398.25 |  | 17.48 | 0.000e+00 |  | OK | FlagOpen/FlagGems v5.0.2 (Triton)
5 | M | idx=(1024,) table=(250000, 4096) | T=1024, V=250000, H=4096 | fp32 | 4,194,304 | 0 | 16,785,408 | 11.921 | 9.856 | 12.288 | 300 |  | 1408.03 |  | 17.6 | 0.000e+00 |  | OK | FlagOpen/FlagGems v5.0.2 (Triton)
6 | XS | idx=(1,) table=(32000, 1024) | T=1, V=32000, H=1024 | fp32 | 1,024 | 0 | 4,104 | 6.322 | 4.096 | 6.144 | 300 |  | 0.65 |  | 0.01 | 0.000e+00 |  | OK | FlagOpen/FlagGems v5.0.2 (Triton)
7 | S | idx=(128,) table=(32000, 1024) | T=128, V=32000, H=1024 | fp32 | 131,072 | 0 | 525,312 | 6.155 | 5.664 | 6.144 | 300 |  | 85.34 |  | 1.07 | 0.000e+00 |  | OK | FlagOpen/FlagGems v5.0.2 (Triton)
8 | S | idx=(1024,) table=(32000, 1024) | T=1024, V=32000, H=1024 | fp32 | 1,048,576 | 0 | 4,202,496 | 8.146 | 6.112 | 8.192 | 300 |  | 515.88 |  | 6.45 | 0.000e+00 |  | OK | FlagOpen/FlagGems v5.0.2 (Triton)
9 | M | idx=(4096,) table=(32000, 1024) | T=4096, V=32000, H=1024 | fp32 | 4,194,304 | 0 | 16,809,984 | 11.509 | 9.888 | 12.224 | 300 |  | 1460.58 |  | 18.26 | 0.000e+00 |  | OK | FlagOpen/FlagGems v5.0.2 (Triton)
10 | M | idx=(16384,) table=(32000, 1024) | T=16384, V=32000, H=1024 | fp32 | 16,777,216 | 0 | 67,239,936 | 24.658 | 23.584 | 24.576 | 300 |  | 2726.93 |  | 34.09 | 0.000e+00 |  | OK | FlagOpen/FlagGems v5.0.2 (Triton)
11 | L | idx=(65536,) table=(32000, 1024) | T=65536, V=32000, H=1024 | fp32 | 67,108,864 | 0 | 268,959,744 | 77.5 | 75.68 | 77.824 | 300 |  | 3470.43 |  | 43.38 | 0.000e+00 |  | OK | FlagOpen/FlagGems v5.0.2 (Triton)
12 | L | idx=(262144,) table=(32000, 1024) | T=262144, V=32000, H=1024 | fp32 | 268,435,456 | 0 | 1,075,838,976 | 286.273 | 284.544 | 286.688 | 300 |  | 3758.09 |  | 46.98 | 0.000e+00 |  | OK | FlagOpen/FlagGems v5.0.2 (Triton)
13 | XL | idx=(1048576,) table=(32000, 1024) | T=1048576, V=32000, H=1024 | fp32 | 1,073,741,824 | 0 | 4,303,355,904 | 1118.058 | 1115.008 | 1118.208 | 300 |  | 3848.96 |  | 48.11 | 0.000e+00 |  | OK | FlagOpen/FlagGems v5.0.2 (Triton)
14 | S | idx=(2048,) table=(32000, 256) | T=2048, V=32000, H=256 | fp32 | 524,288 | 0 | 2,113,536 | 8.068 | 5.632 | 8.192 | 300 |  | 261.96 |  | 3.27 | 0.000e+00 |  | OK | FlagOpen/FlagGems v5.0.2 (Triton)
15 | S | idx=(2048,) table=(32000, 512) | T=2048, V=32000, H=512 | fp32 | 1,048,576 | 0 | 4,210,688 | 8.268 | 6.112 | 8.192 | 300 |  | 509.25 |  | 6.37 | 0.000e+00 |  | OK | FlagOpen/FlagGems v5.0.2 (Triton)
16 | M | idx=(2048,) table=(32000, 1024) | T=2048, V=32000, H=1024 | fp32 | 2,097,152 | 0 | 8,404,992 | 8.467 | 7.392 | 8.192 | 300 |  | 992.63 |  | 12.41 | 0.000e+00 |  | OK | FlagOpen/FlagGems v5.0.2 (Triton)
17 | M | idx=(2048,) table=(32000, 2048) | T=2048, V=32000, H=2048 | fp32 | 4,194,304 | 0 | 16,793,600 | 12.124 | 10.112 | 12.288 | 300 |  | 1385.16 |  | 17.31 | 0.000e+00 |  | OK | FlagOpen/FlagGems v5.0.2 (Triton)
18 | M | idx=(2048,) table=(32000, 4096) | T=2048, V=32000, H=4096 | fp32 | 8,388,608 | 0 | 33,570,816 | 16.461 | 16 | 16.416 | 300 |  | 2039.37 |  | 25.49 | 0.000e+00 |  | OK | FlagOpen/FlagGems v5.0.2 (Triton)
19 | M | idx=(2048,) table=(32000, 8192) | T=2048, V=32000, H=8192 | fp32 | 16,777,216 | 0 | 67,125,248 | 26.878 | 25.6 | 26.624 | 300 |  | 2497.44 |  | 31.22 | 0.000e+00 |  | OK | FlagOpen/FlagGems v5.0.2 (Triton)
20 | narrow-1row | idx=(1,) table=(152064, 8192) | T=1, V=152064, H=8192 | fp32 | 8,192 | 0 | 32,776 | 6.15 | 5.76 | 6.144 | 300 |  | 5.33 |  | 0.07 | 0.000e+00 |  | OK | FlagOpen/FlagGems v5.0.2 (Triton)
21 | narrow-1row | idx=(1,) table=(250000, 1024) | T=1, V=250000, H=1024 | fp32 | 1,024 | 0 | 4,104 | 6.079 | 3.776 | 6.144 | 300 |  | 0.68 |  | 0.01 | 0.000e+00 |  | OK | FlagOpen/FlagGems v5.0.2 (Triton)
22 | narrow-tall | idx=(1048576,) table=(512, 64) | T=1048576, V=512, H=64 | fp32 | 67,108,864 | 0 | 276,824,064 | 545.139 | 544.384 | 544.768 | 300 |  | 507.8 |  | 6.35 | 0.000e+00 |  | OK | FlagOpen/FlagGems v5.0.2 (Triton)
23 | tall-thin | idx=(262144,) table=(1024, 256) | T=262144, V=1024, H=256 | fp32 | 67,108,864 | 0 | 270,532,608 | 141.213 | 139.264 | 141.312 | 300 |  | 1915.77 |  | 23.95 | 0.000e+00 |  | OK | FlagOpen/FlagGems v5.0.2 (Triton)
24 | tall | idx=(65536,) table=(1000, 128) | T=65536, V=1000, H=128 | fp32 | 8,388,608 | 0 | 34,078,720 | 39.093 | 38.528 | 38.912 | 300 |  | 871.73 |  | 10.9 | 0.000e+00 |  | OK | FlagOpen/FlagGems v5.0.2 (Triton)
25 | XL-wideV | idx=(8192,) table=(250000, 512) | T=8192, V=250000, H=512 | fp32 | 4,194,304 | 0 | 16,842,752 | 12.296 | 11.744 | 12.288 | 300 |  | 1369.73 |  | 17.12 | 0.000e+00 |  | OK | FlagOpen/FlagGems v5.0.2 (Triton)
26 | S | idx=(128,) table=(100000, 1024) | T=128, V=100000, H=1024 | fp32 | 131,072 | 0 | 525,312 | 6.143 | 5.536 | 6.144 | 300 |  | 85.51 |  | 1.07 | 0.000e+00 |  | OK | FlagOpen/FlagGems v5.0.2 (Triton)
27 | L | idx=(131072,) table=(152064, 512) | T=131072, V=152064, H=512 | fp32 | 67,108,864 | 0 | 269,484,032 | 98.865 | 97.824 | 98.304 | 300 |  | 2725.78 |  | 34.07 | 0.000e+00 |  | OK | FlagOpen/FlagGems v5.0.2 (Triton)
28 | M | idx=(65536,) table=(4096, 128) | T=65536, V=4096, H=128 | fp32 | 8,388,608 | 0 | 34,078,720 | 38.945 | 38.528 | 38.912 | 300 |  | 875.05 |  | 10.94 | 0.000e+00 |  | OK | FlagOpen/FlagGems v5.0.2 (Triton)
29 | S | idx=(1024,) table=(1000, 256) | T=1024, V=1000, H=256 | fp32 | 262,144 | 0 | 1,056,768 | 6.137 | 5.312 | 6.144 | 300 |  | 172.19 |  | 2.15 | 0.000e+00 |  | OK | FlagOpen/FlagGems v5.0.2 (Triton)
30 | S | idx=(64,) table=(50257, 4096) | T=64, V=50257, H=4096 | fp32 | 262,144 | 0 | 1,049,088 | 6.244 | 5.664 | 6.144 | 300 |  | 168.01 |  | 2.1 | 0.000e+00 |  | OK | FlagOpen/FlagGems v5.0.2 (Triton)
31 | S | idx=(128,) table=(1000, 5120) | T=128, V=1000, H=5120 | fp32 | 655,360 | 0 | 2,622,464 | 7.867 | 5.728 | 8.16 | 300 |  | 333.36 |  | 4.17 | 0.000e+00 |  | OK | FlagOpen/FlagGems v5.0.2 (Triton)
32 | S | idx=(32,) table=(1000, 6144) | T=32, V=1000, H=6144 | fp32 | 196,608 | 0 | 786,688 | 6.335 | 5.728 | 6.144 | 300 |  | 124.18 |  | 1.55 | 0.000e+00 |  | OK | FlagOpen/FlagGems v5.0.2 (Triton)
33 | L | idx=(8192,) table=(4096, 5120) | T=8192, V=4096, H=5120 | fp32 | 41,943,040 | 0 | 167,837,696 | 49.146 | 46.72 | 49.152 | 300 |  | 3415.07 |  | 42.69 | 0.000e+00 |  | OK | FlagOpen/FlagGems v5.0.2 (Triton)
34 | XS | idx=(16,) table=(1000, 128) | T=16, V=1000, H=128 | fp32 | 2,048 | 0 | 8,320 | 6.121 | 4.096 | 6.144 | 300 |  | 1.36 |  | 0.02 | 0.000e+00 |  | OK | FlagOpen/FlagGems v5.0.2 (Triton)
35 | M | idx=(2048,) table=(50257, 4096) | T=2048, V=50257, H=4096 | fp32 | 8,388,608 | 0 | 33,570,816 | 16.458 | 16 | 16.416 | 300 |  | 2039.77 |  | 25.5 | 0.000e+00 |  | OK | FlagOpen/FlagGems v5.0.2 (Triton)
36 | S | idx=(128,) table=(128256, 1024) | T=128, V=128256, H=1024 | fp32 | 131,072 | 0 | 525,312 | 6.149 | 5.728 | 6.144 | 300 |  | 85.43 |  | 1.07 | 0.000e+00 |  | OK | FlagOpen/FlagGems v5.0.2 (Triton)
37 | L | idx=(524288,) table=(65000, 64) | T=524288, V=65000, H=64 | fp32 | 33,554,432 | 0 | 138,412,032 | 276.157 | 274.4 | 276.48 | 300 |  | 501.21 |  | 6.27 | 0.000e+00 |  | OK | FlagOpen/FlagGems v5.0.2 (Triton)
38 | XS | idx=(2,) table=(4096, 512) | T=2, V=4096, H=512 | fp32 | 1,024 | 0 | 4,112 | 6.13 | 4.128 | 6.144 | 300 |  | 0.67 |  | 0.01 | 0.000e+00 |  | OK | FlagOpen/FlagGems v5.0.2 (Triton)
39 | XS | idx=(2,) table=(1000, 2048) | T=2, V=1000, H=2048 | fp32 | 4,096 | 0 | 16,400 | 6.114 | 4.128 | 6.144 | 300 |  | 2.68 |  | 0.03 | 0.000e+00 |  | OK | FlagOpen/FlagGems v5.0.2 (Triton)
40 | L | idx=(131072,) table=(8192, 256) | T=131072, V=8192, H=256 | fp32 | 33,554,432 | 0 | 135,266,304 | 73.692 | 71.68 | 73.728 | 300 |  | 1835.56 |  | 22.94 | 0.000e+00 |  | OK | FlagOpen/FlagGems v5.0.2 (Triton)
41 | M | idx=(512,) table=(1000, 12288) | T=512, V=1000, H=12288 | fp32 | 6,291,456 | 0 | 25,169,920 | 12.545 | 11.872 | 12.288 | 300 |  | 2006.45 |  | 25.08 | 0.000e+00 |  | OK | FlagOpen/FlagGems v5.0.2 (Triton)
42 | XS | idx=(64,) table=(16000, 64) | T=64, V=16000, H=64 | fp32 | 4,096 | 0 | 16,896 | 6.14 | 5.28 | 6.144 | 300 |  | 2.75 |  | 0.03 | 0.000e+00 |  | OK | FlagOpen/FlagGems v5.0.2 (Triton)
43 | XS | idx=(8,) table=(16000, 6144) | T=8, V=16000, H=6144 | fp32 | 49,152 | 0 | 196,672 | 6.152 | 5.76 | 6.144 | 300 |  | 31.97 |  | 0.4 | 0.000e+00 |  | OK | FlagOpen/FlagGems v5.0.2 (Triton)
44 | XS | idx=(1,) table=(8192, 4096) | T=1, V=8192, H=4096 | fp32 | 4,096 | 0 | 16,392 | 6.142 | 4.704 | 6.144 | 300 |  | 2.67 |  | 0.03 | 0.000e+00 |  | OK | FlagOpen/FlagGems v5.0.2 (Triton)
45 | S | idx=(512,) table=(250000, 512) | T=512, V=250000, H=512 | fp32 | 262,144 | 0 | 1,052,672 | 6.207 | 5.696 | 6.144 | 300 |  | 169.6 |  | 2.12 | 0.000e+00 |  | OK | FlagOpen/FlagGems v5.0.2 (Triton)
46 | XS | idx=(16,) table=(100000, 128) | T=16, V=100000, H=128 | fp32 | 2,048 | 0 | 8,320 | 6.142 | 4.128 | 6.144 | 300 |  | 1.35 |  | 0.02 | 0.000e+00 |  | OK | FlagOpen/FlagGems v5.0.2 (Triton)
47 | L | idx=(16384,) table=(100000, 2048) | T=16384, V=100000, H=2048 | fp32 | 33,554,432 | 0 | 134,348,800 | 46.786 | 44.928 | 47.104 | 300 |  | 2871.58 |  | 35.89 | 0.000e+00 |  | OK | FlagOpen/FlagGems v5.0.2 (Triton)
48 | S | idx=(64,) table=(8192, 2048) | T=64, V=8192, H=2048 | fp32 | 131,072 | 0 | 524,800 | 6.145 | 5.696 | 6.144 | 300 |  | 85.4 |  | 1.07 | 0.000e+00 |  | OK | FlagOpen/FlagGems v5.0.2 (Triton)
49 | M | idx=(8192,) table=(152064, 256) | T=8192, V=152064, H=256 | fp32 | 2,097,152 | 0 | 8,454,144 | 10.219 | 9.664 | 10.24 | 300 |  | 827.26 |  | 10.34 | 0.000e+00 |  | OK | FlagOpen/FlagGems v5.0.2 (Triton)
50 | XS | idx=(8,) table=(152064, 3072) | T=8, V=152064, H=3072 | fp32 | 24,576 | 0 | 98,368 | 6.291 | 5.184 | 6.144 | 300 |  | 15.64 |  | 0.2 | 0.000e+00 |  | OK | FlagOpen/FlagGems v5.0.2 (Triton)
51 | L | idx=(4096,) table=(4096, 8192) | T=4096, V=4096, H=8192 | fp32 | 33,554,432 | 0 | 134,250,496 | 43.043 | 42.624 | 43.008 | 300 |  | 3118.99 |  | 38.99 | 0.000e+00 |  | OK | FlagOpen/FlagGems v5.0.2 (Triton)
52 | M | idx=(1024,) table=(1000, 2048) | T=1024, V=1000, H=2048 | fp32 | 2,097,152 | 0 | 8,396,800 | 8.169 | 7.168 | 8.192 | 300 |  | 1027.85 |  | 12.85 | 0.000e+00 |  | OK | FlagOpen/FlagGems v5.0.2 (Triton)
53 | S | idx=(8,) table=(1000, 12288) | T=8, V=1000, H=12288 | fp32 | 98,304 | 0 | 393,280 | 6.254 | 5.472 | 6.144 | 300 |  | 62.88 |  | 0.79 | 0.000e+00 |  | OK | FlagOpen/FlagGems v5.0.2 (Triton)
54 | S | idx=(256,) table=(4096, 512) | T=256, V=4096, H=512 | fp32 | 131,072 | 0 | 526,336 | 6.14 | 5.568 | 6.144 | 300 |  | 85.72 |  | 1.07 | 0.000e+00 |  | OK | FlagOpen/FlagGems v5.0.2 (Triton)
55 | M | idx=(4096,) table=(100000, 2048) | T=4096, V=100000, H=2048 | fp32 | 8,388,608 | 0 | 33,587,200 | 16.465 | 15.872 | 16.384 | 300 |  | 2039.93 |  | 25.5 | 0.000e+00 |  | OK | FlagOpen/FlagGems v5.0.2 (Triton)
56 | XS | idx=(1,) table=(4096, 6144) | T=1, V=4096, H=6144 | fp32 | 6,144 | 0 | 24,584 | 6.141 | 5.12 | 6.144 | 300 |  | 4 |  | 0.05 | 0.000e+00 |  | OK | FlagOpen/FlagGems v5.0.2 (Triton)
57 | L | idx=(1048576,) table=(250000, 64) | T=1048576, V=250000, H=64 | fp32 | 67,108,864 | 0 | 276,824,064 | 545.056 | 544.352 | 544.8 | 300 |  | 507.88 |  | 6.35 | 0.000e+00 |  | OK | FlagOpen/FlagGems v5.0.2 (Triton)
58 | S | idx=(64,) table=(1000, 5120) | T=64, V=1000, H=5120 | fp32 | 327,680 | 0 | 1,311,232 | 6.197 | 5.632 | 6.144 | 300 |  | 211.6 |  | 2.65 | 0.000e+00 |  | OK | FlagOpen/FlagGems v5.0.2 (Triton)
59 | M | idx=(2048,) table=(4096, 4096) | T=2048, V=4096, H=4096 | fp32 | 8,388,608 | 0 | 33,570,816 | 15.751 | 14.208 | 16.384 | 300 |  | 2131.34 |  | 26.64 | 0.000e+00 |  | OK | FlagOpen/FlagGems v5.0.2 (Triton)
60 | L | idx=(65536,) table=(65000, 512) | T=65536, V=65000, H=512 | fp32 | 33,554,432 | 0 | 134,742,016 | 51.163 | 49.984 | 51.2 | 300 |  | 2633.6 |  | 32.92 | 0.000e+00 |  | OK | FlagOpen/FlagGems v5.0.2 (Triton)
61 | S | idx=(2048,) table=(128256, 64) | T=2048, V=128256, H=64 | fp32 | 131,072 | 0 | 540,672 | 6.142 | 5.728 | 6.144 | 300 |  | 88.03 |  | 1.1 | 0.000e+00 |  | OK | FlagOpen/FlagGems v5.0.2 (Triton)
62 | XS | idx=(16,) table=(32000, 4096) | T=16, V=32000, H=4096 | fp32 | 65,536 | 0 | 262,272 | 6.146 | 5.728 | 6.144 | 300 |  | 42.67 |  | 0.53 | 0.000e+00 |  | OK | FlagOpen/FlagGems v5.0.2 (Triton)
63 | S | idx=(128,) table=(65000, 1024) | T=128, V=65000, H=1024 | fp32 | 131,072 | 0 | 525,312 | 6.153 | 5.728 | 6.144 | 300 |  | 85.38 |  | 1.07 | 0.000e+00 |  | OK | FlagOpen/FlagGems v5.0.2 (Triton)
64 | S | idx=(1024,) table=(4096, 1024) | T=1024, V=4096, H=1024 | fp32 | 1,048,576 | 0 | 4,202,496 | 8.145 | 6.112 | 8.192 | 300 |  | 515.98 |  | 6.45 | 0.000e+00 |  | OK | FlagOpen/FlagGems v5.0.2 (Triton)
65 | M | idx=(8192,) table=(50257, 512) | T=8192, V=50257, H=512 | fp32 | 4,194,304 | 0 | 16,842,752 | 12.302 | 11.68 | 12.288 | 300 |  | 1369.11 |  | 17.11 | 0.000e+00 |  | OK | FlagOpen/FlagGems v5.0.2 (Triton)
66 | XS | idx=(4,) table=(50257, 1024) | T=4, V=50257, H=1024 | fp32 | 4,096 | 0 | 16,416 | 6.148 | 4.16 | 6.144 | 300 |  | 2.67 |  | 0.03 | 0.000e+00 |  | OK | FlagOpen/FlagGems v5.0.2 (Triton)
67 | XS | idx=(2,) table=(1000, 16384) | T=2, V=1000, H=16384 | fp32 | 32,768 | 0 | 131,088 | 6.937 | 5.76 | 6.208 | 300 |  | 18.9 |  | 0.24 | 0.000e+00 |  | OK | FlagOpen/FlagGems v5.0.2 (Triton)
68 | XS | idx=(8,) table=(8192, 4096) | T=8, V=8192, H=4096 | fp32 | 32,768 | 0 | 131,136 | 6.154 | 5.76 | 6.144 | 300 |  | 21.31 |  | 0.27 | 0.000e+00 |  | OK | FlagOpen/FlagGems v5.0.2 (Triton)
69 | L | idx=(65536,) table=(8192, 512) | T=65536, V=8192, H=512 | fp32 | 33,554,432 | 0 | 134,742,016 | 40.956 | 39.968 | 40.96 | 300 |  | 3289.9 |  | 41.12 | 0.000e+00 |  | OK | FlagOpen/FlagGems v5.0.2 (Triton)
70 | XS | idx=(1,) table=(50257, 64) | T=1, V=50257, H=64 | fp32 | 64 | 0 | 264 | 6.136 | 4.128 | 6.144 | 300 |  | 0.04 |  | 0 | 0.000e+00 |  | OK | FlagOpen/FlagGems v5.0.2 (Triton)
71 | M | idx=(8192,) table=(128256, 512) | T=8192, V=128256, H=512 | fp32 | 4,194,304 | 0 | 16,842,752 | 12.296 | 11.808 | 12.288 | 300 |  | 1369.75 |  | 17.12 | 0.000e+00 |  | OK | FlagOpen/FlagGems v5.0.2 (Triton)
72 | S | idx=(256,) table=(100000, 4096) | T=256, V=100000, H=4096 | fp32 | 1,048,576 | 0 | 4,196,352 | 8.145 | 6.112 | 8.192 | 300 |  | 515.18 |  | 6.44 | 0.000e+00 |  | OK | FlagOpen/FlagGems v5.0.2 (Triton)
73 | L | idx=(16384,) table=(50257, 4096) | T=16384, V=50257, H=4096 | fp32 | 67,108,864 | 0 | 268,566,528 | 85.997 | 83.872 | 86.016 | 300 |  | 3122.99 |  | 39.04 | 0.000e+00 |  | OK | FlagOpen/FlagGems v5.0.2 (Triton)
74 | S | idx=(64,) table=(16000, 4096) | T=64, V=16000, H=4096 | fp32 | 262,144 | 0 | 1,049,088 | 6.154 | 5.728 | 6.144 | 300 |  | 170.47 |  | 2.13 | 0.000e+00 |  | OK | FlagOpen/FlagGems v5.0.2 (Triton)
75 | L | idx=(16384,) table=(152064, 3072) | T=16384, V=152064, H=3072 | fp32 | 50,331,648 | 0 | 201,457,664 | 67.309 | 65.152 | 67.584 | 300 |  | 2993.02 |  | 37.41 | 0.000e+00 |  | OK | FlagOpen/FlagGems v5.0.2 (Triton)
76 | XS | idx=(2,) table=(50257, 4096) | T=2, V=50257, H=4096 | fp32 | 8,192 | 0 | 32,784 | 6.144 | 5.792 | 6.144 | 300 |  | 5.34 |  | 0.07 | 0.000e+00 |  | OK | FlagOpen/FlagGems v5.0.2 (Triton)
77 | S | idx=(256,) table=(1000, 2048) | T=256, V=1000, H=2048 | fp32 | 524,288 | 0 | 2,099,200 | 6.154 | 5.728 | 6.112 | 300 |  | 341.1 |  | 4.26 | 0.000e+00 |  | OK | FlagOpen/FlagGems v5.0.2 (Triton)
78 | S | idx=(32,) table=(16000, 5120) | T=32, V=16000, H=5120 | fp32 | 163,840 | 0 | 655,616 | 6.134 | 5.664 | 6.144 | 300 |  | 106.88 |  | 1.34 | 0.000e+00 |  | OK | FlagOpen/FlagGems v5.0.2 (Triton)
79 | L | idx=(32768,) table=(16000, 3072) | T=32768, V=16000, H=3072 | fp32 | 100,663,296 | 0 | 402,915,328 | 117.933 | 116.576 | 118.72 | 300 |  | 3416.49 |  | 42.71 | 0.000e+00 |  | OK | FlagOpen/FlagGems v5.0.2 (Triton)
80 | S | idx=(512,) table=(65000, 512) | T=512, V=65000, H=512 | fp32 | 262,144 | 0 | 1,052,672 | 6.165 | 5.696 | 6.144 | 300 |  | 170.75 |  | 2.13 | 0.000e+00 |  | OK | FlagOpen/FlagGems v5.0.2 (Triton)
81 | L | idx=(8192,) table=(16000, 12288) | T=8192, V=16000, H=12288 | fp32 | 100,663,296 | 0 | 402,718,720 | 124.916 | 122.816 | 124.96 | 300 |  | 3223.93 |  | 40.3 | 0.000e+00 |  | OK | FlagOpen/FlagGems v5.0.2 (Triton)
82 | XS | idx=(16,) table=(128256, 3072) | T=16, V=128256, H=3072 | fp32 | 49,152 | 0 | 196,736 | 6.151 | 5.728 | 6.144 | 300 |  | 31.99 |  | 0.4 | 0.000e+00 |  | OK | FlagOpen/FlagGems v5.0.2 (Triton)
83 | XS | idx=(8,) table=(4096, 256) | T=8, V=4096, H=256 | fp32 | 2,048 | 0 | 8,256 | 6.14 | 4.256 | 6.144 | 300 |  | 1.34 |  | 0.02 | 0.000e+00 |  | OK | FlagOpen/FlagGems v5.0.2 (Triton)
84 | M | idx=(16384,) table=(152064, 512) | T=16384, V=152064, H=512 | fp32 | 8,388,608 | 0 | 33,685,504 | 18.444 | 17.76 | 18.432 | 300 |  | 1826.4 |  | 22.83 | 0.000e+00 |  | OK | FlagOpen/FlagGems v5.0.2 (Triton)
85 | M | idx=(256,) table=(65000, 12288) | T=256, V=65000, H=12288 | fp32 | 3,145,728 | 0 | 12,584,960 | 10.4 | 9.824 | 10.24 | 300 |  | 1210.13 |  | 15.13 | 0.000e+00 |  | OK | FlagOpen/FlagGems v5.0.2 (Triton)
86 | XS | idx=(4,) table=(128256, 6144) | T=4, V=128256, H=6144 | fp32 | 24,576 | 0 | 98,336 | 6.153 | 5.76 | 6.144 | 300 |  | 15.98 |  | 0.2 | 0.000e+00 |  | OK | FlagOpen/FlagGems v5.0.2 (Triton)
87 | M | idx=(4096,) table=(32000, 3072) | T=4096, V=32000, H=3072 | fp32 | 12,582,912 | 0 | 50,364,416 | 21.199 | 20.096 | 20.512 | 300 |  | 2375.75 |  | 29.7 | 0.000e+00 |  | OK | FlagOpen/FlagGems v5.0.2 (Triton)
88 | L | idx=(524288,) table=(100000, 64) | T=524288, V=100000, H=64 | fp32 | 33,554,432 | 0 | 138,412,032 | 276.156 | 274.016 | 276.48 | 300 |  | 501.21 |  | 6.27 | 0.000e+00 |  | OK | FlagOpen/FlagGems v5.0.2 (Triton)
89 | L | idx=(4096,) table=(100000, 5120) | T=4096, V=100000, H=5120 | fp32 | 20,971,520 | 0 | 83,918,848 | 32.301 | 30.272 | 32.768 | 300 |  | 2598.01 |  | 32.48 | 0.000e+00 |  | OK | FlagOpen/FlagGems v5.0.2 (Triton)
90 | L | idx=(524288,) table=(250000, 64) | T=524288, V=250000, H=64 | fp32 | 33,554,432 | 0 | 138,412,032 | 276.254 | 274.432 | 276.48 | 300 |  | 501.03 |  | 6.26 | 0.000e+00 |  | OK | FlagOpen/FlagGems v5.0.2 (Triton)
91 | M | idx=(8192,) table=(250000, 256) | T=8192, V=250000, H=256 | fp32 | 2,097,152 | 0 | 8,454,144 | 10.223 | 9.792 | 10.24 | 300 |  | 826.97 |  | 10.34 | 0.000e+00 |  | OK | FlagOpen/FlagGems v5.0.2 (Triton)
92 | S | idx=(2048,) table=(4096, 256) | T=2048, V=4096, H=256 | fp32 | 524,288 | 0 | 2,113,536 | 6.14 | 5.728 | 6.112 | 300 |  | 344.24 |  | 4.3 | 0.000e+00 |  | OK | FlagOpen/FlagGems v5.0.2 (Triton)
93 | XS | idx=(256,) table=(100000, 128) | T=256, V=100000, H=128 | fp32 | 32,768 | 0 | 133,120 | 6.149 | 5.184 | 6.144 | 300 |  | 21.65 |  | 0.27 | 0.000e+00 |  | OK | FlagOpen/FlagGems v5.0.2 (Triton)
94 | M | idx=(2048,) table=(50257, 3072) | T=2048, V=50257, H=3072 | fp32 | 6,291,456 | 0 | 25,182,208 | 14.322 | 12.256 | 14.368 | 300 |  | 1758.25 |  | 21.98 | 0.000e+00 |  | OK | FlagOpen/FlagGems v5.0.2 (Triton)
95 | S | idx=(64,) table=(32000, 12288) | T=64, V=32000, H=12288 | fp32 | 786,432 | 0 | 3,146,240 | 8.168 | 6.144 | 8.192 | 300 |  | 385.2 |  | 4.81 | 0.000e+00 |  | OK | FlagOpen/FlagGems v5.0.2 (Triton)
96 | M | idx=(256,) table=(32000, 12288) | T=256, V=32000, H=12288 | fp32 | 3,145,728 | 0 | 12,584,960 | 10.23 | 9.824 | 10.24 | 300 |  | 1230.15 |  | 15.38 | 0.000e+00 |  | OK | FlagOpen/FlagGems v5.0.2 (Triton)
97 | XS | idx=(32,) table=(100000, 1024) | T=32, V=100000, H=1024 | fp32 | 32,768 | 0 | 131,328 | 6.149 | 5.184 | 6.144 | 300 |  | 21.36 |  | 0.27 | 0.000e+00 |  | OK | FlagOpen/FlagGems v5.0.2 (Triton)
98 | S | idx=(2048,) table=(152064, 64) | T=2048, V=152064, H=64 | fp32 | 131,072 | 0 | 540,672 | 6.161 | 5.696 | 6.144 | 300 |  | 87.76 |  | 1.1 | 0.000e+00 |  | OK | FlagOpen/FlagGems v5.0.2 (Triton)
99 | L | idx=(4096,) table=(16000, 6144) | T=4096, V=16000, H=6144 | fp32 | 25,165,824 | 0 | 100,696,064 | 36.471 | 34.656 | 36.864 | 300 |  | 2760.98 |  | 34.51 | 0.000e+00 |  | OK | FlagOpen/FlagGems v5.0.2 (Triton)
100 | M | idx=(65536,) table=(16000, 64) | T=65536, V=16000, H=64 | fp32 | 4,194,304 | 0 | 17,301,504 | 38.927 | 38.496 | 38.912 | 300 |  | 444.47 |  | 5.56 | 0.000e+00 |  | OK | FlagOpen/FlagGems v5.0.2 (Triton)

## 21_bmm
bmm (批量矩阵乘) — dtype 对比 (fp16 / fp32 / fp8) — NVIDIA B200 (SM100), 同 shapes_100 的 100 shape
计时: CUDA Event, 每次rep前清空L2; TFLOPS=FLOPs模型/时延, GB/s=Bytes模型/时延; 峰值参考: BF16 dense 2250 / FP16 2250 / TF32~1125(实际按2250口径) / HBM3e 8000 GB/s ¦ 未覆盖: fp8(无 fp8 实现 (逐元素/归一化/损失类 fp8 无意义或无开源kernel))
no. | 规模档位 | shape | 维度明细 | dtype | 元素量 | FLOPs(模型) | Bytes(模型) | 时延 mean (us) | 时延 min (us) | 时延 p50 (us) | 迭代次数 | TFLOPS | 带宽 (GB/s) | TFLOPS峰值占比% | 带宽峰值占比% | 绝对误差 | 相对误差 | 正确性 | 来源仓库
1 | XS | (1,512,512) x (1,512,512) | B=1, M=512, K=512, N=512 | fp16 | 262,144 | 268,435,456 | 1,572,864 | 12.305 | 10.208 | 12.288 | 300 | 21.815 | 127.82 | 0.97 | 1.6 | 3.123e-02 | 2.925e-04 | OK | FlagOpen/FlagGems v5.0.2 (Triton)
2 | S | (1,1024,1024) x (1,1024,1024) | B=1, M=1024, K=1024, N=1024 | fp16 | 1,048,576 | 2,147,483,648 | 6,291,456 | 19.445 | 17.792 | 18.528 | 279 | 110.439 | 323.55 | 4.91 | 4.04 | 6.197e-02 | 3.723e-04 | OK | FlagOpen/FlagGems v5.0.2 (Triton)
3 | M | (1,2048,2048) x (1,2048,2048) | B=1, M=2048, K=2048, N=2048 | fp16 | 4,194,304 | 17,179,869,184 | 25,165,824 | 37.733 | 34.816 | 36.864 | 35 | 455.295 | 666.94 | 20.24 | 8.34 | 6.294e-02 | 2.723e-04 | OK | FlagOpen/FlagGems v5.0.2 (Triton)
4 | S | (2,512,512) x (2,512,512) | B=2, M=512, K=512, N=512 | fp16 | 524,288 | 536,870,912 | 3,145,728 | 12.288 | 10.208 | 12.288 | 300 | 43.69 | 256 | 1.94 | 3.2 | 3.128e-02 | 2.670e-04 | OK | FlagOpen/FlagGems v5.0.2 (Triton)
5 | S | (2,1024,1024) x (2,1024,1024) | B=2, M=1024, K=1024, N=1024 | fp16 | 2,097,152 | 4,294,967,296 | 12,582,912 | 21.122 | 19.84 | 20.512 | 140 | 203.343 | 595.73 | 9.04 | 7.45 | 6.248e-02 | 3.812e-04 | OK | FlagOpen/FlagGems v5.0.2 (Triton)
6 | M | (2,2048,2048) x (2,2048,2048) | B=2, M=2048, K=2048, N=2048 | fp16 | 8,388,608 | 34,359,738,368 | 50,331,648 | 65.925 | 65.024 | 65.536 | 25 | 521.193 | 763.47 | 23.16 | 9.54 | 6.299e-02 | 2.575e-04 | OK | FlagOpen/FlagGems v5.0.2 (Triton)
7 | S | (4,512,512) x (4,512,512) | B=4, M=512, K=512, N=512 | fp16 | 1,048,576 | 1,073,741,824 | 6,291,456 | 14.329 | 12.288 | 14.336 | 300 | 74.933 | 439.06 | 3.33 | 5.49 | 3.127e-02 | 2.690e-04 | OK | FlagOpen/FlagGems v5.0.2 (Triton)
8 | M | (4,1024,1024) x (4,1024,1024) | B=4, M=1024, K=1024, N=1024 | fp16 | 4,194,304 | 8,589,934,592 | 25,165,824 | 25.685 | 24.128 | 25.792 | 70 | 334.428 | 979.77 | 14.86 | 12.25 | 6.203e-02 | 3.555e-04 | OK | FlagOpen/FlagGems v5.0.2 (Triton)
9 | M | (4,2048,2048) x (4,2048,2048) | B=4, M=2048, K=2048, N=2048 | fp16 | 16,777,216 | 68,719,476,736 | 100,663,296 | 107.939 | 102.368 | 108.544 | 25 | 636.654 | 932.6 | 28.3 | 11.66 | 6.314e-02 | 2.681e-04 | OK | FlagOpen/FlagGems v5.0.2 (Triton)
10 | S | (8,512,512) x (8,512,512) | B=8, M=512, K=512, N=512 | fp16 | 2,097,152 | 2,147,483,648 | 12,582,912 | 22.863 | 21.6 | 22.528 | 279 | 93.928 | 550.36 | 4.17 | 6.88 | 3.136e-02 | 2.620e-04 | OK | FlagOpen/FlagGems v5.0.2 (Triton)
11 | M | (8,1024,1024) x (8,1024,1024) | B=8, M=1024, K=1024, N=1024 | fp16 | 8,388,608 | 17,179,869,184 | 50,331,648 | 43.109 | 40.96 | 43.04 | 35 | 398.526 | 1167.56 | 17.71 | 14.59 | 6.245e-02 | 3.570e-04 | OK | FlagOpen/FlagGems v5.0.2 (Triton)
12 | L | (8,2048,2048) x (8,2048,2048) | B=8, M=2048, K=2048, N=2048 | fp16 | 33,554,432 | 137,438,953,472 | 201,326,592 | 197.846 | 195.648 | 196.704 | 25 | 694.677 | 1017.59 | 30.87 | 12.72 | 6.323e-02 | 2.422e-04 | OK | FlagOpen/FlagGems v5.0.2 (Triton)
13 | S | (16,512,512) x (16,512,512) | B=16, M=512, K=512, N=512 | fp16 | 4,194,304 | 4,294,967,296 | 25,165,824 | 36.954 | 36.704 | 36.864 | 140 | 116.225 | 681.01 | 5.17 | 8.51 | 3.136e-02 | 2.443e-04 | OK | FlagOpen/FlagGems v5.0.2 (Triton)
14 | M | (16,1024,1024) x (16,1024,1024) | B=16, M=1024, K=1024, N=1024 | fp16 | 16,777,216 | 34,359,738,368 | 100,663,296 | 75.82 | 73.76 | 75.776 | 25 | 453.178 | 1327.67 | 20.14 | 16.6 | 6.256e-02 | 3.649e-04 | OK | FlagOpen/FlagGems v5.0.2 (Triton)
15 | L | (16,2048,2048) x (16,2048,2048) | B=16, M=2048, K=2048, N=2048 | fp16 | 67,108,864 | 274,877,906,944 | 402,653,184 | 386.051 | 380.928 | 385.056 | 25 | 712.026 | 1043.01 | 31.65 | 13.04 | 6.323e-02 | 2.388e-04 | OK | FlagOpen/FlagGems v5.0.2 (Triton)
16 | M | (32,512,512) x (32,512,512) | B=32, M=512, K=512, N=512 | fp16 | 8,388,608 | 8,589,934,592 | 50,331,648 | 67.818 | 67.168 | 67.616 | 70 | 126.662 | 742.16 | 5.63 | 9.28 | 3.131e-02 | 2.656e-04 | OK | FlagOpen/FlagGems v5.0.2 (Triton)
17 | M | (32,1024,1024) x (32,1024,1024) | B=32, M=1024, K=1024, N=1024 | fp16 | 33,554,432 | 68,719,476,736 | 201,326,592 | 135.594 | 134.752 | 135.168 | 25 | 506.802 | 1484.77 | 22.52 | 18.56 | 6.259e-02 | 3.416e-04 | OK | FlagOpen/FlagGems v5.0.2 (Triton)
18 | L | (32,2048,2048) x (32,2048,2048) | B=32, M=2048, K=2048, N=2048 | fp16 | 134,217,728 | 549,755,813,888 | 805,306,368 | 786.083 | 770.144 | 773.152 | 25 | 699.361 | 1024.46 | 31.08 | 12.81 | 1.108e-01 | 4.077e-04 | OK | FlagOpen/FlagGems v5.0.2 (Triton)
19 | attnQK | (32,256,128) x (32,128,256) | B=32, M=256, K=128, N=256 | fp16 | 2,097,152 | 536,870,912 | 8,388,608 | 10.223 | 8.16 | 10.24 | 300 | 52.517 | 820.58 | 2.33 | 10.26 | 2.659e-02 | 3.855e-04 | OK | FlagOpen/FlagGems v5.0.2 (Triton)
20 | attnPV | (32,256,256) x (32,256,128) | B=32, M=256, K=256, N=128 | fp16 | 1,048,576 | 536,870,912 | 8,388,608 | 10.327 | 9.696 | 10.24 | 300 | 51.986 | 812.29 | 2.31 | 10.15 | 3.044e-02 | 3.722e-04 | OK | FlagOpen/FlagGems v5.0.2 (Triton)
21 | attnQK | (32,1024,128) x (32,128,1024) | B=32, M=1024, K=128, N=1024 | fp16 | 33,554,432 | 8,589,934,592 | 83,886,080 | 39.625 | 38.432 | 38.88 | 70 | 216.78 | 2116.99 | 9.63 | 26.46 | 2.210e-02 | 3.340e-04 | OK | FlagOpen/FlagGems v5.0.2 (Triton)
22 | attnPV | (32,1024,1024) x (32,1024,128) | B=32, M=1024, K=1024, N=128 | fp16 | 4,194,304 | 8,589,934,592 | 83,886,080 | 33.18 | 30.784 | 32.8 | 70 | 258.886 | 2528.19 | 11.51 | 31.6 | 6.230e-02 | 3.483e-04 | OK | FlagOpen/FlagGems v5.0.2 (Triton)
23 | attnQK | (32,4096,128) x (32,128,4096) | B=32, M=4096, K=128, N=4096 | fp16 | 536,870,912 | 137,438,953,472 | 1,140,850,688 | 491.191 | 489.44 | 491.456 | 25 | 279.808 | 2322.62 | 12.44 | 29.03 | 2.702e-02 | 3.762e-04 | OK | FlagOpen/FlagGems v5.0.2 (Triton)
24 | attnPV | (32,4096,4096) x (32,4096,128) | B=32, M=4096, K=4096, N=128 | fp16 | 16,777,216 | 137,438,953,472 | 1,140,850,688 | 258.164 | 254.976 | 258.112 | 25 | 532.37 | 4419.08 | 23.66 | 55.24 | 1.258e-01 | 3.461e-04 | OK | FlagOpen/FlagGems v5.0.2 (Triton)
25 | attnQK | (32,8192,128) x (32,128,8192) | B=32, M=8192, K=128, N=8192 | fp16 | 2,147,483,648 | 549,755,813,888 | 4,429,185,024 | 1921.367 | 1917.984 | 1922.016 | 25 | 286.127 | 2305.23 | 12.72 | 28.82 | 3.116e-02 | 4.167e-04 | OK | FlagOpen/FlagGems v5.0.2 (Triton)
26 | attnPV | (32,8192,8192) x (32,8192,128) | B=32, M=8192, K=8192, N=128 | fp16 | 33,554,432 | 549,755,813,888 | 4,429,185,024 | 1059.598 | 1019.904 | 1077.248 | 25 | 518.834 | 4180.06 | 23.06 | 52.25 | 2.205e-01 | 4.245e-04 | OK | FlagOpen/FlagGems v5.0.2 (Triton)
27 | attnQK-D64 | (16,2048,64) x (16,64,2048) | B=16, M=2048, K=64, N=2048 | fp16 | 67,108,864 | 8,589,934,592 | 142,606,336 | 59.057 | 56.928 | 59.392 | 70 | 145.451 | 2414.71 | 6.46 | 30.18 | 1.562e-02 | 2.748e-04 | OK | FlagOpen/FlagGems v5.0.2 (Triton)
28 | attnQK-D64 | (16,8192,64) x (16,64,8192) | B=16, M=8192, K=64, N=8192 | fp16 | 1,073,741,824 | 137,438,953,472 | 2,181,038,080 | 784.646 | 782.336 | 784.384 | 25 | 175.16 | 2779.64 | 7.78 | 34.75 | 1.564e-02 | 2.660e-04 | OK | FlagOpen/FlagGems v5.0.2 (Triton)
29 | narrow-batch | (256,8,8) x (256,8,8) | B=256, M=8, K=8, N=8 | fp16 | 16,384 | 262,144 | 98,304 | 6.151 | 5.728 | 6.144 | 300 | 0.043 | 15.98 | 0 | 0.2 | 3.862e-03 | 2.572e-04 | OK | FlagOpen/FlagGems v5.0.2 (Triton)
30 | narrow-batch | (1024,8,8) x (1024,8,8) | B=1024, M=8, K=8, N=8 | fp16 | 65,536 | 1,048,576 | 393,216 | 8.176 | 6.176 | 8.192 | 300 | 0.128 | 48.09 | 0.01 | 0.6 | 3.902e-03 | 2.516e-04 | OK | FlagOpen/FlagGems v5.0.2 (Triton)
31 | narrow-batch | (4096,8,8) x (4096,8,8) | B=4096, M=8, K=8, N=8 | fp16 | 262,144 | 4,194,304 | 1,572,864 | 14.435 | 13.76 | 14.336 | 300 | 0.291 | 108.96 | 0.01 | 1.36 | 7.545e-03 | 4.543e-04 | OK | FlagOpen/FlagGems v5.0.2 (Triton)
32 | narrow-batch | (16384,8,8) x (16384,8,8) | B=16384, M=8, K=8, N=8 | fp16 | 1,048,576 | 16,777,216 | 6,291,456 | 42.968 | 40.96 | 43.008 | 300 | 0.39 | 146.42 | 0.02 | 1.83 | 7.599e-03 | 4.208e-04 | OK | FlagOpen/FlagGems v5.0.2 (Triton)
33 | narrow-batch | (128,32,32) x (128,32,32) | B=128, M=32, K=32, N=32 | fp16 | 131,072 | 8,388,608 | 786,432 | 6.144 | 4.192 | 6.144 | 300 | 1.365 | 128 | 0.06 | 1.6 | 7.805e-03 | 2.537e-04 | OK | FlagOpen/FlagGems v5.0.2 (Triton)
34 | narrow-batch | (512,32,32) x (512,32,32) | B=512, M=32, K=32, N=32 | fp16 | 524,288 | 33,554,432 | 3,145,728 | 6.145 | 5.696 | 6.144 | 300 | 5.46 | 511.92 | 0.24 | 6.4 | 7.814e-03 | 2.461e-04 | OK | FlagOpen/FlagGems v5.0.2 (Triton)
35 | narrow-batch | (2048,32,32) x (2048,32,32) | B=2048, M=32, K=32, N=32 | fp16 | 2,097,152 | 134,217,728 | 12,582,912 | 8.224 | 7.776 | 8.16 | 300 | 16.321 | 1530.06 | 0.73 | 19.13 | 9.087e-03 | 2.438e-04 | OK | FlagOpen/FlagGems v5.0.2 (Triton)
36 | narrow-dot | (1,1,4096) x (1,4096,4096) | B=1, M=1, K=4096, N=4096 | fp16 | 4,096 | 33,554,432 | 33,570,816 | 55.293 | 53.28 | 55.328 | 300 | 0.607 | 607.15 | 0.03 | 7.59 | 6.337e-02 | 2.521e-04 | OK | FlagOpen/FlagGems v5.0.2 (Triton)
37 | narrow-tall | (1,131072,64) x (1,64,64) | B=1, M=131072, K=64, N=64 | fp16 | 8,388,608 | 1,073,741,824 | 33,562,624 | 14.392 | 12.288 | 14.336 | 300 | 74.606 | 2332 | 3.32 | 29.15 | 1.561e-02 | 3.458e-04 | OK | FlagOpen/FlagGems v5.0.2 (Triton)
38 | L-tall | (2,65536,128) x (2,128,128) | B=2, M=65536, K=128, N=128 | fp16 | 16,777,216 | 4,294,967,296 | 67,174,400 | 24.586 | 22.528 | 24.576 | 140 | 174.694 | 2732.27 | 7.76 | 34.15 | 1.565e-02 | 2.494e-04 | OK | FlagOpen/FlagGems v5.0.2 (Triton)
39 | L | (1,8192,8192) x (1,8192,8192) | B=1, M=8192, K=8192, N=8192 | fp16 | 67,108,864 | 1,099,511,627,776 | 402,653,184 | 1578.272 | 1553.408 | 1568.864 | 25 | 696.655 | 255.12 | 30.96 | 3.19 | 1.836e-01 | 3.395e-04 | OK | FlagOpen/FlagGems v5.0.2 (Triton)
40 | XL | (16,8192,8192) x (16,8192,8192) | B=16, M=8192, K=8192, N=8192 | fp16 | 1,073,741,824 | 17,592,186,044,416 | 6,442,450,944 | 26336.422 | 26180.609 | 26313.824 | 25 | 667.979 | 244.62 | 29.69 | 3.06 | 2.268e-01 | 4.023e-04 | OK | FlagOpen/FlagGems v5.0.2 (Triton)
41 | b64 | (64,1024,64) x (64,64,1024) | B=64, M=1024, K=64, N=1024 | fp16 | 67,108,864 | 8,589,934,592 | 150,994,944 | 59.17 | 57.28 | 59.392 | 70 | 145.174 | 2551.89 | 6.45 | 31.9 | 1.564e-02 | 3.204e-04 | OK | FlagOpen/FlagGems v5.0.2 (Triton)
42 | b128 | (128,64,64) x (128,64,64) | B=128, M=64, K=64, N=64 | fp16 | 524,288 | 67,108,864 | 3,145,728 | 7.821 | 5.44 | 8.16 | 300 | 8.58 | 402.2 | 0.38 | 5.03 | 1.538e-02 | 3.841e-04 | OK | FlagOpen/FlagGems v5.0.2 (Triton)
43 | b256 | (256,32,32) x (256,32,32) | B=256, M=32, K=32, N=32 | fp16 | 262,144 | 16,777,216 | 1,572,864 | 6.137 | 5.184 | 6.144 | 300 | 2.734 | 256.31 | 0.12 | 3.2 | 1.376e-02 | 4.252e-04 | OK | FlagOpen/FlagGems v5.0.2 (Triton)
44 | XS | (4,64,256) x (4,256,2048) | B=4, M=64, K=256, N=2048 | fp16 | 524,288 | 268,435,456 | 5,373,952 | 10.234 | 9.632 | 10.24 | 300 | 26.231 | 525.12 | 1.17 | 6.56 | 3.115e-02 | 3.586e-04 | OK | FlagOpen/FlagGems v5.0.2 (Triton)
45 | M | (2,65536,2048) x (2,2048,32) | B=2, M=65536, K=2048, N=32 | fp16 | 4,194,304 | 17,179,869,184 | 545,521,664 | 118.289 | 115.68 | 118.752 | 35 | 145.236 | 4611.76 | 6.45 | 57.65 | 6.305e-02 | 2.497e-04 | OK | FlagOpen/FlagGems v5.0.2 (Triton)
46 | tiny-mat | (32,32,64) x (32,64,64) | B=32, M=32, K=64, N=64 | fp16 | 65,536 | 8,388,608 | 524,288 | 6.167 | 5.76 | 6.144 | 300 | 1.36 | 85.02 | 0.06 | 1.06 | 1.218e-02 | 3.572e-04 | OK | FlagOpen/FlagGems v5.0.2 (Triton)
47 | L | (2,65536,4096) x (2,4096,256) | B=2, M=65536, K=4096, N=256 | fp16 | 33,554,432 | 274,877,906,944 | 1,145,044,992 | 477.408 | 470.016 | 475.136 | 25 | 575.771 | 2398.46 | 25.59 | 29.98 | 1.261e-01 | 3.486e-04 | OK | FlagOpen/FlagGems v5.0.2 (Triton)
48 | narrow-batch | (1024,16,8192) x (1024,8192,8) | B=1024, M=16, K=8192, N=8 | fp16 | 131,072 | 2,147,483,648 | 402,915,328 | 220.238 | 217.088 | 220.128 | 279 | 9.751 | 1829.46 | 0.43 | 22.87 | 1.273e-01 | 3.181e-04 | OK | FlagOpen/FlagGems v5.0.2 (Triton)
49 | S | (64,64,64) x (64,64,4096) | B=64, M=64, K=64, N=4096 | fp16 | 16,777,216 | 2,147,483,648 | 67,633,152 | 28.349 | 26.176 | 28.672 | 279 | 75.753 | 2385.77 | 3.37 | 29.82 | 1.562e-02 | 3.353e-04 | OK | FlagOpen/FlagGems v5.0.2 (Triton)
50 | narrow-batch | (1024,8,32) x (1024,32,2048) | B=1024, M=8, K=32, N=2048 | fp16 | 16,777,216 | 1,073,741,824 | 168,296,448 | 76.981 | 75.296 | 77.728 | 300 | 13.948 | 2186.2 | 0.62 | 27.33 | 1.408e-02 | 3.868e-04 | OK | FlagOpen/FlagGems v5.0.2 (Triton)
51 | S | (4,65536,128) x (4,128,64) | B=4, M=65536, K=128, N=64 | fp16 | 16,777,216 | 4,294,967,296 | 100,728,832 | 26.602 | 24.576 | 26.656 | 140 | 161.452 | 3786.51 | 7.18 | 47.33 | 1.564e-02 | 2.334e-04 | OK | FlagOpen/FlagGems v5.0.2 (Triton)
52 | narrow-batch | (2048,64,4096) x (2048,4096,128) | B=2048, M=64, K=4096, N=128 | fp16 | 16,777,216 | 137,438,953,472 | 3,254,779,904 | 539.012 | 522.272 | 530.464 | 25 | 254.983 | 6038.42 | 11.33 | 75.48 | 1.255e-01 | 3.617e-04 | OK | FlagOpen/FlagGems v5.0.2 (Triton)
53 | S | (1,256,1024) x (1,1024,2048) | B=1, M=256, K=1024, N=2048 | fp16 | 524,288 | 1,073,741,824 | 5,767,168 | 18.423 | 17.376 | 18.432 | 300 | 58.283 | 313.04 | 2.59 | 3.91 | 5.779e-02 | 3.553e-04 | OK | FlagOpen/FlagGems v5.0.2 (Triton)
54 | narrow-batch | (2048,8,8) x (2048,8,256) | B=2048, M=8, K=8, N=256 | fp16 | 4,194,304 | 67,108,864 | 17,039,360 | 26.572 | 24.544 | 26.624 | 300 | 2.526 | 641.26 | 0.11 | 8.02 | 7.553e-03 | 3.555e-04 | OK | FlagOpen/FlagGems v5.0.2 (Triton)
55 | S | (16,65536,8) x (16,8,256) | B=16, M=65536, K=8, N=256 | fp16 | 268,435,456 | 4,294,967,296 | 553,713,664 | 202.717 | 200.672 | 202.752 | 140 | 21.187 | 2731.46 | 0.94 | 34.14 | 7.809e-03 | 2.783e-04 | OK | FlagOpen/FlagGems v5.0.2 (Triton)
56 | S | (64,16,256) x (64,256,4096) | B=64, M=16, K=256, N=4096 | fp16 | 4,194,304 | 2,147,483,648 | 143,130,624 | 38.908 | 37.824 | 38.912 | 279 | 55.194 | 3678.7 | 2.45 | 45.98 | 3.123e-02 | 3.664e-04 | OK | FlagOpen/FlagGems v5.0.2 (Triton)
57 | narrow-batch | (16384,8,1024) x (16384,1024,64) | B=16384, M=8, K=1024, N=64 | fp16 | 8,388,608 | 17,179,869,184 | 2,432,696,320 | 380.732 | 378.816 | 380.928 | 35 | 45.123 | 6389.52 | 2.01 | 79.87 | 6.227e-02 | 3.624e-04 | OK | FlagOpen/FlagGems v5.0.2 (Triton)
58 | S | (4,4096,128) x (4,128,256) | B=4, M=4096, K=128, N=256 | fp16 | 4,194,304 | 1,073,741,824 | 12,845,056 | 10.227 | 9.6 | 10.208 | 300 | 104.993 | 1256.02 | 4.67 | 15.7 | 1.563e-02 | 2.743e-04 | OK | FlagOpen/FlagGems v5.0.2 (Triton)
59 | S | (2,1024,512) x (2,512,512) | B=2, M=1024, K=512, N=512 | fp16 | 1,048,576 | 1,073,741,824 | 5,242,880 | 14.254 | 11.84 | 14.336 | 300 | 75.327 | 367.81 | 3.35 | 4.6 | 3.130e-02 | 2.815e-04 | OK | FlagOpen/FlagGems v5.0.2 (Triton)
60 | XS | (64,16,2048) x (64,2048,32) | B=64, M=16, K=2048, N=32 | fp16 | 32,768 | 134,217,728 | 12,648,448 | 28.686 | 28.256 | 28.672 | 300 | 4.679 | 440.92 | 0.21 | 5.51 | 6.178e-02 | 3.329e-04 | OK | FlagOpen/FlagGems v5.0.2 (Triton)
61 | M | (64,2048,2048) x (64,2048,16) | B=64, M=2048, K=2048, N=16 | fp16 | 2,097,152 | 8,589,934,592 | 545,259,520 | 119.812 | 116.32 | 119.84 | 70 | 71.695 | 4550.95 | 3.19 | 56.89 | 6.303e-02 | 2.810e-04 | OK | FlagOpen/FlagGems v5.0.2 (Triton)
62 | S | (64,8,512) x (64,512,8192) | B=64, M=8, K=512, N=8192 | fp16 | 4,194,304 | 4,294,967,296 | 545,783,808 | 106.27 | 104.384 | 106.496 | 140 | 40.416 | 5135.84 | 1.8 | 64.2 | 3.131e-02 | 2.660e-04 | OK | FlagOpen/FlagGems v5.0.2 (Triton)
63 | S | (4,8192,64) x (4,64,128) | B=4, M=8192, K=64, N=128 | fp16 | 4,194,304 | 536,870,912 | 12,648,448 | 10.218 | 9.792 | 10.208 | 300 | 52.542 | 1237.87 | 2.34 | 15.47 | 1.556e-02 | 3.660e-04 | OK | FlagOpen/FlagGems v5.0.2 (Triton)
64 | S | (128,128,64) x (128,64,1024) | B=128, M=128, K=64, N=1024 | fp16 | 16,777,216 | 2,147,483,648 | 52,428,800 | 20.522 | 19.904 | 20.48 | 279 | 104.645 | 2554.82 | 4.65 | 31.94 | 1.563e-02 | 3.316e-04 | OK | FlagOpen/FlagGems v5.0.2 (Triton)
65 | tiny-mat | (1,64,128) x (1,128,8) | B=1, M=64, K=128, N=8 | fp16 | 512 | 131,072 | 19,456 | 8.191 | 7.2 | 8.192 | 300 | 0.016 | 2.38 | 0 | 0.03 | 1.250e-02 | 3.484e-04 | OK | FlagOpen/FlagGems v5.0.2 (Triton)
66 | S | (512,256,8) x (512,8,1024) | B=512, M=256, K=8, N=1024 | fp16 | 134,217,728 | 2,147,483,648 | 278,921,216 | 106.443 | 104.448 | 106.496 | 279 | 20.175 | 2620.38 | 0.9 | 32.75 | 7.812e-03 | 3.231e-04 | OK | FlagOpen/FlagGems v5.0.2 (Triton)
67 | M | (2,1024,8192) x (2,8192,256) | B=2, M=1024, K=8192, N=256 | fp16 | 524,288 | 8,589,934,592 | 42,991,616 | 98.171 | 95.84 | 98.336 | 70 | 87.499 | 437.92 | 3.89 | 5.47 | 1.280e-01 | 2.865e-04 | OK | FlagOpen/FlagGems v5.0.2 (Triton)
68 | XS | (4,2048,128) x (4,128,32) | B=4, M=2048, K=128, N=32 | fp16 | 262,144 | 67,108,864 | 2,654,208 | 8.122 | 5.664 | 8.192 | 300 | 8.262 | 326.77 | 0.37 | 4.08 | 1.562e-02 | 2.625e-04 | OK | FlagOpen/FlagGems v5.0.2 (Triton)
69 | M | (1,65536,16) x (1,16,8192) | B=1, M=65536, K=16, N=8192 | fp16 | 536,870,912 | 17,179,869,184 | 1,076,101,120 | 369.06 | 367.584 | 368.672 | 35 | 46.55 | 2915.79 | 2.07 | 36.45 | 7.816e-03 | 2.505e-04 | OK | FlagOpen/FlagGems v5.0.2 (Triton)
70 | XS | (512,512,32) x (512,32,16) | B=512, M=512, K=32, N=16 | fp16 | 4,194,304 | 268,435,456 | 25,690,112 | 14.373 | 13.856 | 14.336 | 300 | 18.676 | 1787.33 | 0.83 | 22.34 | 9.342e-03 | 2.739e-04 | OK | FlagOpen/FlagGems v5.0.2 (Triton)
71 | XS | (8,1024,128) x (8,128,128) | B=8, M=1024, K=128, N=128 | fp16 | 1,048,576 | 268,435,456 | 4,456,448 | 8.212 | 7.776 | 8.192 | 300 | 32.69 | 542.71 | 1.45 | 6.78 | 1.564e-02 | 2.404e-04 | OK | FlagOpen/FlagGems v5.0.2 (Triton)
72 | XS | (1,16,32) x (1,32,512) | B=1, M=16, K=32, N=512 | fp16 | 8,192 | 524,288 | 50,176 | 6.133 | 4.128 | 6.144 | 300 | 0.085 | 8.18 | 0 | 0.1 | 7.648e-03 | 2.869e-04 | OK | FlagOpen/FlagGems v5.0.2 (Triton)
73 | XS | (4,1024,256) x (4,256,8) | B=4, M=1024, K=256, N=8 | fp16 | 32,768 | 16,777,216 | 2,179,072 | 11.817 | 9.824 | 12.256 | 300 | 1.42 | 184.4 | 0.06 | 2.3 | 1.695e-02 | 2.628e-04 | OK | FlagOpen/FlagGems v5.0.2 (Triton)
74 | S | (64,8192,32) x (64,32,16) | B=64, M=8192, K=32, N=16 | fp16 | 8,388,608 | 536,870,912 | 50,397,184 | 26.374 | 24.128 | 26.624 | 300 | 20.356 | 1910.88 | 0.9 | 23.89 | 1.451e-02 | 3.940e-04 | OK | FlagOpen/FlagGems v5.0.2 (Triton)
75 | S | (4,512,4096) x (4,4096,128) | B=4, M=512, K=4096, N=128 | fp16 | 262,144 | 2,147,483,648 | 21,495,808 | 53.278 | 51.232 | 53.248 | 279 | 40.307 | 403.46 | 1.79 | 5.04 | 1.216e-01 | 4.141e-04 | OK | FlagOpen/FlagGems v5.0.2 (Triton)
76 | S | (256,16,512) x (256,512,128) | B=256, M=16, K=512, N=128 | fp16 | 524,288 | 536,870,912 | 38,797,312 | 16.443 | 15.968 | 16.384 | 300 | 32.651 | 2359.52 | 1.45 | 29.49 | 3.130e-02 | 2.843e-04 | OK | FlagOpen/FlagGems v5.0.2 (Triton)
77 | XS | (4,16,4096) x (4,4096,512) | B=4, M=16, K=4096, N=512 | fp16 | 32,768 | 268,435,456 | 17,367,040 | 53.242 | 51.232 | 53.248 | 300 | 5.042 | 326.19 | 0.22 | 4.08 | 1.020e-01 | 3.819e-04 | OK | FlagOpen/FlagGems v5.0.2 (Triton)
78 | L | (8,65536,256) x (8,256,2048) | B=8, M=65536, K=256, N=2048 | fp16 | 1,073,741,824 | 549,755,813,888 | 2,424,307,712 | 1342.702 | 1340.448 | 1342.496 | 25 | 409.44 | 1805.54 | 18.2 | 22.57 | 3.130e-02 | 3.133e-04 | OK | FlagOpen/FlagGems v5.0.2 (Triton)
79 | S | (32,2048,128) x (32,128,256) | B=32, M=2048, K=128, N=256 | fp16 | 16,777,216 | 4,294,967,296 | 52,428,800 | 22.59 | 22.112 | 22.528 | 140 | 190.127 | 2320.89 | 8.45 | 29.01 | 1.672e-02 | 2.562e-04 | OK | FlagOpen/FlagGems v5.0.2 (Triton)
80 | XS | (4,512,8) x (4,8,32) | B=4, M=512, K=8, N=32 | fp16 | 65,536 | 1,048,576 | 165,888 | 6.151 | 5.12 | 6.144 | 300 | 0.17 | 26.97 | 0.01 | 0.34 | 5.482e-03 | 3.366e-04 | OK | FlagOpen/FlagGems v5.0.2 (Triton)
81 | S | (16,512,8192) x (16,8192,32) | B=16, M=512, K=8192, N=32 | fp16 | 262,144 | 4,294,967,296 | 143,130,624 | 117.046 | 114.72 | 116.768 | 140 | 36.695 | 1222.85 | 1.63 | 15.29 | 1.290e-01 | 3.122e-04 | OK | FlagOpen/FlagGems v5.0.2 (Triton)
82 | S | (16,64,1024) x (16,1024,512) | B=16, M=64, K=1024, N=512 | fp16 | 524,288 | 1,073,741,824 | 19,922,944 | 20.476 | 18.464 | 20.48 | 300 | 52.44 | 973.01 | 2.33 | 12.16 | 5.988e-02 | 3.852e-04 | OK | FlagOpen/FlagGems v5.0.2 (Triton)
83 | XS | (4,128,1024) x (4,1024,128) | B=4, M=128, K=1024, N=128 | fp16 | 65,536 | 134,217,728 | 2,228,224 | 16.661 | 16.256 | 16.384 | 300 | 8.056 | 133.74 | 0.36 | 1.67 | 4.660e-02 | 3.338e-04 | OK | FlagOpen/FlagGems v5.0.2 (Triton)
84 | L | (64,512,2048) x (64,2048,8192) | B=64, M=512, K=2048, N=8192 | fp16 | 268,435,456 | 1,099,511,627,776 | 2,818,572,288 | 1658.751 | 1616.832 | 1672.768 | 25 | 662.855 | 1699.21 | 29.46 | 21.24 | 1.239e-01 | 4.343e-04 | OK | FlagOpen/FlagGems v5.0.2 (Triton)
85 | S | (8,16384,128) x (8,128,128) | B=8, M=16384, K=128, N=128 | fp16 | 16,777,216 | 4,294,967,296 | 67,371,008 | 24.522 | 22.528 | 24.576 | 140 | 175.145 | 2747.34 | 7.78 | 34.34 | 1.564e-02 | 2.369e-04 | OK | FlagOpen/FlagGems v5.0.2 (Triton)
86 | M | (4,16384,8192) x (4,8192,8) | B=4, M=16384, K=8192, N=8 | fp16 | 524,288 | 8,589,934,592 | 1,075,314,688 | 248.506 | 245.728 | 247.872 | 70 | 34.566 | 4327.12 | 1.54 | 54.09 | 1.279e-01 | 2.835e-04 | OK | FlagOpen/FlagGems v5.0.2 (Triton)
87 | S | (512,16,16) x (512,16,2048) | B=512, M=16, K=16, N=2048 | fp16 | 16,777,216 | 536,870,912 | 67,371,008 | 43.008 | 41.952 | 43.008 | 300 | 12.483 | 1566.48 | 0.55 | 19.58 | 7.812e-03 | 2.557e-04 | OK | FlagOpen/FlagGems v5.0.2 (Triton)
88 | L | (8,512,4096) x (8,4096,4096) | B=8, M=512, K=4096, N=4096 | fp16 | 16,777,216 | 137,438,953,472 | 335,544,320 | 212.033 | 208.8 | 210.944 | 25 | 648.195 | 1582.51 | 28.81 | 19.78 | 1.261e-01 | 3.668e-04 | OK | FlagOpen/FlagGems v5.0.2 (Triton)
89 | S | (128,256,128) x (128,128,64) | B=128, M=256, K=128, N=64 | fp16 | 2,097,152 | 536,870,912 | 14,680,064 | 10.236 | 9.696 | 10.24 | 300 | 52.447 | 1434.11 | 2.33 | 17.93 | 1.565e-02 | 2.687e-04 | OK | FlagOpen/FlagGems v5.0.2 (Triton)
90 | tiny-mat | (512,128,128) x (512,128,8) | B=512, M=128, K=128, N=8 | fp16 | 524,288 | 134,217,728 | 18,874,368 | 14.302 | 12.32 | 14.336 | 300 | 9.384 | 1319.67 | 0.42 | 16.5 | 1.562e-02 | 2.755e-04 | OK | FlagOpen/FlagGems v5.0.2 (Triton)
91 | XS | (64,16,8) x (64,8,2048) | B=64, M=16, K=8, N=2048 | fp16 | 2,097,152 | 33,554,432 | 6,307,840 | 11.584 | 9.792 | 12.224 | 300 | 2.897 | 544.53 | 0.13 | 6.81 | 7.797e-03 | 3.216e-04 | OK | FlagOpen/FlagGems v5.0.2 (Triton)
92 | XS | (8,1024,8) x (8,8,512) | B=8, M=1024, K=8, N=512 | fp16 | 4,194,304 | 67,108,864 | 8,585,216 | 8.43 | 7.744 | 8.192 | 300 | 7.961 | 1018.39 | 0.35 | 12.73 | 7.786e-03 | 3.540e-04 | OK | FlagOpen/FlagGems v5.0.2 (Triton)
93 | XS | (1,65536,16) x (1,16,16) | B=1, M=65536, K=16, N=16 | fp16 | 1,048,576 | 33,554,432 | 4,194,816 | 8.78 | 7.488 | 8.224 | 300 | 3.822 | 477.78 | 0.17 | 5.97 | 7.446e-03 | 3.712e-04 | OK | FlagOpen/FlagGems v5.0.2 (Triton)
94 | M | (32,64,8192) x (32,8192,2048) | B=32, M=64, K=8192, N=2048 | fp16 | 4,194,304 | 68,719,476,736 | 1,115,684,864 | 186.575 | 183.904 | 186.368 | 25 | 368.32 | 5979.81 | 16.37 | 74.75 | 1.292e-01 | 2.674e-04 | OK | FlagOpen/FlagGems v5.0.2 (Triton)
95 | M | (128,8192,256) x (128,256,32) | B=128, M=8192, K=256, N=32 | fp16 | 33,554,432 | 17,179,869,184 | 606,076,928 | 104.457 | 103.456 | 104.48 | 35 | 164.468 | 5802.16 | 7.31 | 72.53 | 3.131e-02 | 3.210e-04 | OK | FlagOpen/FlagGems v5.0.2 (Triton)
96 | L | (256,4096,512) x (256,512,256) | B=256, M=4096, K=512, N=256 | fp16 | 268,435,456 | 274,877,906,944 | 1,677,721,600 | 539.11 | 537.568 | 538.656 | 25 | 509.873 | 3112.02 | 22.66 | 38.9 | 4.901e-02 | 3.668e-04 | OK | FlagOpen/FlagGems v5.0.2 (Triton)
97 | M | (128,8192,64) x (128,64,512) | B=128, M=8192, K=64, N=512 | fp16 | 536,870,912 | 68,719,476,736 | 1,216,348,160 | 420.635 | 419.424 | 419.936 | 25 | 163.371 | 2891.7 | 7.26 | 36.15 | 1.563e-02 | 3.019e-04 | OK | FlagOpen/FlagGems v5.0.2 (Triton)
98 | M | (2,8192,2048) x (2,2048,256) | B=2, M=8192, K=2048, N=256 | fp16 | 4,194,304 | 17,179,869,184 | 77,594,624 | 45.029 | 43.008 | 45.088 | 35 | 381.525 | 1723.2 | 16.96 | 21.54 | 6.308e-02 | 2.661e-04 | OK | FlagOpen/FlagGems v5.0.2 (Triton)
99 | XS | (2,512,512) x (2,512,8) | B=2, M=512, K=512, N=8 | fp16 | 8,192 | 8,388,608 | 1,081,344 | 14.766 | 13.888 | 14.368 | 300 | 0.568 | 73.23 | 0.03 | 0.92 | 3.119e-02 | 3.299e-04 | OK | FlagOpen/FlagGems v5.0.2 (Triton)
100 | tiny-mat | (256,16,8) x (256,8,128) | B=256, M=16, K=8, N=128 | fp16 | 524,288 | 8,388,608 | 1,638,400 | 6.292 | 5.536 | 6.144 | 300 | 1.333 | 260.38 | 0.06 | 3.25 | 7.801e-03 | 3.664e-04 | OK | FlagOpen/FlagGems v5.0.2 (Triton)
1 | XS | (1,512,512) x (1,512,512) | B=1, M=512, K=512, N=512 | fp32 | 262,144 | 268,435,456 | 1,572,864 | 16.482 | 15.936 | 16.384 | 300 | 16.286 | 95.43 | 0.72 | 1.19 | 0.000e+00 | 0.000e+00 | OK | FlagOpen/FlagGems v5.0.2 (Triton)
2 | S | (1,1024,1024) x (1,1024,1024) | B=1, M=1024, K=1024, N=1024 | fp32 | 1,048,576 | 2,147,483,648 | 6,291,456 | 55.582 | 54.656 | 55.296 | 279 | 38.636 | 113.19 | 1.72 | 1.41 | 0.000e+00 | 0.000e+00 | OK | FlagOpen/FlagGems v5.0.2 (Triton)
3 | M | (1,2048,2048) x (1,2048,2048) | B=1, M=2048, K=2048, N=2048 | fp32 | 4,194,304 | 17,179,869,184 | 25,165,824 | 333.812 | 332.704 | 333.824 | 35 | 51.466 | 75.39 | 2.29 | 0.94 | 0.000e+00 | 0.000e+00 | OK | FlagOpen/FlagGems v5.0.2 (Triton)
4 | S | (2,512,512) x (2,512,512) | B=2, M=512, K=512, N=512 | fp32 | 524,288 | 536,870,912 | 3,145,728 | 25.585 | 24.096 | 24.896 | 300 | 20.983 | 122.95 | 0.93 | 1.54 | 0.000e+00 | 0.000e+00 | OK | FlagOpen/FlagGems v5.0.2 (Triton)
5 | S | (2,1024,1024) x (2,1024,1024) | B=2, M=1024, K=1024, N=1024 | fp32 | 2,097,152 | 4,294,967,296 | 12,582,912 | 100.275 | 98.272 | 100.352 | 140 | 42.832 | 125.48 | 1.9 | 1.57 | 0.000e+00 | 0.000e+00 | OK | FlagOpen/FlagGems v5.0.2 (Triton)
6 | M | (2,2048,2048) x (2,2048,2048) | B=2, M=2048, K=2048, N=2048 | fp32 | 8,388,608 | 34,359,738,368 | 50,331,648 | 644.957 | 644.096 | 645.12 | 25 | 53.274 | 78.04 | 2.37 | 0.98 | 0.000e+00 | 0.000e+00 | OK | FlagOpen/FlagGems v5.0.2 (Triton)
7 | S | (4,512,512) x (4,512,512) | B=4, M=512, K=512, N=512 | fp32 | 1,048,576 | 1,073,741,824 | 6,291,456 | 40.841 | 38.496 | 40.96 | 300 | 26.291 | 154.05 | 1.17 | 1.93 | 0.000e+00 | 0.000e+00 | OK | FlagOpen/FlagGems v5.0.2 (Triton)
8 | M | (4,1024,1024) x (4,1024,1024) | B=4, M=1024, K=1024, N=1024 | fp32 | 4,194,304 | 8,589,934,592 | 25,165,824 | 187.821 | 185.952 | 188.384 | 70 | 45.735 | 133.99 | 2.03 | 1.67 | 0.000e+00 | 0.000e+00 | OK | FlagOpen/FlagGems v5.0.2 (Triton)
9 | M | (4,2048,2048) x (4,2048,2048) | B=4, M=2048, K=2048, N=2048 | fp32 | 16,777,216 | 68,719,476,736 | 100,663,296 | 1267.626 | 1266.304 | 1267.712 | 25 | 54.211 | 79.41 | 2.41 | 0.99 | 0.000e+00 | 0.000e+00 | OK | FlagOpen/FlagGems v5.0.2 (Triton)
10 | S | (8,512,512) x (8,512,512) | B=8, M=512, K=512, N=512 | fp32 | 2,097,152 | 2,147,483,648 | 12,582,912 | 72.146 | 71.264 | 71.712 | 279 | 29.766 | 174.41 | 1.32 | 2.18 | 0.000e+00 | 0.000e+00 | OK | FlagOpen/FlagGems v5.0.2 (Triton)
11 | M | (8,1024,1024) x (8,1024,1024) | B=8, M=1024, K=1024, N=1024 | fp32 | 8,388,608 | 17,179,869,184 | 50,331,648 | 319.338 | 318.368 | 319.488 | 35 | 53.798 | 157.61 | 2.39 | 1.97 | 0.000e+00 | 0.000e+00 | OK | FlagOpen/FlagGems v5.0.2 (Triton)
12 | L | (8,2048,2048) x (8,2048,2048) | B=8, M=2048, K=2048, N=2048 | fp32 | 33,554,432 | 137,438,953,472 | 201,326,592 | 2512.517 | 2510.848 | 2511.872 | 25 | 54.702 | 80.13 | 2.43 | 1 | 0.000e+00 | 0.000e+00 | OK | FlagOpen/FlagGems v5.0.2 (Triton)
13 | S | (16,512,512) x (16,512,512) | B=16, M=512, K=512, N=512 | fp32 | 4,194,304 | 4,294,967,296 | 25,165,824 | 137.279 | 136.8 | 137.216 | 140 | 31.286 | 183.32 | 1.39 | 2.29 | 0.000e+00 | 0.000e+00 | OK | FlagOpen/FlagGems v5.0.2 (Triton)
14 | M | (16,1024,1024) x (16,1024,1024) | B=16, M=1024, K=1024, N=1024 | fp32 | 16,777,216 | 34,359,738,368 | 100,663,296 | 626.072 | 624.544 | 626.528 | 25 | 54.881 | 160.79 | 2.44 | 2.01 | 0.000e+00 | 0.000e+00 | OK | FlagOpen/FlagGems v5.0.2 (Triton)
15 | L | (16,2048,2048) x (16,2048,2048) | B=16, M=2048, K=2048, N=2048 | fp32 | 67,108,864 | 274,877,906,944 | 402,653,184 | 4960.004 | 4958.24 | 4960.224 | 25 | 55.419 | 81.18 | 2.46 | 1.01 | 0.000e+00 | 0.000e+00 | OK | FlagOpen/FlagGems v5.0.2 (Triton)
16 | M | (32,512,512) x (32,512,512) | B=32, M=512, K=512, N=512 | fp32 | 8,388,608 | 8,589,934,592 | 50,331,648 | 266.917 | 265.696 | 266.304 | 70 | 32.182 | 188.57 | 1.43 | 2.36 | 0.000e+00 | 0.000e+00 | OK | FlagOpen/FlagGems v5.0.2 (Triton)
17 | M | (32,1024,1024) x (32,1024,1024) | B=32, M=1024, K=1024, N=1024 | fp32 | 33,554,432 | 68,719,476,736 | 201,326,592 | 1240.832 | 1239.04 | 1241.024 | 25 | 55.382 | 162.25 | 2.46 | 2.03 | 0.000e+00 | 0.000e+00 | OK | FlagOpen/FlagGems v5.0.2 (Triton)
18 | L | (32,2048,2048) x (32,2048,2048) | B=32, M=2048, K=2048, N=2048 | fp32 | 134,217,728 | 549,755,813,888 | 805,306,368 | 9896.749 | 9894.496 | 9895.936 | 25 | 55.549 | 81.37 | 2.47 | 1.02 | 0.000e+00 | 0.000e+00 | OK | FlagOpen/FlagGems v5.0.2 (Triton)
19 | attnQK | (32,256,128) x (32,128,256) | B=32, M=256, K=128, N=256 | fp32 | 2,097,152 | 536,870,912 | 8,388,608 | 20.477 | 19.84 | 20.448 | 300 | 26.218 | 409.65 | 1.17 | 5.12 | 0.000e+00 | 0.000e+00 | OK | FlagOpen/FlagGems v5.0.2 (Triton)
20 | attnPV | (32,256,256) x (32,256,128) | B=32, M=256, K=256, N=128 | fp32 | 1,048,576 | 536,870,912 | 8,388,608 | 20.456 | 18.464 | 20.448 | 300 | 26.245 | 410.07 | 1.17 | 5.13 | 0.000e+00 | 0.000e+00 | OK | FlagOpen/FlagGems v5.0.2 (Triton)
21 | attnQK | (32,1024,128) x (32,128,1024) | B=32, M=1024, K=128, N=1024 | fp32 | 33,554,432 | 8,589,934,592 | 83,886,080 | 177.39 | 176 | 178.112 | 70 | 48.424 | 472.89 | 2.15 | 5.91 | 0.000e+00 | 0.000e+00 | OK | FlagOpen/FlagGems v5.0.2 (Triton)
22 | attnPV | (32,1024,1024) x (32,1024,128) | B=32, M=1024, K=1024, N=128 | fp32 | 4,194,304 | 8,589,934,592 | 83,886,080 | 172.133 | 171.584 | 172.032 | 70 | 49.903 | 487.33 | 2.22 | 6.09 | 0.000e+00 | 0.000e+00 | OK | FlagOpen/FlagGems v5.0.2 (Triton)
23 | attnQK | (32,4096,128) x (32,128,4096) | B=32, M=4096, K=128, N=4096 | fp32 | 536,870,912 | 137,438,953,472 | 1,140,850,688 | 2665.07 | 2663.36 | 2665.312 | 25 | 51.57 | 428.08 | 2.29 | 5.35 | 0.000e+00 | 0.000e+00 | OK | FlagOpen/FlagGems v5.0.2 (Triton)
24 | attnPV | (32,4096,4096) x (32,4096,128) | B=32, M=4096, K=4096, N=128 | fp32 | 16,777,216 | 137,438,953,472 | 1,140,850,688 | 2452.813 | 2450.432 | 2452.512 | 25 | 56.033 | 465.12 | 2.49 | 5.81 | 0.000e+00 | 0.000e+00 | OK | FlagOpen/FlagGems v5.0.2 (Triton)
25 | attnQK | (32,8192,128) x (32,128,8192) | B=32, M=8192, K=128, N=8192 | fp32 | 2,147,483,648 | 549,755,813,888 | 4,429,185,024 | 10629.841 | 10625.888 | 10626.112 | 25 | 51.718 | 416.67 | 2.3 | 5.21 | 0.000e+00 | 0.000e+00 | OK | FlagOpen/FlagGems v5.0.2 (Triton)
26 | attnPV | (32,8192,8192) x (32,8192,128) | B=32, M=8192, K=8192, N=128 | fp32 | 33,554,432 | 549,755,813,888 | 4,429,185,024 | 9728.998 | 9724.928 | 9727.04 | 25 | 56.507 | 455.26 | 2.51 | 5.69 | 0.000e+00 | 0.000e+00 | OK | FlagOpen/FlagGems v5.0.2 (Triton)
27 | attnQK-D64 | (16,2048,64) x (16,64,2048) | B=16, M=2048, K=64, N=2048 | fp32 | 67,108,864 | 8,589,934,592 | 142,606,336 | 194.631 | 194.08 | 194.56 | 70 | 44.134 | 732.7 | 1.96 | 9.16 | 0.000e+00 | 0.000e+00 | OK | FlagOpen/FlagGems v5.0.2 (Triton)
28 | attnQK-D64 | (16,8192,64) x (16,64,8192) | B=16, M=8192, K=64, N=8192 | fp32 | 1,073,741,824 | 137,438,953,472 | 2,181,038,080 | 2988.669 | 2987.008 | 2989.024 | 25 | 45.987 | 729.77 | 2.04 | 9.12 | 0.000e+00 | 0.000e+00 | OK | FlagOpen/FlagGems v5.0.2 (Triton)
29 | narrow-batch | (256,8,8) x (256,8,8) | B=256, M=8, K=8, N=8 | fp32 | 16,384 | 262,144 | 98,304 | 6.323 | 5.6 | 6.144 | 300 | 0.041 | 15.55 | 0 | 0.19 | 0.000e+00 | 0.000e+00 | OK | FlagOpen/FlagGems v5.0.2 (Triton)
30 | narrow-batch | (1024,8,8) x (1024,8,8) | B=1024, M=8, K=8, N=8 | fp32 | 65,536 | 1,048,576 | 393,216 | 10.262 | 9.824 | 10.24 | 300 | 0.102 | 38.32 | 0 | 0.48 | 0.000e+00 | 0.000e+00 | OK | FlagOpen/FlagGems v5.0.2 (Triton)
31 | narrow-batch | (4096,8,8) x (4096,8,8) | B=4096, M=8, K=8, N=8 | fp32 | 262,144 | 4,194,304 | 1,572,864 | 24.968 | 24.128 | 24.608 | 300 | 0.168 | 62.99 | 0.01 | 0.79 | 1.907e-06 | 1.076e-07 | OK | FlagOpen/FlagGems v5.0.2 (Triton)
32 | narrow-batch | (16384,8,8) x (16384,8,8) | B=16384, M=8, K=8, N=8 | fp32 | 1,048,576 | 16,777,216 | 6,291,456 | 82.016 | 81.504 | 81.92 | 300 | 0.205 | 76.71 | 0.01 | 0.96 | 1.907e-06 | 1.006e-07 | OK | FlagOpen/FlagGems v5.0.2 (Triton)
33 | narrow-batch | (128,32,32) x (128,32,32) | B=128, M=32, K=32, N=32 | fp32 | 131,072 | 8,388,608 | 786,432 | 6.156 | 5.504 | 6.144 | 300 | 1.363 | 127.76 | 0.06 | 1.6 | 0.000e+00 | 0.000e+00 | OK | FlagOpen/FlagGems v5.0.2 (Triton)
34 | narrow-batch | (512,32,32) x (512,32,32) | B=512, M=32, K=32, N=32 | fp32 | 524,288 | 33,554,432 | 3,145,728 | 8.178 | 7.168 | 8.192 | 300 | 4.103 | 384.66 | 0.18 | 4.81 | 0.000e+00 | 0.000e+00 | OK | FlagOpen/FlagGems v5.0.2 (Triton)
35 | narrow-batch | (2048,32,32) x (2048,32,32) | B=2048, M=32, K=32, N=32 | fp32 | 2,097,152 | 134,217,728 | 12,582,912 | 12.285 | 11.904 | 12.288 | 300 | 10.925 | 1024.21 | 0.49 | 12.8 | 0.000e+00 | 0.000e+00 | OK | FlagOpen/FlagGems v5.0.2 (Triton)
36 | narrow-dot | (1,1,4096) x (1,4096,4096) | B=1, M=1, K=4096, N=4096 | fp32 | 4,096 | 33,554,432 | 33,570,816 | 70.49 | 69.248 | 69.728 | 300 | 0.476 | 476.25 | 0.02 | 5.95 | 5.798e-04 | 2.482e-06 | OK | FlagOpen/FlagGems v5.0.2 (Triton)
37 | narrow-tall | (1,131072,64) x (1,64,64) | B=1, M=131072, K=64, N=64 | fp32 | 8,388,608 | 1,073,741,824 | 33,562,624 | 32.449 | 30.656 | 32.768 | 300 | 33.09 | 1034.32 | 1.47 | 12.93 | 0.000e+00 | 0.000e+00 | OK | FlagOpen/FlagGems v5.0.2 (Triton)
38 | L-tall | (2,65536,128) x (2,128,128) | B=2, M=65536, K=128, N=128 | fp32 | 16,777,216 | 4,294,967,296 | 67,174,400 | 94.48 | 93.632 | 94.208 | 140 | 45.459 | 710.99 | 2.02 | 8.89 | 0.000e+00 | 0.000e+00 | OK | FlagOpen/FlagGems v5.0.2 (Triton)
39 | L | (1,8192,8192) x (1,8192,8192) | B=1, M=8192, K=8192, N=8192 | fp32 | 67,108,864 | 1,099,511,627,776 | 402,653,184 | 19383.137 | 19376.192 | 19381.281 | 25 | 56.725 | 20.77 | 2.52 | 0.26 | 0.000e+00 | 0.000e+00 | OK | FlagOpen/FlagGems v5.0.2 (Triton)
40 | XL | (16,8192,8192) x (16,8192,8192) | B=16, M=8192, K=8192, N=8192 | fp32 | 1,073,741,824 | 17,592,186,044,416 | 6,442,450,944 | 304092.202 | 304021.484 | 304088.104 | 25 | 57.851 | 21.19 | 2.57 | 0.26 | 0.000e+00 | 0.000e+00 | OK | FlagOpen/FlagGems v5.0.2 (Triton)
41 | b64 | (64,1024,64) x (64,64,1024) | B=64, M=1024, K=64, N=1024 | fp32 | 67,108,864 | 8,589,934,592 | 150,994,944 | 194.811 | 194.176 | 194.56 | 70 | 44.094 | 775.09 | 1.96 | 9.69 | 0.000e+00 | 0.000e+00 | OK | FlagOpen/FlagGems v5.0.2 (Triton)
42 | b128 | (128,64,64) x (128,64,64) | B=128, M=64, K=64, N=64 | fp32 | 524,288 | 67,108,864 | 3,145,728 | 9.543 | 8.096 | 10.176 | 300 | 7.032 | 329.63 | 0.31 | 4.12 | 0.000e+00 | 0.000e+00 | OK | FlagOpen/FlagGems v5.0.2 (Triton)
43 | b256 | (256,32,32) x (256,32,32) | B=256, M=32, K=32, N=32 | fp32 | 262,144 | 16,777,216 | 1,572,864 | 6.825 | 5.568 | 6.176 | 300 | 2.458 | 230.45 | 0.11 | 2.88 | 0.000e+00 | 0.000e+00 | OK | FlagOpen/FlagGems v5.0.2 (Triton)
44 | XS | (4,64,256) x (4,256,2048) | B=4, M=64, K=256, N=2048 | fp32 | 524,288 | 268,435,456 | 5,373,952 | 16.107 | 13.92 | 16.384 | 300 | 16.666 | 333.64 | 0.74 | 4.17 | 0.000e+00 | 0.000e+00 | OK | FlagOpen/FlagGems v5.0.2 (Triton)
45 | M | (2,65536,2048) x (2,2048,32) | B=2, M=65536, K=2048, N=32 | fp32 | 4,194,304 | 17,179,869,184 | 545,521,664 | 387.053 | 384.864 | 387.104 | 35 | 44.386 | 1409.42 | 1.97 | 17.62 | 0.000e+00 | 0.000e+00 | OK | FlagOpen/FlagGems v5.0.2 (Triton)
46 | tiny-mat | (32,32,64) x (32,64,64) | B=32, M=32, K=64, N=64 | fp32 | 65,536 | 8,388,608 | 524,288 | 6.184 | 5.76 | 6.144 | 300 | 1.357 | 84.79 | 0.06 | 1.06 | 0.000e+00 | 0.000e+00 | OK | FlagOpen/FlagGems v5.0.2 (Triton)
47 | L | (2,65536,4096) x (2,4096,256) | B=2, M=65536, K=4096, N=256 | fp32 | 33,554,432 | 274,877,906,944 | 1,145,044,992 | 4877.434 | 4874.88 | 4876.32 | 25 | 56.357 | 234.76 | 2.5 | 2.93 | 0.000e+00 | 0.000e+00 | OK | FlagOpen/FlagGems v5.0.2 (Triton)
48 | narrow-batch | (1024,16,8192) x (1024,8192,8) | B=1024, M=16, K=8192, N=8 | fp32 | 131,072 | 2,147,483,648 | 402,915,328 | 606.197 | 604.192 | 606.208 | 279 | 3.543 | 664.66 | 0.16 | 8.31 | 0.000e+00 | 0.000e+00 | OK | FlagOpen/FlagGems v5.0.2 (Triton)
49 | S | (64,64,64) x (64,64,4096) | B=64, M=64, K=64, N=4096 | fp32 | 16,777,216 | 2,147,483,648 | 67,633,152 | 57.33 | 55.296 | 57.344 | 279 | 37.459 | 1179.73 | 1.66 | 14.75 | 0.000e+00 | 0.000e+00 | OK | FlagOpen/FlagGems v5.0.2 (Triton)
50 | narrow-batch | (1024,8,32) x (1024,32,2048) | B=1024, M=8, K=32, N=2048 | fp32 | 16,777,216 | 1,073,741,824 | 168,296,448 | 174.236 | 173.664 | 174.08 | 300 | 6.163 | 965.91 | 0.27 | 12.07 | 0.000e+00 | 0.000e+00 | OK | FlagOpen/FlagGems v5.0.2 (Triton)
51 | S | (4,65536,128) x (4,128,64) | B=4, M=65536, K=128, N=64 | fp32 | 16,777,216 | 4,294,967,296 | 100,728,832 | 94.616 | 93.76 | 94.208 | 140 | 45.394 | 1064.61 | 2.02 | 13.31 | 0.000e+00 | 0.000e+00 | OK | FlagOpen/FlagGems v5.0.2 (Triton)
52 | narrow-batch | (2048,64,4096) x (2048,4096,128) | B=2048, M=64, K=4096, N=128 | fp32 | 16,777,216 | 137,438,953,472 | 3,254,779,904 | 2516.352 | 2514.848 | 2515.968 | 25 | 54.618 | 1293.45 | 2.43 | 16.17 | 0.000e+00 | 0.000e+00 | OK | FlagOpen/FlagGems v5.0.2 (Triton)
53 | S | (1,256,1024) x (1,1024,2048) | B=1, M=256, K=1024, N=2048 | fp32 | 524,288 | 1,073,741,824 | 5,767,168 | 40.006 | 38.464 | 40.832 | 300 | 26.84 | 144.16 | 1.19 | 1.8 | 0.000e+00 | 0.000e+00 | OK | FlagOpen/FlagGems v5.0.2 (Triton)
54 | narrow-batch | (2048,8,8) x (2048,8,256) | B=2048, M=8, K=8, N=256 | fp32 | 4,194,304 | 67,108,864 | 17,039,360 | 53.79 | 52.8 | 53.28 | 300 | 1.248 | 316.78 | 0.06 | 3.96 | 0.000e+00 | 0.000e+00 | OK | FlagOpen/FlagGems v5.0.2 (Triton)
55 | S | (16,65536,8) x (16,8,256) | B=16, M=65536, K=8, N=256 | fp32 | 268,435,456 | 4,294,967,296 | 553,713,664 | 499.979 | 498.24 | 499.712 | 140 | 8.59 | 1107.47 | 0.38 | 13.84 | 0.000e+00 | 0.000e+00 | OK | FlagOpen/FlagGems v5.0.2 (Triton)
56 | S | (64,16,256) x (64,256,4096) | B=64, M=16, K=256, N=4096 | fp32 | 4,194,304 | 2,147,483,648 | 143,130,624 | 145.001 | 143.296 | 145.408 | 279 | 14.81 | 987.1 | 0.66 | 12.34 | 0.000e+00 | 0.000e+00 | OK | FlagOpen/FlagGems v5.0.2 (Triton)
57 | narrow-batch | (16384,8,1024) x (16384,1024,64) | B=16384, M=8, K=1024, N=64 | fp32 | 8,388,608 | 17,179,869,184 | 2,432,696,320 | 2114.936 | 2114.176 | 2114.592 | 35 | 8.123 | 1150.25 | 0.36 | 14.38 | 0.000e+00 | 0.000e+00 | OK | FlagOpen/FlagGems v5.0.2 (Triton)
58 | S | (4,4096,128) x (4,128,256) | B=4, M=4096, K=128, N=256 | fp32 | 4,194,304 | 1,073,741,824 | 12,845,056 | 30.689 | 28.64 | 30.72 | 300 | 34.988 | 418.56 | 1.56 | 5.23 | 0.000e+00 | 0.000e+00 | OK | FlagOpen/FlagGems v5.0.2 (Triton)
59 | S | (2,1024,512) x (2,512,512) | B=2, M=1024, K=512, N=512 | fp32 | 1,048,576 | 1,073,741,824 | 5,242,880 | 31.173 | 30.304 | 30.752 | 300 | 34.444 | 168.19 | 1.53 | 2.1 | 0.000e+00 | 0.000e+00 | OK | FlagOpen/FlagGems v5.0.2 (Triton)
60 | XS | (64,16,2048) x (64,2048,32) | B=64, M=16, K=2048, N=32 | fp32 | 32,768 | 134,217,728 | 12,648,448 | 43.215 | 42.496 | 43.04 | 300 | 3.106 | 292.69 | 0.14 | 3.66 | 4.120e-04 | 2.398e-06 | OK | FlagOpen/FlagGems v5.0.2 (Triton)
61 | M | (64,2048,2048) x (64,2048,16) | B=64, M=2048, K=2048, N=16 | fp32 | 2,097,152 | 8,589,934,592 | 545,259,520 | 393.186 | 391.168 | 393.216 | 70 | 21.847 | 1386.77 | 0.97 | 17.33 | 0.000e+00 | 0.000e+00 | OK | FlagOpen/FlagGems v5.0.2 (Triton)
62 | S | (64,8,512) x (64,512,8192) | B=64, M=8, K=512, N=8192 | fp32 | 4,194,304 | 4,294,967,296 | 545,783,808 | 541.959 | 540.608 | 541.856 | 140 | 7.925 | 1007.06 | 0.35 | 12.59 | 0.000e+00 | 0.000e+00 | OK | FlagOpen/FlagGems v5.0.2 (Triton)
63 | S | (4,8192,64) x (4,64,128) | B=4, M=8192, K=64, N=128 | fp32 | 4,194,304 | 536,870,912 | 12,648,448 | 20.531 | 20.064 | 20.48 | 300 | 26.149 | 616.07 | 1.16 | 7.7 | 0.000e+00 | 0.000e+00 | OK | FlagOpen/FlagGems v5.0.2 (Triton)
64 | S | (128,128,64) x (128,64,1024) | B=128, M=128, K=64, N=1024 | fp32 | 16,777,216 | 2,147,483,648 | 52,428,800 | 55.924 | 54.848 | 55.328 | 279 | 38.4 | 937.5 | 1.71 | 11.72 | 0.000e+00 | 0.000e+00 | OK | FlagOpen/FlagGems v5.0.2 (Triton)
65 | tiny-mat | (1,64,128) x (1,128,8) | B=1, M=64, K=128, N=8 | fp32 | 512 | 131,072 | 19,456 | 8.183 | 6.24 | 8.192 | 300 | 0.016 | 2.38 | 0 | 0.03 | 0.000e+00 | 0.000e+00 | OK | FlagOpen/FlagGems v5.0.2 (Triton)
66 | S | (512,256,8) x (512,8,1024) | B=512, M=256, K=8, N=1024 | fp32 | 134,217,728 | 2,147,483,648 | 278,921,216 | 256.273 | 255.552 | 256 | 279 | 8.38 | 1088.38 | 0.37 | 13.6 | 0.000e+00 | 0.000e+00 | OK | FlagOpen/FlagGems v5.0.2 (Triton)
67 | M | (2,1024,8192) x (2,8192,256) | B=2, M=1024, K=8192, N=256 | fp32 | 524,288 | 8,589,934,592 | 42,991,616 | 270.182 | 268.288 | 270.336 | 70 | 31.793 | 159.12 | 1.41 | 1.99 | 0.000e+00 | 0.000e+00 | OK | FlagOpen/FlagGems v5.0.2 (Triton)
68 | XS | (4,2048,128) x (4,128,32) | B=4, M=2048, K=128, N=32 | fp32 | 262,144 | 67,108,864 | 2,654,208 | 9.125 | 7.744 | 8.288 | 300 | 7.355 | 290.89 | 0.33 | 3.64 | 0.000e+00 | 0.000e+00 | OK | FlagOpen/FlagGems v5.0.2 (Triton)
69 | M | (1,65536,16) x (1,16,8192) | B=1, M=65536, K=16, N=8192 | fp32 | 536,870,912 | 17,179,869,184 | 1,076,101,120 | 907.605 | 906.176 | 907.296 | 35 | 18.929 | 1185.65 | 0.84 | 14.82 | 0.000e+00 | 0.000e+00 | OK | FlagOpen/FlagGems v5.0.2 (Triton)
70 | XS | (512,512,32) x (512,32,16) | B=512, M=512, K=32, N=16 | fp32 | 4,194,304 | 268,435,456 | 25,690,112 | 24.578 | 22.528 | 24.576 | 300 | 10.922 | 1045.24 | 0.49 | 13.07 | 0.000e+00 | 0.000e+00 | OK | FlagOpen/FlagGems v5.0.2 (Triton)
71 | XS | (8,1024,128) x (8,128,128) | B=8, M=1024, K=128, N=128 | fp32 | 1,048,576 | 268,435,456 | 4,456,448 | 14.348 | 12.352 | 14.336 | 300 | 18.709 | 310.6 | 0.83 | 3.88 | 0.000e+00 | 0.000e+00 | OK | FlagOpen/FlagGems v5.0.2 (Triton)
72 | XS | (1,16,32) x (1,32,512) | B=1, M=16, K=32, N=512 | fp32 | 8,192 | 524,288 | 50,176 | 6.153 | 5.504 | 6.144 | 300 | 0.085 | 8.15 | 0 | 0.1 | 0.000e+00 | 0.000e+00 | OK | FlagOpen/FlagGems v5.0.2 (Triton)
73 | XS | (4,1024,256) x (4,256,8) | B=4, M=1024, K=256, N=8 | fp32 | 32,768 | 16,777,216 | 2,179,072 | 12.171 | 10.24 | 12.288 | 300 | 1.378 | 179.04 | 0.06 | 2.24 | 0.000e+00 | 0.000e+00 | OK | FlagOpen/FlagGems v5.0.2 (Triton)
74 | S | (64,8192,32) x (64,32,16) | B=64, M=8192, K=32, N=16 | fp32 | 8,388,608 | 536,870,912 | 50,397,184 | 40.996 | 38.944 | 40.96 | 300 | 13.096 | 1229.32 | 0.58 | 15.37 | 0.000e+00 | 0.000e+00 | OK | FlagOpen/FlagGems v5.0.2 (Triton)
75 | S | (4,512,4096) x (4,4096,128) | B=4, M=512, K=4096, N=128 | fp32 | 262,144 | 2,147,483,648 | 21,495,808 | 92.211 | 91.744 | 92.16 | 279 | 23.289 | 233.11 | 1.04 | 2.91 | 0.000e+00 | 0.000e+00 | OK | FlagOpen/FlagGems v5.0.2 (Triton)
76 | S | (256,16,512) x (256,512,128) | B=256, M=16, K=512, N=128 | fp32 | 524,288 | 536,870,912 | 38,797,312 | 41.148 | 40.576 | 40.992 | 300 | 13.047 | 942.88 | 0.58 | 11.79 | 0.000e+00 | 0.000e+00 | OK | FlagOpen/FlagGems v5.0.2 (Triton)
77 | XS | (4,16,4096) x (4,4096,512) | B=4, M=16, K=4096, N=512 | fp32 | 32,768 | 268,435,456 | 17,367,040 | 81.589 | 79.776 | 81.888 | 300 | 3.29 | 212.86 | 0.15 | 2.66 | 5.798e-04 | 2.133e-06 | OK | FlagOpen/FlagGems v5.0.2 (Triton)
78 | L | (8,65536,256) x (8,256,2048) | B=8, M=65536, K=256, N=2048 | fp32 | 1,073,741,824 | 549,755,813,888 | 2,424,307,712 | 10003.019 | 9981.952 | 10005.44 | 25 | 54.959 | 242.36 | 2.44 | 3.03 | 0.000e+00 | 0.000e+00 | OK | FlagOpen/FlagGems v5.0.2 (Triton)
79 | S | (32,2048,128) x (32,128,256) | B=32, M=2048, K=128, N=256 | fp32 | 16,777,216 | 4,294,967,296 | 52,428,800 | 94.236 | 92.192 | 94.208 | 140 | 45.577 | 556.36 | 2.03 | 6.95 | 0.000e+00 | 0.000e+00 | OK | FlagOpen/FlagGems v5.0.2 (Triton)
80 | XS | (4,512,8) x (4,8,32) | B=4, M=512, K=8, N=32 | fp32 | 65,536 | 1,048,576 | 165,888 | 6.161 | 5.696 | 6.144 | 300 | 0.17 | 26.93 | 0.01 | 0.34 | 0.000e+00 | 0.000e+00 | OK | FlagOpen/FlagGems v5.0.2 (Triton)
81 | S | (16,512,8192) x (16,8192,32) | B=16, M=512, K=8192, N=32 | fp32 | 262,144 | 4,294,967,296 | 143,130,624 | 185.155 | 183.936 | 184.416 | 140 | 23.197 | 773.03 | 1.03 | 9.66 | 0.000e+00 | 0.000e+00 | OK | FlagOpen/FlagGems v5.0.2 (Triton)
82 | S | (16,64,1024) x (16,1024,512) | B=16, M=64, K=1024, N=512 | fp32 | 524,288 | 1,073,741,824 | 19,922,944 | 40.662 | 38.88 | 40.928 | 300 | 26.406 | 489.96 | 1.17 | 6.12 | 0.000e+00 | 0.000e+00 | OK | FlagOpen/FlagGems v5.0.2 (Triton)
83 | XS | (4,128,1024) x (4,1024,128) | B=4, M=128, K=1024, N=128 | fp32 | 65,536 | 134,217,728 | 2,228,224 | 24.575 | 22.56 | 24.576 | 300 | 5.461 | 90.67 | 0.24 | 1.13 | 0.000e+00 | 0.000e+00 | OK | FlagOpen/FlagGems v5.0.2 (Triton)
84 | L | (64,512,2048) x (64,2048,8192) | B=64, M=512, K=2048, N=8192 | fp32 | 268,435,456 | 1,099,511,627,776 | 2,818,572,288 | 19149.774 | 19147.648 | 19149.824 | 25 | 57.416 | 147.19 | 2.55 | 1.84 | 0.000e+00 | 0.000e+00 | OK | FlagOpen/FlagGems v5.0.2 (Triton)
85 | S | (8,16384,128) x (8,128,128) | B=8, M=16384, K=128, N=128 | fp32 | 16,777,216 | 4,294,967,296 | 67,371,008 | 94.413 | 93.696 | 94.208 | 140 | 45.491 | 713.58 | 2.02 | 8.92 | 0.000e+00 | 0.000e+00 | OK | FlagOpen/FlagGems v5.0.2 (Triton)
86 | M | (4,16384,8192) x (4,8192,8) | B=4, M=16384, K=8192, N=8 | fp32 | 524,288 | 8,589,934,592 | 1,075,314,688 | 913.751 | 912.32 | 913.44 | 70 | 9.401 | 1176.81 | 0.42 | 14.71 | 0.000e+00 | 0.000e+00 | OK | FlagOpen/FlagGems v5.0.2 (Triton)
87 | S | (512,16,16) x (512,16,2048) | B=512, M=16, K=16, N=2048 | fp32 | 16,777,216 | 536,870,912 | 67,371,008 | 93.371 | 91.744 | 94.144 | 300 | 5.75 | 721.54 | 0.26 | 9.02 | 0.000e+00 | 0.000e+00 | OK | FlagOpen/FlagGems v5.0.2 (Triton)
88 | L | (8,512,4096) x (8,4096,4096) | B=8, M=512, K=4096, N=4096 | fp32 | 16,777,216 | 137,438,953,472 | 335,544,320 | 2452.924 | 2450.016 | 2452.448 | 25 | 56.031 | 136.79 | 2.49 | 1.71 | 0.000e+00 | 0.000e+00 | OK | FlagOpen/FlagGems v5.0.2 (Triton)
89 | S | (128,256,128) x (128,128,64) | B=128, M=256, K=128, N=64 | fp32 | 2,097,152 | 536,870,912 | 14,680,064 | 20.579 | 20.064 | 20.48 | 300 | 26.089 | 713.36 | 1.16 | 8.92 | 0.000e+00 | 0.000e+00 | OK | FlagOpen/FlagGems v5.0.2 (Triton)
90 | tiny-mat | (512,128,128) x (512,128,8) | B=512, M=128, K=128, N=8 | fp32 | 524,288 | 134,217,728 | 18,874,368 | 24.621 | 24.128 | 24.608 | 300 | 5.451 | 766.61 | 0.24 | 9.58 | 0.000e+00 | 0.000e+00 | OK | FlagOpen/FlagGems v5.0.2 (Triton)
91 | XS | (64,16,8) x (64,8,2048) | B=64, M=16, K=8, N=2048 | fp32 | 2,097,152 | 33,554,432 | 6,307,840 | 18.393 | 16.352 | 18.432 | 300 | 1.824 | 342.95 | 0.08 | 4.29 | 0.000e+00 | 0.000e+00 | OK | FlagOpen/FlagGems v5.0.2 (Triton)
92 | XS | (8,1024,8) x (8,8,512) | B=8, M=1024, K=8, N=512 | fp32 | 4,194,304 | 67,108,864 | 8,585,216 | 14.313 | 12.288 | 14.336 | 300 | 4.689 | 599.8 | 0.21 | 7.5 | 0.000e+00 | 0.000e+00 | OK | FlagOpen/FlagGems v5.0.2 (Triton)
93 | XS | (1,65536,16) x (1,16,16) | B=1, M=65536, K=16, N=16 | fp32 | 1,048,576 | 33,554,432 | 4,194,816 | 11.189 | 9.856 | 10.368 | 300 | 2.999 | 374.9 | 0.13 | 4.69 | 0.000e+00 | 0.000e+00 | OK | FlagOpen/FlagGems v5.0.2 (Triton)
94 | M | (32,64,8192) x (32,8192,2048) | B=32, M=64, K=8192, N=2048 | fp32 | 4,194,304 | 68,719,476,736 | 1,115,684,864 | 1305.362 | 1303.552 | 1305.504 | 25 | 52.644 | 854.69 | 2.34 | 10.68 | 0.000e+00 | 0.000e+00 | OK | FlagOpen/FlagGems v5.0.2 (Triton)
95 | M | (128,8192,256) x (128,256,32) | B=128, M=8192, K=256, N=32 | fp32 | 33,554,432 | 17,179,869,184 | 606,076,928 | 403.015 | 401.408 | 403.392 | 35 | 42.628 | 1503.86 | 1.89 | 18.8 | 0.000e+00 | 0.000e+00 | OK | FlagOpen/FlagGems v5.0.2 (Triton)
96 | L | (256,4096,512) x (256,512,256) | B=256, M=4096, K=512, N=256 | fp32 | 268,435,456 | 274,877,906,944 | 1,677,721,600 | 4902.796 | 4900.864 | 4902.88 | 25 | 56.066 | 342.2 | 2.49 | 4.28 | 0.000e+00 | 0.000e+00 | OK | FlagOpen/FlagGems v5.0.2 (Triton)
97 | M | (128,8192,64) x (128,64,512) | B=128, M=8192, K=64, N=512 | fp32 | 536,870,912 | 68,719,476,736 | 1,216,348,160 | 1499.281 | 1497.696 | 1499.2 | 25 | 45.835 | 811.29 | 2.04 | 10.14 | 0.000e+00 | 0.000e+00 | OK | FlagOpen/FlagGems v5.0.2 (Triton)
98 | M | (2,8192,2048) x (2,2048,256) | B=2, M=8192, K=2048, N=256 | fp32 | 4,194,304 | 17,179,869,184 | 77,594,624 | 333.934 | 332.768 | 333.824 | 35 | 51.447 | 232.37 | 2.29 | 2.9 | 0.000e+00 | 0.000e+00 | OK | FlagOpen/FlagGems v5.0.2 (Triton)
99 | XS | (2,512,512) x (2,512,8) | B=2, M=512, K=512, N=8 | fp32 | 8,192 | 8,388,608 | 1,081,344 | 15.644 | 14.24 | 16.32 | 300 | 0.536 | 69.12 | 0.02 | 0.86 | 0.000e+00 | 0.000e+00 | OK | FlagOpen/FlagGems v5.0.2 (Triton)
100 | tiny-mat | (256,16,8) x (256,8,128) | B=256, M=16, K=8, N=128 | fp32 | 524,288 | 8,388,608 | 1,638,400 | 8.236 | 7.52 | 8.192 | 300 | 1.019 | 198.93 | 0.05 | 2.49 | 0.000e+00 | 0.000e+00 | OK | FlagOpen/FlagGems v5.0.2 (Triton)

## 22_addmm
addmm (偏置融合GEMM) — dtype 对比 (fp16 / fp32 / fp8) — NVIDIA B200 (SM100), 同 shapes_100 的 100 shape
计时: CUDA Event, 每次rep前清空L2; TFLOPS=FLOPs模型/时延, GB/s=Bytes模型/时延; 峰值参考: BF16 dense 2250 / FP16 2250 / TF32~1125(实际按2250口径) / HBM3e 8000 GB/s ¦ 未覆盖: fp8(无 fp8 实现 (逐元素/归一化/损失类 fp8 无意义或无开源kernel))
no. | 规模档位 | shape | 维度明细 | dtype | 元素量 | FLOPs(模型) | Bytes(模型) | 时延 mean (us) | 时延 min (us) | 时延 p50 (us) | 迭代次数 | TFLOPS | 带宽 (GB/s) | TFLOPS峰值占比% | 带宽峰值占比% | 绝对误差 | 相对误差 | 正确性 | 来源仓库
1 | XS | (128,128) x (128,128) + (128,) | M=128, K=128, N=128, bias=128 | fp16 | 16,384 | 4,210,688 | 98,560 | 6.25 | 5.696 | 6.144 | 300 | 0.674 | 15.77 | 0.03 | 0.2 | 1.553e-02 | 3.286e-04 | OK | FlagOpen/FlagGems v5.0.2 (Triton)
2 | XS | (256,256) x (256,256) + (256,) | M=256, K=256, N=256, bias=256 | fp16 | 65,536 | 33,619,968 | 393,728 | 8.165 | 6.144 | 8.192 | 300 | 4.118 | 48.22 | 0.18 | 0.6 | 2.840e-02 | 4.106e-04 | OK | FlagOpen/FlagGems v5.0.2 (Triton)
3 | XS | (512,512) x (512,512) + (512,) | M=512, K=512, N=512, bias=512 | fp16 | 262,144 | 268,697,600 | 1,573,888 | 10.217 | 8.192 | 10.24 | 300 | 26.298 | 154.04 | 1.17 | 1.93 | 3.121e-02 | 2.968e-04 | OK | FlagOpen/FlagGems v5.0.2 (Triton)
4 | S | (1024,1024) x (1024,1024) + (1024,) | M=1024, K=1024, N=1024, bias=1024 | fp16 | 1,048,576 | 2,148,532,224 | 6,293,504 | 14.328 | 13.696 | 14.336 | 279 | 149.951 | 439.24 | 6.66 | 5.49 | 6.012e-02 | 3.436e-04 | OK | FlagOpen/FlagGems v5.0.2 (Triton)
5 | M | (2048,2048) x (2048,2048) + (2048,) | M=2048, K=2048, N=2048, bias=2048 | fp16 | 4,194,304 | 17,184,063,488 | 25,169,920 | 28.604 | 26.624 | 28.672 | 35 | 600.75 | 879.93 | 26.7 | 11 | 6.299e-02 | 2.660e-04 | OK | FlagOpen/FlagGems v5.0.2 (Triton)
6 | L | (4096,4096) x (4096,4096) + (4096,) | M=4096, K=4096, N=4096, bias=4096 | fp16 | 16,777,216 | 137,455,730,688 | 100,671,488 | 159.103 | 155.648 | 159.648 | 25 | 863.943 | 632.75 | 38.4 | 7.91 | 1.261e-01 | 3.650e-04 | OK | FlagOpen/FlagGems v5.0.2 (Triton)
7 | L | (5120,5120) x (5120,5120) + (5120,) | M=5120, K=5120, N=5120, bias=5120 | fp16 | 26,214,400 | 268,461,670,400 | 157,296,640 | 285.517 | 280.544 | 284.704 | 25 | 940.266 | 550.92 | 41.79 | 6.89 | 1.270e-01 | 3.188e-04 | OK | FlagOpen/FlagGems v5.0.2 (Triton)
8 | L | (8192,8192) x (8192,8192) + (8192,) | M=8192, K=8192, N=8192, bias=8192 | fp16 | 67,108,864 | 1,099,578,736,640 | 402,669,568 | 1121.841 | 1114.208 | 1119.2 | 25 | 980.156 | 358.94 | 43.56 | 4.49 | 1.299e-01 | 2.386e-04 | OK | FlagOpen/FlagGems v5.0.2 (Triton)
9 | XL | (11008,11008) x (11008,11008) + (11008,) | M=11008, K=11008, N=11008, bias=11008 | fp16 | 121,176,064 | 2,667,933,401,088 | 727,078,400 | 2857.024 | 2704.384 | 2847.68 | 25 | 933.816 | 254.49 | 41.5 | 3.18 | 2.424e-01 | 4.041e-04 | OK | FlagOpen/FlagGems v5.0.2 (Triton)
10 | XL | (16384,16384) x (16384,16384) + (16384,) | M=16384, K=16384, N=16384, bias=16384 | fp16 | 268,435,456 | 8,796,361,457,664 | 1,610,645,504 | 10584.045 | 10359.776 | 10546.048 | 25 | 831.096 | 152.18 | 36.94 | 1.9 | 2.632e-01 | 3.362e-04 | OK | FlagOpen/FlagGems v5.0.2 (Triton)
11 | S | (4096,4096) x (4096,128) + (128,) | M=4096, K=4096, N=128, bias=128 | fp16 | 524,288 | 4,295,491,584 | 35,651,840 | 35.351 | 34.432 | 34.848 | 140 | 121.509 | 1008.51 | 5.4 | 12.61 | 1.221e-01 | 4.052e-04 | OK | FlagOpen/FlagGems v5.0.2 (Triton)
12 | M | (4096,4096) x (4096,256) + (256,) | M=4096, K=4096, N=256, bias=256 | fp16 | 1,048,576 | 8,590,983,168 | 37,749,248 | 38.932 | 38.272 | 38.944 | 70 | 220.668 | 969.63 | 9.81 | 12.12 | 1.262e-01 | 3.846e-04 | OK | FlagOpen/FlagGems v5.0.2 (Triton)
13 | M | (4096,4096) x (4096,512) + (512,) | M=4096, K=4096, N=512, bias=512 | fp16 | 2,097,152 | 17,181,966,336 | 41,944,064 | 44.224 | 42.56 | 44.992 | 35 | 388.521 | 948.45 | 17.27 | 11.86 | 1.237e-01 | 4.108e-04 | OK | FlagOpen/FlagGems v5.0.2 (Triton)
14 | M | (4096,4096) x (4096,1024) + (1024,) | M=4096, K=4096, N=1024, bias=1024 | fp16 | 4,194,304 | 34,363,932,672 | 50,333,696 | 47.757 | 46.656 | 47.136 | 25 | 719.561 | 1053.96 | 31.98 | 13.17 | 1.254e-01 | 3.698e-04 | OK | FlagOpen/FlagGems v5.0.2 (Triton)
15 | M | (4096,4096) x (4096,2048) + (2048,) | M=4096, K=4096, N=2048, bias=2048 | fp16 | 8,388,608 | 68,727,865,344 | 67,112,960 | 85.804 | 83.552 | 85.92 | 25 | 800.991 | 782.17 | 35.6 | 9.78 | 1.256e-01 | 3.516e-04 | OK | FlagOpen/FlagGems v5.0.2 (Triton)
16 | L | (4096,4096) x (4096,5120) + (5120,) | M=4096, K=4096, N=5120, bias=5120 | fp16 | 20,971,520 | 171,819,663,360 | 117,450,752 | 191.072 | 186.368 | 190.528 | 25 | 899.24 | 614.69 | 39.97 | 7.68 | 1.257e-01 | 3.519e-04 | OK | FlagOpen/FlagGems v5.0.2 (Triton)
17 | L | (4096,4096) x (4096,8192) + (8192,) | M=4096, K=4096, N=8192, bias=8192 | fp16 | 33,554,432 | 274,911,461,376 | 167,788,544 | 278.582 | 274.528 | 278.464 | 25 | 986.825 | 602.3 | 43.86 | 7.53 | 1.267e-01 | 3.489e-04 | OK | FlagOpen/FlagGems v5.0.2 (Triton)
18 | L | (4096,4096) x (4096,11008) + (11008,) | M=4096, K=4096, N=11008, bias=11008 | fp16 | 45,088,768 | 369,412,276,224 | 213,931,520 | 361.08 | 354.336 | 362.432 | 25 | 1023.075 | 592.48 | 45.47 | 7.41 | 1.266e-01 | 3.361e-04 | OK | FlagOpen/FlagGems v5.0.2 (Triton)
19 | L | (4096,4096) x (4096,16384) + (16384,) | M=4096, K=4096, N=16384, bias=16384 | fp16 | 67,108,864 | 549,822,922,752 | 302,022,656 | 530.504 | 523.84 | 530.464 | 25 | 1036.417 | 569.31 | 46.06 | 7.12 | 1.265e-01 | 3.390e-04 | OK | FlagOpen/FlagGems v5.0.2 (Triton)
20 | narrow-GEMV | (1,4096) x (4096,4096) + (4096,) | M=1, K=4096, N=4096, bias=4096 | fp16 | 4,096 | 33,558,528 | 33,579,008 | 35.028 | 33.728 | 34.848 | 300 | 0.958 | 958.65 | 0.04 | 11.98 | 6.323e-02 | 2.753e-04 | OK | FlagOpen/FlagGems v5.0.2 (Triton)
21 | S | (16,4096) x (4096,4096) + (4096,) | M=16, K=4096, N=4096, bias=4096 | fp16 | 65,536 | 536,936,448 | 33,824,768 | 36.97 | 35.84 | 36.864 | 300 | 14.523 | 914.91 | 0.65 | 11.44 | 1.185e-01 | 4.539e-04 | OK | FlagOpen/FlagGems v5.0.2 (Triton)
22 | S | (64,4096) x (4096,4096) + (4096,) | M=64, K=4096, N=4096, bias=4096 | fp16 | 262,144 | 2,147,745,792 | 34,611,200 | 34.732 | 32.736 | 34.816 | 279 | 61.838 | 996.53 | 2.75 | 12.46 | 1.220e-01 | 3.865e-04 | OK | FlagOpen/FlagGems v5.0.2 (Triton)
23 | S | (128,4096) x (4096,4096) + (4096,) | M=128, K=4096, N=4096, bias=4096 | fp16 | 524,288 | 4,295,491,584 | 35,659,776 | 34.859 | 32.8 | 34.848 | 140 | 123.223 | 1022.96 | 5.48 | 12.79 | 1.245e-01 | 3.616e-04 | OK | FlagOpen/FlagGems v5.0.2 (Triton)
24 | M | (256,4096) x (4096,4096) + (4096,) | M=256, K=4096, N=4096, bias=4096 | fp16 | 1,048,576 | 8,590,983,168 | 37,756,928 | 39.193 | 38.528 | 38.944 | 70 | 219.199 | 963.37 | 9.74 | 12.04 | 1.223e-01 | 3.990e-04 | OK | FlagOpen/FlagGems v5.0.2 (Triton)
25 | M | (512,4096) x (4096,4096) + (4096,) | M=512, K=4096, N=4096, bias=4096 | fp16 | 2,097,152 | 17,181,966,336 | 41,951,232 | 44.957 | 43.008 | 45.088 | 35 | 382.184 | 933.14 | 16.99 | 11.66 | 1.251e-01 | 3.936e-04 | OK | FlagOpen/FlagGems v5.0.2 (Triton)
26 | M | (1024,4096) x (4096,4096) + (4096,) | M=1024, K=4096, N=4096, bias=4096 | fp16 | 4,194,304 | 34,363,932,672 | 50,339,840 | 46.692 | 44.64 | 47.104 | 25 | 735.973 | 1078.13 | 32.71 | 13.48 | 1.243e-01 | 3.176e-04 | OK | FlagOpen/FlagGems v5.0.2 (Triton)
27 | M | (2048,4096) x (4096,4096) + (4096,) | M=2048, K=4096, N=4096, bias=4096 | fp16 | 8,388,608 | 68,727,865,344 | 67,117,056 | 86.035 | 83.52 | 86.016 | 25 | 798.834 | 780.11 | 35.5 | 9.75 | 1.254e-01 | 3.651e-04 | OK | FlagOpen/FlagGems v5.0.2 (Triton)
28 | L | (5120,4096) x (4096,4096) + (4096,) | M=5120, K=4096, N=4096, bias=4096 | fp16 | 20,971,520 | 171,819,663,360 | 117,448,704 | 192.367 | 188.416 | 192.48 | 25 | 893.185 | 610.54 | 39.7 | 7.63 | 1.264e-01 | 3.381e-04 | OK | FlagOpen/FlagGems v5.0.2 (Triton)
29 | L | (8192,4096) x (4096,4096) + (4096,) | M=8192, K=4096, N=4096, bias=4096 | fp16 | 33,554,432 | 274,911,461,376 | 167,780,352 | 289.171 | 284.672 | 288.736 | 25 | 950.688 | 580.21 | 42.25 | 7.25 | 1.262e-01 | 3.337e-04 | OK | FlagOpen/FlagGems v5.0.2 (Triton)
30 | L | (11008,4096) x (4096,4096) + (4096,) | M=11008, K=4096, N=4096, bias=4096 | fp16 | 45,088,768 | 369,412,276,224 | 213,917,696 | 438.188 | 427.968 | 439.328 | 25 | 843.046 | 488.19 | 37.47 | 6.1 | 1.264e-01 | 3.459e-04 | OK | FlagOpen/FlagGems v5.0.2 (Triton)
31 | L | (16384,4096) x (4096,4096) + (4096,) | M=16384, K=4096, N=4096, bias=4096 | fp16 | 67,108,864 | 549,822,922,752 | 301,998,080 | 662.551 | 651.264 | 661.664 | 25 | 829.857 | 455.81 | 36.88 | 5.7 | 1.265e-01 | 3.484e-04 | OK | FlagOpen/FlagGems v5.0.2 (Triton)
32 | L | (32768,4096) x (4096,4096) + (4096,) | M=32768, K=4096, N=4096, bias=4096 | fp16 | 134,217,728 | 1,099,645,845,504 | 570,433,536 | 1344.11 | 1330.08 | 1342.528 | 25 | 818.122 | 424.39 | 36.36 | 5.3 | 1.272e-01 | 3.433e-04 | OK | FlagOpen/FlagGems v5.0.2 (Triton)
33 | XL | (65536,4096) x (4096,4096) + (4096,) | M=65536, K=4096, N=4096, bias=4096 | fp16 | 268,435,456 | 2,199,291,691,008 | 1,107,304,448 | 2937.627 | 2841.504 | 2980.832 | 25 | 748.663 | 376.94 | 33.27 | 4.71 | 1.269e-01 | 3.315e-04 | OK | FlagOpen/FlagGems v5.0.2 (Triton)
34 | XL | (131072,4096) x (4096,4096) + (4096,) | M=131072, K=4096, N=4096, bias=4096 | fp16 | 536,870,912 | 4,398,583,382,016 | 2,181,046,272 | 5709.682 | 5373.024 | 5741.6 | 25 | 770.373 | 381.99 | 34.24 | 4.77 | 1.269e-01 | 3.252e-04 | OK | FlagOpen/FlagGems v5.0.2 (Triton)
35 | XS | (4096,1) x (1,4096) + (4096,) | M=4096, K=1, N=4096, bias=4096 | fp16 | 16,777,216 | 50,331,648 | 33,579,008 | 18.439 | 17.984 | 18.4 | 300 | 2.73 | 1821.1 | 0.12 | 22.76 | 3.906e-03 | 2.501e-04 | OK | FlagOpen/FlagGems v5.0.2 (Triton)
36 | S | (4096,16) x (16,4096) + (4096,) | M=4096, K=16, N=4096, bias=4096 | fp16 | 16,777,216 | 553,648,128 | 33,824,768 | 26.635 | 26.176 | 26.624 | 300 | 20.787 | 1269.96 | 0.92 | 15.87 | 7.812e-03 | 2.872e-04 | OK | FlagOpen/FlagGems v5.0.2 (Triton)
37 | S | (4096,64) x (64,4096) + (4096,) | M=4096, K=64, N=4096, bias=4096 | fp16 | 16,777,216 | 2,164,260,864 | 34,611,200 | 24.968 | 24.16 | 24.576 | 277 | 86.68 | 1386.2 | 3.85 | 17.33 | 1.562e-02 | 3.345e-04 | OK | FlagOpen/FlagGems v5.0.2 (Triton)
38 | S | (4096,128) x (128,4096) + (4096,) | M=4096, K=128, N=4096, bias=4096 | fp16 | 16,777,216 | 4,311,744,512 | 35,659,776 | 29.064 | 28.096 | 28.672 | 139 | 148.354 | 1226.95 | 6.59 | 15.34 | 1.894e-02 | 2.942e-04 | OK | FlagOpen/FlagGems v5.0.2 (Triton)
39 | M | (4096,256) x (256,4096) + (4096,) | M=4096, K=256, N=4096, bias=4096 | fp16 | 16,777,216 | 8,606,711,808 | 37,756,928 | 33.441 | 32.32 | 32.768 | 70 | 257.367 | 1129.05 | 11.44 | 14.11 | 3.122e-02 | 3.533e-04 | OK | FlagOpen/FlagGems v5.0.2 (Triton)
40 | M | (4096,512) x (512,4096) + (4096,) | M=4096, K=512, N=4096, bias=4096 | fp16 | 16,777,216 | 17,196,646,400 | 41,951,232 | 43.259 | 40.96 | 43.008 | 35 | 397.532 | 969.78 | 17.67 | 12.12 | 3.134e-02 | 2.390e-04 | OK | FlagOpen/FlagGems v5.0.2 (Triton)
41 | M | (4096,1024) x (1024,4096) + (4096,) | M=4096, K=1024, N=4096, bias=4096 | fp16 | 16,777,216 | 34,376,515,584 | 50,339,840 | 60.442 | 59.328 | 61.024 | 25 | 568.756 | 832.87 | 25.28 | 10.41 | 6.245e-02 | 3.633e-04 | OK | FlagOpen/FlagGems v5.0.2 (Triton)
42 | M | (4096,2048) x (2048,4096) + (4096,) | M=4096, K=2048, N=4096, bias=4096 | fp16 | 16,777,216 | 68,736,253,952 | 67,117,056 | 93.368 | 91.712 | 94.112 | 25 | 736.184 | 718.84 | 32.72 | 8.99 | 6.332e-02 | 2.611e-04 | OK | FlagOpen/FlagGems v5.0.2 (Triton)
43 | L | (4096,5120) x (5120,4096) + (4096,) | M=4096, K=5120, N=4096, bias=4096 | fp16 | 16,777,216 | 171,815,469,056 | 117,448,704 | 194.182 | 192.064 | 194.528 | 25 | 884.815 | 604.84 | 39.33 | 7.56 | 1.271e-01 | 3.239e-04 | OK | FlagOpen/FlagGems v5.0.2 (Triton)
44 | L | (4096,8192) x (8192,4096) + (4096,) | M=4096, K=8192, N=4096, bias=4096 | fp16 | 16,777,216 | 274,894,684,160 | 167,780,352 | 294.572 | 290.784 | 294.912 | 25 | 933.202 | 569.57 | 41.48 | 7.12 | 1.824e-01 | 3.206e-04 | OK | FlagOpen/FlagGems v5.0.2 (Triton)
45 | L | (4096,11008) x (11008,4096) + (4096,) | M=4096, K=11008, N=4096, bias=4096 | fp16 | 16,777,216 | 369,383,964,672 | 213,917,696 | 387.432 | 380.928 | 387.104 | 25 | 953.417 | 552.14 | 42.37 | 6.9 | 2.534e-01 | 4.338e-04 | OK | FlagOpen/FlagGems v5.0.2 (Triton)
46 | L | (4096,16384) x (16384,4096) + (4096,) | M=4096, K=16384, N=4096, bias=4096 | fp16 | 16,777,216 | 549,772,591,104 | 301,998,080 | 582.031 | 561.184 | 585.888 | 25 | 944.576 | 518.87 | 41.98 | 6.49 | 2.616e-01 | 3.796e-04 | OK | FlagOpen/FlagGems v5.0.2 (Triton)
47 | narrow-GEMV | (1,128) x (128,16384) + (16384,) | M=1, K=128, N=16384, bias=16384 | fp16 | 16,384 | 4,210,688 | 4,260,096 | 8.213 | 7.488 | 8.192 | 300 | 0.513 | 518.68 | 0.02 | 6.48 | 1.554e-02 | 3.405e-04 | OK | FlagOpen/FlagGems v5.0.2 (Triton)
48 | narrow-GEMV | (1,16384) x (16384,128) + (128,) | M=1, K=16384, N=128, bias=128 | fp16 | 128 | 4,194,432 | 4,227,584 | 100.532 | 99.232 | 100.352 | 300 | 0.042 | 42.05 | 0 | 0.53 | 1.270e-01 | 2.620e-04 | OK | FlagOpen/FlagGems v5.0.2 (Triton)
49 | narrow-GEMV | (1,131072) x (131072,64) + (64,) | M=1, K=131072, N=64, bias=64 | fp16 | 64 | 16,777,280 | 17,039,616 | 749.477 | 745.44 | 749.568 | 300 | 0.022 | 22.74 | 0 | 0.28 | 2.594e-01 | 3.237e-04 | OK | FlagOpen/FlagGems v5.0.2 (Triton)
50 | narrow-GEMV | (1,64) x (64,131072) + (131072,) | M=1, K=64, N=131072, bias=131072 | fp16 | 131,072 | 16,908,288 | 17,301,632 | 12.295 | 10.272 | 12.288 | 300 | 1.375 | 1407.25 | 0.06 | 17.59 | 9.182e-03 | 2.605e-04 | OK | FlagOpen/FlagGems v5.0.2 (Triton)
51 | tall-thin | (131072,128) x (128,128) + (128,) | M=131072, K=128, N=128, bias=128 | fp16 | 16,777,216 | 4,311,744,512 | 67,141,888 | 30.736 | 29.76 | 30.72 | 139 | 140.284 | 2184.48 | 6.23 | 27.31 | 1.564e-02 | 2.517e-04 | OK | FlagOpen/FlagGems v5.0.2 (Triton)
52 | M | (65536,128) x (128,4096) + (4096,) | M=65536, K=128, N=4096, bias=4096 | fp16 | 268,435,456 | 68,987,912,192 | 554,704,896 | 314.593 | 313.28 | 315.232 | 25 | 219.292 | 1763.24 | 9.75 | 22.04 | 2.937e-02 | 3.783e-04 | OK | FlagOpen/FlagGems v5.0.2 (Triton)
53 | thin-K | (128,131072) x (131072,128) + (128,) | M=128, K=131072, N=128, bias=128 | fp16 | 16,384 | 4,294,983,680 | 67,141,888 | 828.018 | 825.312 | 827.552 | 140 | 5.187 | 81.09 | 0.23 | 1.01 | 6.697e-01 | 4.314e-04 | OK | FlagOpen/FlagGems v5.0.2 (Triton)
54 | S | (32768,128) x (128,128) + (128,) | M=32768, K=128, N=128, bias=128 | fp16 | 4,194,304 | 1,077,936,128 | 16,810,240 | 12.342 | 11.84 | 12.288 | 300 | 87.336 | 1361.99 | 3.88 | 17.02 | 1.564e-02 | 2.632e-04 | OK | FlagOpen/FlagGems v5.0.2 (Triton)
55 | thin-K | (128,32768) x (32768,128) + (128,) | M=128, K=32768, N=128, bias=128 | fp16 | 16,384 | 1,073,758,208 | 16,810,240 | 211.021 | 208.96 | 210.944 | 300 | 5.088 | 79.66 | 0.23 | 1 | 2.756e-01 | 3.878e-04 | OK | FlagOpen/FlagGems v5.0.2 (Triton)
56 | wide-N | (128,4096) x (4096,65536) + (65536,) | M=128, K=4096, N=65536, bias=65536 | fp16 | 8,388,608 | 68,727,865,344 | 554,827,776 | 120.051 | 118.336 | 118.848 | 25 | 572.488 | 4621.59 | 25.44 | 57.77 | 1.263e-01 | 3.561e-04 | OK | FlagOpen/FlagGems v5.0.2 (Triton)
57 | wide-N | (64,4096) x (4096,65536) + (65536,) | M=64, K=4096, N=65536, bias=65536 | fp16 | 4,194,304 | 34,363,932,672 | 545,914,880 | 101.897 | 99.968 | 102.368 | 25 | 337.242 | 5357.52 | 14.99 | 66.97 | 1.257e-01 | 3.987e-04 | OK | FlagOpen/FlagGems v5.0.2 (Triton)
58 | narrow-Msmall | (8,16384) x (16384,16384) + (16384,) | M=8, K=16384, N=16384, bias=16384 | fp16 | 131,072 | 4,295,098,368 | 537,427,968 | 138.755 | 136.768 | 139.232 | 140 | 30.955 | 3873.23 | 1.38 | 48.42 | 2.371e-01 | 4.129e-04 | OK | FlagOpen/FlagGems v5.0.2 (Triton)
59 | S | (16,8192) x (8192,8192) + (8192,) | M=16, K=8192, N=8192, bias=8192 | fp16 | 131,072 | 2,147,614,720 | 134,758,400 | 68.63 | 67.2 | 68.512 | 279 | 31.293 | 1963.56 | 1.39 | 24.54 | 1.267e-01 | 3.167e-04 | OK | FlagOpen/FlagGems v5.0.2 (Triton)
60 | narrow-Msmall | (2,65536) x (65536,64) + (64,) | M=2, K=65536, N=64, bias=64 | fp16 | 128 | 16,777,344 | 8,651,136 | 377.212 | 374.72 | 376.864 | 300 | 0.044 | 22.93 | 0 | 0.29 | 2.844e-01 | 4.018e-04 | OK | FlagOpen/FlagGems v5.0.2 (Triton)
61 | L | (4096,5120) x (5120,5120) + (5120,) | M=4096, K=5120, N=5120, bias=5120 | fp16 | 20,971,520 | 214,769,336,320 | 136,325,120 | 237.874 | 231.424 | 237.568 | 25 | 902.87 | 573.1 | 40.13 | 7.16 | 1.271e-01 | 3.269e-04 | OK | FlagOpen/FlagGems v5.0.2 (Triton)
62 | L | (2048,2048) x (2048,12288) + (12288,) | M=2048, K=2048, N=12288, bias=12288 | fp16 | 25,165,824 | 103,104,380,928 | 109,076,480 | 128.457 | 124.928 | 129.024 | 25 | 802.638 | 849.13 | 35.67 | 10.61 | 6.310e-02 | 2.565e-04 | OK | FlagOpen/FlagGems v5.0.2 (Triton)
63 | M | (512,512) x (512,11008) + (11008,) | M=512, K=512, N=11008, bias=11008 | fp16 | 5,636,096 | 5,776,998,400 | 23,090,688 | 22.543 | 21.536 | 22.528 | 104 | 256.261 | 1024.28 | 11.39 | 12.8 | 3.133e-02 | 2.676e-04 | OK | FlagOpen/FlagGems v5.0.2 (Triton)
64 | M | (1024,1024) x (1024,4096) + (4096,) | M=1024, K=1024, N=4096, bias=4096 | fp16 | 4,194,304 | 8,594,128,896 | 18,882,560 | 19.619 | 18.016 | 20.448 | 70 | 438.057 | 962.48 | 19.47 | 12.03 | 6.232e-02 | 3.700e-04 | OK | FlagOpen/FlagGems v5.0.2 (Triton)
65 | XS | (128,16) x (16,2048) + (2048,) | M=128, K=16, N=2048, bias=2048 | fp16 | 262,144 | 8,650,752 | 598,016 | 6.192 | 5.76 | 6.144 | 300 | 1.397 | 96.58 | 0.06 | 1.21 | 7.637e-03 | 3.450e-04 | OK | FlagOpen/FlagGems v5.0.2 (Triton)
66 | S | (128,2048) x (2048,5120) + (5120,) | M=128, K=2048, N=5120, bias=5120 | fp16 | 655,360 | 2,685,009,920 | 22,816,768 | 22.522 | 21.504 | 22.528 | 223 | 119.22 | 1013.11 | 5.3 | 12.66 | 6.310e-02 | 2.703e-04 | OK | FlagOpen/FlagGems v5.0.2 (Triton)
67 | tall-thin | (65536,16384) x (16384,128) + (128,) | M=65536, K=16384, N=128, bias=128 | fp16 | 8,388,608 | 274,886,295,552 | 2,168,455,424 | 439.823 | 438.208 | 439.904 | 25 | 624.992 | 4930.29 | 27.78 | 61.63 | 2.596e-01 | 3.938e-04 | OK | FlagOpen/FlagGems v5.0.2 (Triton)
68 | wide-N | (2048,2048) x (2048,65536) + (65536,) | M=2048, K=2048, N=65536, bias=65536 | fp16 | 134,217,728 | 549,890,031,616 | 545,390,592 | 599.105 | 591.904 | 598.112 | 25 | 917.852 | 910.34 | 40.79 | 11.38 | 6.319e-02 | 2.391e-04 | OK | FlagOpen/FlagGems v5.0.2 (Triton)
69 | M | (16384,11008) x (11008,128) + (128,) | M=16384, K=11008, N=128, bias=128 | fp16 | 2,097,152 | 46,172,995,584 | 367,722,752 | 117.432 | 116.192 | 116.832 | 25 | 393.188 | 3131.36 | 17.48 | 39.14 | 2.503e-01 | 4.605e-04 | OK | FlagOpen/FlagGems v5.0.2 (Triton)
70 | M | (1024,256) x (256,11008) + (11008,) | M=1024, K=256, N=11008, bias=11008 | fp16 | 11,272,192 | 5,782,634,496 | 28,726,784 | 26.322 | 24.512 | 26.624 | 104 | 219.692 | 1091.38 | 9.76 | 13.64 | 3.119e-02 | 3.668e-04 | OK | FlagOpen/FlagGems v5.0.2 (Triton)
71 | XS | (128,256) x (256,64) + (64,) | M=128, K=256, N=64, bias=64 | fp16 | 8,192 | 4,202,496 | 114,816 | 8.103 | 6.144 | 8.192 | 300 | 0.519 | 14.17 | 0.02 | 0.18 | 1.561e-02 | 2.600e-04 | OK | FlagOpen/FlagGems v5.0.2 (Triton)
72 | XS | (64,16384) x (16384,1) + (1,) | M=64, K=16384, N=1, bias=1 | fp16 | 64 | 2,097,216 | 2,130,050 | 275.647 | 272.384 | 276.384 | 300 | 0.008 | 7.73 | 0 | 0.1 | 6.265e-02 | 1.623e-04 | OK | FlagOpen/FlagGems v5.0.2 (Triton)
73 | M | (4096,2048) x (2048,512) + (512,) | M=4096, K=2048, N=512, bias=512 | fp16 | 2,097,152 | 8,592,031,744 | 23,069,696 | 26.939 | 26.144 | 26.624 | 70 | 318.944 | 856.37 | 14.18 | 10.7 | 6.306e-02 | 2.792e-04 | OK | FlagOpen/FlagGems v5.0.2 (Triton)
74 | tall-thin | (65536,11008) x (11008,1) + (1,) | M=65536, K=11008, N=1, bias=1 | fp16 | 65,536 | 1,442,906,112 | 1,442,993,666 | 282.1 | 277.536 | 282.592 | 300 | 5.115 | 5115.18 | 0.23 | 63.94 | 1.300e-01 | 2.860e-04 | OK | FlagOpen/FlagGems v5.0.2 (Triton)
75 | XS | (1024,2048) x (2048,16) + (16,) | M=1024, K=2048, N=16, bias=16 | fp16 | 16,384 | 67,125,248 | 4,292,640 | 18.45 | 18.016 | 18.432 | 300 | 3.638 | 232.67 | 0.16 | 2.91 | 6.213e-02 | 3.598e-04 | OK | FlagOpen/FlagGems v5.0.2 (Triton)
76 | wide-N | (11008,2048) x (2048,32768) + (32768,) | M=11008, K=2048, N=32768, bias=32768 | fp16 | 360,710,144 | 1,477,829,459,968 | 900,792,320 | 1532.704 | 1476.608 | 1528.832 | 25 | 964.198 | 587.71 | 42.85 | 7.35 | 9.781e-02 | 3.667e-04 | OK | FlagOpen/FlagGems v5.0.2 (Triton)
77 | L | (131072,256) x (256,16384) + (16384,) | M=131072, K=256, N=16384, bias=16384 | fp16 | 2,147,483,648 | 1,101,659,111,424 | 4,370,497,536 | 3375.251 | 3272.672 | 3419.168 | 25 | 326.393 | 1294.87 | 14.51 | 16.19 | 3.131e-02 | 2.970e-04 | OK | FlagOpen/FlagGems v5.0.2 (Triton)
78 | L | (1024,5120) x (5120,8192) + (8192,) | M=1024, K=5120, N=8192, bias=8192 | fp16 | 8,388,608 | 85,907,734,528 | 111,165,440 | 106.522 | 104.416 | 106.496 | 25 | 806.482 | 1043.6 | 35.84 | 13.04 | 1.270e-01 | 3.237e-04 | OK | FlagOpen/FlagGems v5.0.2 (Triton)
79 | M | (128,4096) x (4096,11008) + (11008,) | M=128, K=4096, N=11008, bias=11008 | fp16 | 1,409,024 | 11,544,133,632 | 94,066,176 | 51.316 | 49.824 | 51.232 | 52 | 224.96 | 1833.07 | 10 | 22.91 | 1.250e-01 | 4.034e-04 | OK | FlagOpen/FlagGems v5.0.2 (Triton)
80 | wide-N | (11008,4096) x (4096,32768) + (32768,) | M=11008, K=4096, N=32768, bias=32768 | fp16 | 360,710,144 | 2,955,298,209,792 | 1,080,098,816 | 3568.511 | 3444.672 | 3602.528 | 25 | 828.16 | 302.67 | 36.81 | 3.78 | 1.270e-01 | 3.229e-04 | OK | FlagOpen/FlagGems v5.0.2 (Triton)
81 | XS | (16,5120) x (5120,1) + (1,) | M=16, K=5120, N=1, bias=1 | fp16 | 16 | 163,856 | 174,114 | 87.788 | 85.888 | 88.064 | 300 | 0.002 | 1.98 | 0 | 0.02 | 3.008e-02 | 1.967e-04 | OK | FlagOpen/FlagGems v5.0.2 (Triton)
82 | M | (256,8192) x (8192,2048) + (2048,) | M=256, K=8192, N=2048, bias=2048 | fp16 | 524,288 | 8,590,458,880 | 38,801,408 | 60.265 | 59.008 | 59.456 | 70 | 142.544 | 643.84 | 6.34 | 8.05 | 1.299e-01 | 2.768e-04 | OK | FlagOpen/FlagGems v5.0.2 (Triton)
83 | M | (128,11008) x (11008,16384) + (16384,) | M=128, K=11008, N=16384, bias=16384 | fp16 | 2,097,152 | 46,172,995,584 | 367,755,264 | 115.185 | 114.24 | 114.72 | 25 | 400.861 | 3192.75 | 17.82 | 39.91 | 2.128e-01 | 3.895e-04 | OK | FlagOpen/FlagGems v5.0.2 (Triton)
84 | tall-thin | (131072,512) x (512,1) + (1,) | M=131072, K=512, N=1, bias=1 | fp16 | 131,072 | 134,348,800 | 134,480,898 | 40.456 | 38.816 | 40.96 | 300 | 3.321 | 3324.15 | 0.15 | 41.55 | 3.123e-02 | 3.437e-04 | OK | FlagOpen/FlagGems v5.0.2 (Triton)
85 | L | (1024,5120) x (5120,16384) + (16384,) | M=1024, K=5120, N=16384, bias=16384 | fp16 | 16,777,216 | 171,815,469,056 | 211,845,120 | 199.063 | 194.56 | 198.752 | 25 | 863.121 | 1064.21 | 38.36 | 13.3 | 1.269e-01 | 3.416e-04 | OK | FlagOpen/FlagGems v5.0.2 (Triton)
86 | XS | (1024,512) x (512,256) + (256,) | M=1024, K=512, N=256, bias=256 | fp16 | 262,144 | 268,697,600 | 1,835,520 | 10.242 | 8.256 | 10.24 | 300 | 26.235 | 179.21 | 1.17 | 2.24 | 3.129e-02 | 2.935e-04 | OK | FlagOpen/FlagGems v5.0.2 (Triton)
87 | M | (128,16384) x (16384,16384) + (16384,) | M=128, K=16384, N=16384, bias=16384 | fp16 | 2,097,152 | 68,721,573,888 | 545,292,288 | 160.525 | 158.752 | 159.808 | 25 | 428.106 | 3396.93 | 19.03 | 42.46 | 2.558e-01 | 4.060e-04 | OK | FlagOpen/FlagGems v5.0.2 (Triton)
88 | M | (1024,16384) x (16384,512) + (512,) | M=1024, K=16384, N=512, bias=512 | fp16 | 524,288 | 17,180,393,472 | 51,381,248 | 110.545 | 109.536 | 110.592 | 35 | 155.415 | 464.8 | 6.91 | 5.81 | 2.538e-01 | 3.819e-04 | OK | FlagOpen/FlagGems v5.0.2 (Triton)
89 | M | (8192,256) x (256,2048) + (2048,) | M=8192, K=256, N=2048, bias=2048 | fp16 | 16,777,216 | 8,606,711,808 | 38,801,408 | 33.918 | 32.672 | 34.72 | 70 | 253.749 | 1143.97 | 11.28 | 14.3 | 3.125e-02 | 3.472e-04 | OK | FlagOpen/FlagGems v5.0.2 (Triton)
90 | XS | (128,1024) x (1024,256) + (256,) | M=128, K=1024, N=256, bias=256 | fp16 | 32,768 | 67,141,632 | 852,480 | 12.294 | 11.36 | 12.288 | 300 | 5.461 | 69.34 | 0.24 | 0.87 | 6.018e-02 | 4.324e-04 | OK | FlagOpen/FlagGems v5.0.2 (Triton)
91 | M | (16384,256) x (256,8192) + (8192,) | M=16384, K=256, N=8192, bias=8192 | fp16 | 134,217,728 | 68,853,694,464 | 281,034,752 | 196.449 | 194.112 | 196.608 | 25 | 350.491 | 1430.57 | 15.58 | 17.88 | 3.127e-02 | 3.291e-04 | OK | FlagOpen/FlagGems v5.0.2 (Triton)
92 | XS | (16384,8192) x (8192,1) + (1,) | M=16384, K=8192, N=1, bias=1 | fp16 | 16,384 | 268,451,840 | 268,484,610 | 155.665 | 153.6 | 155.68 | 300 | 1.725 | 1724.76 | 0.08 | 21.56 | 1.271e-01 | 2.704e-04 | OK | FlagOpen/FlagGems v5.0.2 (Triton)
93 | XS | (256,64) x (64,512) + (512,) | M=256, K=64, N=512, bias=512 | fp16 | 131,072 | 16,908,288 | 361,472 | 6.156 | 5.728 | 6.144 | 300 | 2.747 | 58.72 | 0.12 | 0.73 | 1.516e-02 | 4.040e-04 | OK | FlagOpen/FlagGems v5.0.2 (Triton)
94 | wide-N | (512,1024) x (1024,32768) + (32768,) | M=512, K=1024, N=32768, bias=32768 | fp16 | 16,777,216 | 34,376,515,584 | 101,777,408 | 67.08 | 65.024 | 67.552 | 25 | 512.473 | 1517.26 | 22.78 | 18.97 | 6.238e-02 | 3.562e-04 | OK | FlagOpen/FlagGems v5.0.2 (Triton)
95 | wide-N | (4096,1024) x (1024,65536) + (65536,) | M=4096, K=1024, N=65536, bias=65536 | fp16 | 268,435,456 | 550,024,249,344 | 679,608,320 | 742.258 | 735.296 | 742.432 | 25 | 741.015 | 915.6 | 32.93 | 11.44 | 6.274e-02 | 3.274e-04 | OK | FlagOpen/FlagGems v5.0.2 (Triton)
96 | XS | (128,1024) x (1024,64) + (64,) | M=128, K=1024, N=64, bias=64 | fp16 | 8,192 | 16,785,408 | 409,728 | 12.348 | 10.24 | 12.288 | 300 | 1.359 | 33.18 | 0.06 | 0.41 | 3.115e-02 | 2.623e-04 | OK | FlagOpen/FlagGems v5.0.2 (Triton)
97 | narrow-GEMV | (1,16) x (16,32768) + (32768,) | M=1, K=16, N=32768, bias=32768 | fp16 | 32,768 | 1,081,344 | 1,179,680 | 7.713 | 5.6 | 8.192 | 300 | 0.14 | 152.96 | 0.01 | 1.91 | 7.776e-03 | 3.284e-04 | OK | FlagOpen/FlagGems v5.0.2 (Triton)
98 | L | (5120,2048) x (2048,16384) + (16384,) | M=5120, K=2048, N=16384, bias=16384 | fp16 | 83,886,080 | 343,681,269,760 | 255,885,312 | 377.4 | 372.672 | 376.832 | 25 | 910.654 | 678.02 | 40.47 | 8.48 | 7.587e-02 | 2.814e-04 | OK | FlagOpen/FlagGems v5.0.2 (Triton)
99 | S | (4096,2048) x (2048,128) + (128,) | M=4096, K=2048, N=128, bias=128 | fp16 | 524,288 | 2,148,007,936 | 18,350,336 | 28.209 | 19.488 | 20.48 | 279 | 76.145 | 650.5 | 3.38 | 8.13 | 6.287e-02 | 2.943e-04 | OK | FlagOpen/FlagGems v5.0.2 (Triton)
100 | M | (131072,128) x (128,2048) + (2048,) | M=131072, K=128, N=2048, bias=2048 | fp16 | 268,435,456 | 68,987,912,192 | 570,953,728 | 336.051 | 333.344 | 335.872 | 25 | 205.29 | 1699.01 | 9.12 | 21.24 | 3.094e-02 | 4.180e-04 | OK | FlagOpen/FlagGems v5.0.2 (Triton)
1 | XS | (128,128) x (128,128) + (128,) | M=128, K=128, N=128, bias=128 | fp32 | 16,384 | 4,210,688 | 98,560 | 10.141 | 7.744 | 10.24 | 300 | 0.415 | 9.72 | 0.02 | 0.12 | 0.000e+00 | 0.000e+00 | OK | FlagOpen/FlagGems v5.0.2 (Triton)
2 | XS | (256,256) x (256,256) + (256,) | M=256, K=256, N=256, bias=256 | fp32 | 65,536 | 33,619,968 | 393,728 | 12.309 | 11.712 | 12.288 | 300 | 2.731 | 31.99 | 0.12 | 0.4 | 0.000e+00 | 0.000e+00 | OK | FlagOpen/FlagGems v5.0.2 (Triton)
3 | XS | (512,512) x (512,512) + (512,) | M=512, K=512, N=512, bias=512 | fp32 | 262,144 | 268,697,600 | 1,573,888 | 18.514 | 17.984 | 18.432 | 300 | 14.513 | 85.01 | 0.65 | 1.06 | 0.000e+00 | 0.000e+00 | OK | FlagOpen/FlagGems v5.0.2 (Triton)
4 | S | (1024,1024) x (1024,1024) + (1024,) | M=1024, K=1024, N=1024, bias=1024 | fp32 | 1,048,576 | 2,148,532,224 | 6,293,504 | 56.503 | 54.816 | 57.28 | 279 | 38.025 | 111.38 | 1.69 | 1.39 | 0.000e+00 | 0.000e+00 | OK | FlagOpen/FlagGems v5.0.2 (Triton)
5 | M | (2048,2048) x (2048,2048) + (2048,) | M=2048, K=2048, N=2048, bias=2048 | fp32 | 4,194,304 | 17,184,063,488 | 25,169,920 | 334.527 | 333.792 | 333.856 | 35 | 51.368 | 75.24 | 2.28 | 0.94 | 0.000e+00 | 0.000e+00 | OK | FlagOpen/FlagGems v5.0.2 (Triton)
6 | L | (4096,4096) x (4096,4096) + (4096,) | M=4096, K=4096, N=4096, bias=4096 | fp32 | 16,777,216 | 137,455,730,688 | 100,671,488 | 2437.678 | 2435.68 | 2437.152 | 25 | 56.388 | 41.3 | 2.51 | 0.52 | 0.000e+00 | 0.000e+00 | OK | FlagOpen/FlagGems v5.0.2 (Triton)
7 | L | (5120,5120) x (5120,5120) + (5120,) | M=5120, K=5120, N=5120, bias=5120 | fp32 | 26,214,400 | 268,461,670,400 | 157,296,640 | 4760.189 | 4757.504 | 4759.552 | 25 | 56.397 | 33.04 | 2.51 | 0.41 | 0.000e+00 | 0.000e+00 | OK | FlagOpen/FlagGems v5.0.2 (Triton)
8 | L | (8192,8192) x (8192,8192) + (8192,) | M=8192, K=8192, N=8192, bias=8192 | fp32 | 67,108,864 | 1,099,578,736,640 | 402,669,568 | 19265.603 | 19260.384 | 19261.44 | 25 | 57.075 | 20.9 | 2.54 | 0.26 | 0.000e+00 | 0.000e+00 | OK | FlagOpen/FlagGems v5.0.2 (Triton)
9 | XL | (11008,11008) x (11008,11008) + (11008,) | M=11008, K=11008, N=11008, bias=11008 | fp32 | 121,176,064 | 2,667,933,401,088 | 727,078,400 | 46317.311 | 46303.169 | 46307.362 | 25 | 57.601 | 15.7 | 2.56 | 0.2 | 0.000e+00 | 0.000e+00 | OK | FlagOpen/FlagGems v5.0.2 (Triton)
10 | XL | (16384,16384) x (16384,16384) + (16384,) | M=16384, K=16384, N=16384, bias=16384 | fp32 | 268,435,456 | 8,796,361,457,664 | 1,610,645,504 | 152194.184 | 152181.854 | 152184.799 | 25 | 57.797 | 10.58 | 2.57 | 0.13 | 0.000e+00 | 0.000e+00 | OK | FlagOpen/FlagGems v5.0.2 (Triton)
11 | S | (4096,4096) x (4096,128) + (128,) | M=4096, K=4096, N=128, bias=128 | fp32 | 524,288 | 4,295,491,584 | 35,651,840 | 113.239 | 112.224 | 112.672 | 140 | 37.933 | 314.84 | 1.69 | 3.94 | 0.000e+00 | 0.000e+00 | OK | FlagOpen/FlagGems v5.0.2 (Triton)
12 | M | (4096,4096) x (4096,256) + (256,) | M=4096, K=4096, N=256, bias=256 | fp32 | 1,048,576 | 8,590,983,168 | 37,749,248 | 200.447 | 198.624 | 200.704 | 70 | 42.859 | 188.33 | 1.9 | 2.35 | 0.000e+00 | 0.000e+00 | OK | FlagOpen/FlagGems v5.0.2 (Triton)
13 | M | (4096,4096) x (4096,512) + (512,) | M=4096, K=4096, N=512, bias=512 | fp32 | 2,097,152 | 17,181,966,336 | 41,944,064 | 370.492 | 368.608 | 370.72 | 35 | 46.376 | 113.21 | 2.06 | 1.42 | 0.000e+00 | 0.000e+00 | OK | FlagOpen/FlagGems v5.0.2 (Triton)
14 | M | (4096,4096) x (4096,1024) + (1024,) | M=4096, K=4096, N=1024, bias=1024 | fp32 | 4,194,304 | 34,363,932,672 | 50,333,696 | 658.318 | 656.416 | 657.472 | 25 | 52.2 | 76.46 | 2.32 | 0.96 | 0.000e+00 | 0.000e+00 | OK | FlagOpen/FlagGems v5.0.2 (Triton)
15 | M | (4096,4096) x (4096,2048) + (2048,) | M=4096, K=4096, N=2048, bias=2048 | fp32 | 8,388,608 | 68,727,865,344 | 67,112,960 | 1233.587 | 1231.904 | 1232.992 | 25 | 55.714 | 54.4 | 2.48 | 0.68 | 0.000e+00 | 0.000e+00 | OK | FlagOpen/FlagGems v5.0.2 (Triton)
16 | L | (4096,4096) x (4096,5120) + (5120,) | M=4096, K=4096, N=5120, bias=5120 | fp32 | 20,971,520 | 171,819,663,360 | 117,450,752 | 3124.806 | 3122.176 | 3124.096 | 25 | 54.986 | 37.59 | 2.44 | 0.47 | 0.000e+00 | 0.000e+00 | OK | FlagOpen/FlagGems v5.0.2 (Triton)
17 | L | (4096,4096) x (4096,8192) + (8192,) | M=4096, K=4096, N=8192, bias=8192 | fp32 | 33,554,432 | 274,911,461,376 | 167,788,544 | 4848.792 | 4846.528 | 4847.616 | 25 | 56.697 | 34.6 | 2.52 | 0.43 | 0.000e+00 | 0.000e+00 | OK | FlagOpen/FlagGems v5.0.2 (Triton)
18 | L | (4096,4096) x (4096,11008) + (11008,) | M=4096, K=4096, N=11008, bias=11008 | fp32 | 45,088,768 | 369,412,276,224 | 213,931,520 | 6564.951 | 6562.752 | 6563.008 | 25 | 56.27 | 32.59 | 2.5 | 0.41 | 0.000e+00 | 0.000e+00 | OK | FlagOpen/FlagGems v5.0.2 (Triton)
19 | L | (4096,4096) x (4096,16384) + (16384,) | M=4096, K=4096, N=16384, bias=16384 | fp32 | 67,108,864 | 549,822,922,752 | 302,022,656 | 9664.223 | 9661.024 | 9662.496 | 25 | 56.893 | 31.25 | 2.53 | 0.39 | 0.000e+00 | 0.000e+00 | OK | FlagOpen/FlagGems v5.0.2 (Triton)
20 | narrow-GEMV | (1,4096) x (4096,4096) + (4096,) | M=1, K=4096, N=4096, bias=4096 | fp32 | 4,096 | 33,558,528 | 33,579,008 | 106.55 | 105.344 | 106.496 | 300 | 0.315 | 315.15 | 0.01 | 3.94 | 5.646e-04 | 2.118e-06 | OK | FlagOpen/FlagGems v5.0.2 (Triton)
21 | S | (16,4096) x (4096,4096) + (4096,) | M=16, K=4096, N=4096, bias=4096 | fp32 | 65,536 | 536,936,448 | 33,824,768 | 104.483 | 103.424 | 104.448 | 300 | 5.139 | 323.73 | 0.23 | 4.05 | 6.180e-04 | 1.933e-06 | OK | FlagOpen/FlagGems v5.0.2 (Triton)
22 | S | (64,4096) x (4096,4096) + (4096,) | M=64, K=4096, N=4096, bias=4096 | fp32 | 262,144 | 2,147,745,792 | 34,611,200 | 104.507 | 102.016 | 104.448 | 279 | 20.551 | 331.19 | 0.91 | 4.14 | 0.000e+00 | 0.000e+00 | OK | FlagOpen/FlagGems v5.0.2 (Triton)
23 | S | (128,4096) x (4096,4096) + (4096,) | M=128, K=4096, N=4096, bias=4096 | fp32 | 524,288 | 4,295,491,584 | 35,659,776 | 112.741 | 112.16 | 112.64 | 140 | 38.101 | 316.3 | 1.69 | 3.95 | 0.000e+00 | 0.000e+00 | OK | FlagOpen/FlagGems v5.0.2 (Triton)
24 | M | (256,4096) x (4096,4096) + (4096,) | M=256, K=4096, N=4096, bias=4096 | fp32 | 1,048,576 | 8,590,983,168 | 37,756,928 | 200.321 | 198.528 | 200.704 | 70 | 42.886 | 188.48 | 1.91 | 2.36 | 0.000e+00 | 0.000e+00 | OK | FlagOpen/FlagGems v5.0.2 (Triton)
25 | M | (512,4096) x (4096,4096) + (4096,) | M=512, K=4096, N=4096, bias=4096 | fp32 | 2,097,152 | 17,181,966,336 | 41,951,232 | 370.299 | 368.608 | 370.656 | 35 | 46.4 | 113.29 | 2.06 | 1.42 | 0.000e+00 | 0.000e+00 | OK | FlagOpen/FlagGems v5.0.2 (Triton)
26 | M | (1024,4096) x (4096,4096) + (4096,) | M=1024, K=4096, N=4096, bias=4096 | fp32 | 4,194,304 | 34,363,932,672 | 50,339,840 | 658.066 | 656.416 | 657.504 | 25 | 52.22 | 76.5 | 2.32 | 0.96 | 0.000e+00 | 0.000e+00 | OK | FlagOpen/FlagGems v5.0.2 (Triton)
27 | M | (2048,4096) x (4096,4096) + (4096,) | M=2048, K=4096, N=4096, bias=4096 | fp32 | 8,388,608 | 68,727,865,344 | 67,117,056 | 1234.415 | 1232.928 | 1233.952 | 25 | 55.676 | 54.37 | 2.47 | 0.68 | 0.000e+00 | 0.000e+00 | OK | FlagOpen/FlagGems v5.0.2 (Triton)
28 | L | (5120,4096) x (4096,4096) + (4096,) | M=5120, K=4096, N=4096, bias=4096 | fp32 | 20,971,520 | 171,819,663,360 | 117,448,704 | 3124.907 | 3122.272 | 3124.224 | 25 | 54.984 | 37.58 | 2.44 | 0.47 | 0.000e+00 | 0.000e+00 | OK | FlagOpen/FlagGems v5.0.2 (Triton)
29 | L | (8192,4096) x (4096,4096) + (4096,) | M=8192, K=4096, N=4096, bias=4096 | fp32 | 33,554,432 | 274,911,461,376 | 167,780,352 | 4847.77 | 4843.52 | 4845.504 | 25 | 56.709 | 34.61 | 2.52 | 0.43 | 0.000e+00 | 0.000e+00 | OK | FlagOpen/FlagGems v5.0.2 (Triton)
30 | L | (11008,4096) x (4096,4096) + (4096,) | M=11008, K=4096, N=4096, bias=4096 | fp32 | 45,088,768 | 369,412,276,224 | 213,917,696 | 6567.79 | 6562.816 | 6564.864 | 25 | 56.246 | 32.57 | 2.5 | 0.41 | 0.000e+00 | 0.000e+00 | OK | FlagOpen/FlagGems v5.0.2 (Triton)
31 | L | (16384,4096) x (4096,4096) + (4096,) | M=16384, K=4096, N=4096, bias=4096 | fp32 | 67,108,864 | 549,822,922,752 | 301,998,080 | 9662.78 | 9660.416 | 9661.472 | 25 | 56.901 | 31.25 | 2.53 | 0.39 | 0.000e+00 | 0.000e+00 | OK | FlagOpen/FlagGems v5.0.2 (Triton)
32 | L | (32768,4096) x (4096,4096) + (4096,) | M=32768, K=4096, N=4096, bias=4096 | fp32 | 134,217,728 | 1,099,645,845,504 | 570,433,536 | 19130.437 | 19126.881 | 19128.321 | 25 | 57.481 | 29.82 | 2.55 | 0.37 | 0.000e+00 | 0.000e+00 | OK | FlagOpen/FlagGems v5.0.2 (Triton)
33 | XL | (65536,4096) x (4096,4096) + (4096,) | M=65536, K=4096, N=4096, bias=4096 | fp32 | 268,435,456 | 2,199,291,691,008 | 1,107,304,448 | 38230.941 | 38222.881 | 38225.922 | 25 | 57.526 | 28.96 | 2.56 | 0.36 | 0.000e+00 | 0.000e+00 | OK | FlagOpen/FlagGems v5.0.2 (Triton)
34 | XL | (131072,4096) x (4096,4096) + (4096,) | M=131072, K=4096, N=4096, bias=4096 | fp32 | 536,870,912 | 4,398,583,382,016 | 2,181,046,272 | 76288.46 | 76273.598 | 76280.739 | 25 | 57.657 | 28.59 | 2.56 | 0.36 | 0.000e+00 | 0.000e+00 | OK | FlagOpen/FlagGems v5.0.2 (Triton)
35 | XS | (4096,1) x (1,4096) + (4096,) | M=4096, K=1, N=4096, bias=4096 | fp32 | 16,777,216 | 50,331,648 | 33,579,008 | 35.647 | 34.368 | 34.88 | 300 | 1.412 | 941.98 | 0.06 | 11.77 | 0.000e+00 | 0.000e+00 | OK | FlagOpen/FlagGems v5.0.2 (Triton)
36 | S | (4096,16) x (16,4096) + (4096,) | M=4096, K=16, N=4096, bias=4096 | fp32 | 16,777,216 | 553,648,128 | 33,824,768 | 51.171 | 48.736 | 51.2 | 300 | 10.819 | 661.01 | 0.48 | 8.26 | 0.000e+00 | 0.000e+00 | OK | FlagOpen/FlagGems v5.0.2 (Triton)
37 | S | (4096,64) x (64,4096) + (4096,) | M=4096, K=64, N=4096, bias=4096 | fp32 | 16,777,216 | 2,164,260,864 | 34,611,200 | 61.708 | 60.384 | 61.44 | 277 | 35.073 | 560.89 | 1.56 | 7.01 | 0.000e+00 | 0.000e+00 | OK | FlagOpen/FlagGems v5.0.2 (Triton)
38 | S | (4096,128) x (128,4096) + (4096,) | M=4096, K=128, N=4096, bias=4096 | fp32 | 16,777,216 | 4,311,744,512 | 35,659,776 | 98.403 | 97.248 | 98.304 | 139 | 43.817 | 362.38 | 1.95 | 4.53 | 0.000e+00 | 0.000e+00 | OK | FlagOpen/FlagGems v5.0.2 (Triton)
39 | M | (4096,256) x (256,4096) + (4096,) | M=4096, K=256, N=4096, bias=4096 | fp32 | 16,777,216 | 8,606,711,808 | 37,756,928 | 173.229 | 171.936 | 173.696 | 70 | 49.684 | 217.96 | 2.21 | 2.72 | 0.000e+00 | 0.000e+00 | OK | FlagOpen/FlagGems v5.0.2 (Triton)
40 | M | (4096,512) x (512,4096) + (4096,) | M=4096, K=512, N=4096, bias=4096 | fp32 | 16,777,216 | 17,196,646,400 | 41,951,232 | 324.966 | 323.104 | 325.504 | 35 | 52.918 | 129.09 | 2.35 | 1.61 | 0.000e+00 | 0.000e+00 | OK | FlagOpen/FlagGems v5.0.2 (Triton)
41 | M | (4096,1024) x (1024,4096) + (4096,) | M=4096, K=1024, N=4096, bias=4096 | fp32 | 16,777,216 | 34,376,515,584 | 50,339,840 | 626.209 | 624.608 | 626.24 | 25 | 54.896 | 80.39 | 2.44 | 1 | 0.000e+00 | 0.000e+00 | OK | FlagOpen/FlagGems v5.0.2 (Triton)
42 | M | (4096,2048) x (2048,4096) + (4096,) | M=4096, K=2048, N=4096, bias=4096 | fp32 | 16,777,216 | 68,736,253,952 | 67,117,056 | 1230.604 | 1228.8 | 1229.888 | 25 | 55.856 | 54.54 | 2.48 | 0.68 | 0.000e+00 | 0.000e+00 | OK | FlagOpen/FlagGems v5.0.2 (Triton)
43 | L | (4096,5120) x (5120,4096) + (4096,) | M=4096, K=5120, N=4096, bias=4096 | fp32 | 16,777,216 | 171,815,469,056 | 117,448,704 | 3041.092 | 3039.136 | 3040.256 | 25 | 56.498 | 38.62 | 2.51 | 0.48 | 0.000e+00 | 0.000e+00 | OK | FlagOpen/FlagGems v5.0.2 (Triton)
44 | L | (4096,8192) x (8192,4096) + (4096,) | M=4096, K=8192, N=4096, bias=4096 | fp32 | 16,777,216 | 274,894,684,160 | 167,780,352 | 4852.481 | 4850.688 | 4851.744 | 25 | 56.65 | 34.58 | 2.52 | 0.43 | 0.000e+00 | 0.000e+00 | OK | FlagOpen/FlagGems v5.0.2 (Triton)
45 | L | (4096,11008) x (11008,4096) + (4096,) | M=4096, K=11008, N=4096, bias=4096 | fp32 | 16,777,216 | 369,383,964,672 | 213,917,696 | 6512.85 | 6510.592 | 6511.648 | 25 | 56.716 | 32.85 | 2.52 | 0.41 | 0.000e+00 | 0.000e+00 | OK | FlagOpen/FlagGems v5.0.2 (Triton)
46 | L | (4096,16384) x (16384,4096) + (4096,) | M=4096, K=16384, N=4096, bias=4096 | fp32 | 16,777,216 | 549,772,591,104 | 301,998,080 | 9683.498 | 9680.8 | 9681.984 | 25 | 56.774 | 31.19 | 2.52 | 0.39 | 0.000e+00 | 0.000e+00 | OK | FlagOpen/FlagGems v5.0.2 (Triton)
47 | narrow-GEMV | (1,128) x (128,16384) + (16384,) | M=1, K=128, N=16384, bias=16384 | fp32 | 16,384 | 4,210,688 | 4,260,096 | 12.197 | 9.856 | 12.288 | 300 | 0.345 | 349.28 | 0.02 | 4.37 | 1.907e-05 | 4.571e-07 | OK | FlagOpen/FlagGems v5.0.2 (Triton)
48 | narrow-GEMV | (1,16384) x (16384,128) + (128,) | M=1, K=16384, N=128, bias=128 | fp32 | 128 | 4,194,432 | 4,227,584 | 403.863 | 402.464 | 403.488 | 300 | 0.01 | 10.47 | 0 | 0.13 | 8.011e-04 | 2.629e-06 | OK | FlagOpen/FlagGems v5.0.2 (Triton)
49 | narrow-GEMV | (1,131072) x (131072,64) + (64,) | M=1, K=131072, N=64, bias=64 | fp32 | 64 | 16,777,280 | 17,039,616 | 3189.302 | 3187.744 | 3188.864 | 300 | 0.005 | 5.34 | 0 | 0.07 | 1.306e-02 | 1.451e-05 | OK | FlagOpen/FlagGems v5.0.2 (Triton)
50 | narrow-GEMV | (1,64) x (64,131072) + (131072,) | M=1, K=64, N=131072, bias=131072 | fp32 | 131,072 | 16,908,288 | 17,301,632 | 22.526 | 20.48 | 22.56 | 300 | 0.751 | 768.06 | 0.03 | 9.6 | 1.526e-05 | 3.824e-07 | OK | FlagOpen/FlagGems v5.0.2 (Triton)
51 | tall-thin | (131072,128) x (128,128) + (128,) | M=131072, K=128, N=128, bias=128 | fp32 | 16,777,216 | 4,311,744,512 | 67,141,888 | 98.876 | 97.28 | 98.336 | 139 | 43.608 | 679.05 | 1.94 | 8.49 | 0.000e+00 | 0.000e+00 | OK | FlagOpen/FlagGems v5.0.2 (Triton)
52 | M | (65536,128) x (128,4096) + (4096,) | M=65536, K=128, N=4096, bias=4096 | fp32 | 268,435,456 | 68,987,912,192 | 554,704,896 | 1438.785 | 1437.664 | 1438.72 | 25 | 47.949 | 385.54 | 2.13 | 4.82 | 0.000e+00 | 0.000e+00 | OK | FlagOpen/FlagGems v5.0.2 (Triton)
53 | thin-K | (128,131072) x (131072,128) + (128,) | M=128, K=131072, N=128, bias=128 | fp32 | 16,384 | 4,294,983,680 | 67,141,888 | 3078.597 | 3076.096 | 3078.176 | 140 | 1.395 | 21.81 | 0.06 | 0.27 | 2.051e-02 | 1.438e-05 | OK | FlagOpen/FlagGems v5.0.2 (Triton)
54 | S | (32768,128) x (128,128) + (128,) | M=32768, K=128, N=128, bias=128 | fp32 | 4,194,304 | 1,077,936,128 | 16,810,240 | 32.786 | 31.744 | 32.768 | 300 | 32.878 | 512.73 | 1.46 | 6.41 | 0.000e+00 | 0.000e+00 | OK | FlagOpen/FlagGems v5.0.2 (Triton)
55 | thin-K | (128,32768) x (32768,128) + (128,) | M=128, K=32768, N=128, bias=128 | fp32 | 16,384 | 1,073,758,208 | 16,810,240 | 774.404 | 772.992 | 774.176 | 300 | 1.387 | 21.71 | 0.06 | 0.27 | 4.028e-03 | 5.325e-06 | OK | FlagOpen/FlagGems v5.0.2 (Triton)
56 | wide-N | (128,4096) x (4096,65536) + (65536,) | M=128, K=4096, N=65536, bias=65536 | fp32 | 8,388,608 | 68,727,865,344 | 554,827,776 | 1233.085 | 1230.464 | 1232.928 | 25 | 55.736 | 449.95 | 2.48 | 5.62 | 0.000e+00 | 0.000e+00 | OK | FlagOpen/FlagGems v5.0.2 (Triton)
57 | wide-N | (64,4096) x (4096,65536) + (65536,) | M=64, K=4096, N=65536, bias=65536 | fp32 | 4,194,304 | 34,363,932,672 | 545,914,880 | 658.47 | 656.416 | 658.336 | 25 | 52.188 | 829.07 | 2.32 | 10.36 | 0.000e+00 | 0.000e+00 | OK | FlagOpen/FlagGems v5.0.2 (Triton)
58 | narrow-Msmall | (8,16384) x (16384,16384) + (16384,) | M=8, K=16384, N=16384, bias=16384 | fp32 | 131,072 | 4,295,098,368 | 537,427,968 | 447.665 | 445.504 | 447.552 | 140 | 9.594 | 1200.51 | 0.43 | 15.01 | 0.000e+00 | 0.000e+00 | OK | FlagOpen/FlagGems v5.0.2 (Triton)
59 | S | (16,8192) x (8192,8192) + (8192,) | M=16, K=8192, N=8192, bias=8192 | fp32 | 131,072 | 2,147,614,720 | 134,758,400 | 202.898 | 201.76 | 202.784 | 279 | 10.585 | 664.17 | 0.47 | 8.3 | 1.404e-03 | 2.918e-06 | OK | FlagOpen/FlagGems v5.0.2 (Triton)
60 | narrow-Msmall | (2,65536) x (65536,64) + (64,) | M=2, K=65536, N=64, bias=64 | fp32 | 128 | 16,777,344 | 8,651,136 | 1620.833 | 1618.976 | 1620.96 | 300 | 0.01 | 5.34 | 0 | 0.07 | 5.737e-03 | 8.094e-06 | OK | FlagOpen/FlagGems v5.0.2 (Triton)
61 | L | (4096,5120) x (5120,5120) + (5120,) | M=4096, K=5120, N=5120, bias=5120 | fp32 | 20,971,520 | 214,769,336,320 | 136,325,120 | 3899.206 | 3896.928 | 3899.296 | 25 | 55.08 | 34.96 | 2.45 | 0.44 | 0.000e+00 | 0.000e+00 | OK | FlagOpen/FlagGems v5.0.2 (Triton)
62 | L | (2048,2048) x (2048,12288) + (12288,) | M=2048, K=2048, N=12288, bias=12288 | fp32 | 25,165,824 | 103,104,380,928 | 109,076,480 | 1837.297 | 1835.616 | 1836.064 | 25 | 56.117 | 59.37 | 2.49 | 0.74 | 0.000e+00 | 0.000e+00 | OK | FlagOpen/FlagGems v5.0.2 (Triton)
63 | M | (512,512) x (512,11008) + (11008,) | M=512, K=512, N=11008, bias=11008 | fp32 | 5,636,096 | 5,776,998,400 | 23,090,688 | 122.558 | 120.768 | 122.848 | 104 | 47.137 | 188.41 | 2.09 | 2.36 | 0.000e+00 | 0.000e+00 | OK | FlagOpen/FlagGems v5.0.2 (Triton)
64 | M | (1024,1024) x (1024,4096) + (4096,) | M=1024, K=1024, N=4096, bias=4096 | fp32 | 4,194,304 | 8,594,128,896 | 18,882,560 | 173.323 | 171.936 | 173.984 | 70 | 49.584 | 108.94 | 2.2 | 1.36 | 0.000e+00 | 0.000e+00 | OK | FlagOpen/FlagGems v5.0.2 (Triton)
65 | XS | (128,16) x (16,2048) + (2048,) | M=128, K=16, N=2048, bias=2048 | fp32 | 262,144 | 8,650,752 | 598,016 | 8.467 | 7.584 | 8.192 | 300 | 1.022 | 70.63 | 0.05 | 0.88 | 0.000e+00 | 0.000e+00 | OK | FlagOpen/FlagGems v5.0.2 (Triton)
66 | S | (128,2048) x (2048,5120) + (5120,) | M=128, K=2048, N=5120, bias=5120 | fp32 | 655,360 | 2,685,009,920 | 22,816,768 | 100.725 | 99.968 | 100.384 | 223 | 26.657 | 226.53 | 1.18 | 2.83 | 0.000e+00 | 0.000e+00 | OK | FlagOpen/FlagGems v5.0.2 (Triton)
67 | tall-thin | (65536,16384) x (16384,128) + (128,) | M=65536, K=16384, N=128, bias=128 | fp32 | 8,388,608 | 274,886,295,552 | 2,168,455,424 | 4891.907 | 4888.608 | 4890.72 | 25 | 56.192 | 443.27 | 2.5 | 5.54 | 0.000e+00 | 0.000e+00 | OK | FlagOpen/FlagGems v5.0.2 (Triton)
68 | wide-N | (2048,2048) x (2048,65536) + (65536,) | M=2048, K=2048, N=65536, bias=65536 | fp32 | 134,217,728 | 549,890,031,616 | 545,390,592 | 9639.023 | 9636.864 | 9638.912 | 25 | 57.048 | 56.58 | 2.54 | 0.71 | 0.000e+00 | 0.000e+00 | OK | FlagOpen/FlagGems v5.0.2 (Triton)
69 | M | (16384,11008) x (11008,128) + (128,) | M=16384, K=11008, N=128, bias=128 | fp32 | 2,097,152 | 46,172,995,584 | 367,722,752 | 980.716 | 978.976 | 980.928 | 25 | 47.081 | 374.95 | 2.09 | 4.69 | 0.000e+00 | 0.000e+00 | OK | FlagOpen/FlagGems v5.0.2 (Triton)
70 | M | (1024,256) x (256,11008) + (11008,) | M=1024, K=256, N=11008, bias=11008 | fp32 | 11,272,192 | 5,782,634,496 | 28,726,784 | 126.625 | 124.896 | 126.944 | 104 | 45.667 | 226.86 | 2.03 | 2.84 | 0.000e+00 | 0.000e+00 | OK | FlagOpen/FlagGems v5.0.2 (Triton)
71 | XS | (128,256) x (256,64) + (64,) | M=128, K=256, N=64, bias=64 | fp32 | 8,192 | 4,202,496 | 114,816 | 12.3 | 10.272 | 12.288 | 300 | 0.342 | 9.33 | 0.02 | 0.12 | 0.000e+00 | 0.000e+00 | OK | FlagOpen/FlagGems v5.0.2 (Triton)
72 | XS | (64,16384) x (16384,1) + (1,) | M=64, K=16384, N=1, bias=1 | fp32 | 64 | 2,097,216 | 2,130,050 | 489.71 | 488.416 | 489.472 | 300 | 0.004 | 4.35 | 0 | 0.05 | 7.629e-04 | 2.232e-06 | OK | FlagOpen/FlagGems v5.0.2 (Triton)
73 | M | (4096,2048) x (2048,512) + (512,) | M=4096, K=2048, N=512, bias=512 | fp32 | 2,097,152 | 8,592,031,744 | 23,069,696 | 190.46 | 188.256 | 190.496 | 70 | 45.112 | 121.13 | 2 | 1.51 | 0.000e+00 | 0.000e+00 | OK | FlagOpen/FlagGems v5.0.2 (Triton)
74 | tall-thin | (65536,11008) x (11008,1) + (1,) | M=65536, K=11008, N=1, bias=1 | fp32 | 65,536 | 1,442,906,112 | 1,442,993,666 | 1971.46 | 1967.072 | 1971.232 | 300 | 0.732 | 731.94 | 0.03 | 9.15 | 2.075e-03 | 4.425e-06 | OK | FlagOpen/FlagGems v5.0.2 (Triton)
75 | XS | (1024,2048) x (2048,16) + (16,) | M=1024, K=2048, N=16, bias=16 | fp32 | 16,384 | 67,125,248 | 4,292,640 | 54.217 | 53.024 | 53.44 | 300 | 1.238 | 79.18 | 0.06 | 0.99 | 2.899e-04 | 1.606e-06 | OK | FlagOpen/FlagGems v5.0.2 (Triton)
76 | wide-N | (11008,2048) x (2048,32768) + (32768,) | M=11008, K=2048, N=32768, bias=32768 | fp32 | 360,710,144 | 1,477,829,459,968 | 900,792,320 | 25814.146 | 25811.935 | 25812.992 | 25 | 57.249 | 34.9 | 2.54 | 0.44 | 0.000e+00 | 0.000e+00 | OK | FlagOpen/FlagGems v5.0.2 (Triton)
77 | L | (131072,256) x (256,16384) + (16384,) | M=131072, K=256, N=16384, bias=16384 | fp32 | 2,147,483,648 | 1,101,659,111,424 | 4,370,497,536 | 20834.505 | 20832.256 | 20834.305 | 25 | 52.877 | 209.77 | 2.35 | 2.62 | 0.000e+00 | 0.000e+00 | OK | FlagOpen/FlagGems v5.0.2 (Triton)
78 | L | (1024,5120) x (5120,8192) + (8192,) | M=1024, K=5120, N=8192, bias=8192 | fp32 | 8,388,608 | 85,907,734,528 | 111,165,440 | 1539.543 | 1537.984 | 1539.104 | 25 | 55.801 | 72.21 | 2.48 | 0.9 | 0.000e+00 | 0.000e+00 | OK | FlagOpen/FlagGems v5.0.2 (Triton)
79 | M | (128,4096) x (4096,11008) + (11008,) | M=128, K=4096, N=11008, bias=11008 | fp32 | 1,409,024 | 11,544,133,632 | 94,066,176 | 294.346 | 292.832 | 294.496 | 52 | 39.22 | 319.58 | 1.74 | 3.99 | 0.000e+00 | 0.000e+00 | OK | FlagOpen/FlagGems v5.0.2 (Triton)
80 | wide-N | (11008,4096) x (4096,32768) + (32768,) | M=11008, K=4096, N=32768, bias=32768 | fp32 | 360,710,144 | 2,955,298,209,792 | 1,080,098,816 | 51310.087 | 51307.522 | 51308.544 | 25 | 57.597 | 21.05 | 2.56 | 0.26 | 0.000e+00 | 0.000e+00 | OK | FlagOpen/FlagGems v5.0.2 (Triton)
81 | XS | (16,5120) x (5120,1) + (1,) | M=16, K=5120, N=1, bias=1 | fp32 | 16 | 163,856 | 174,114 | 157.631 | 155.648 | 157.696 | 300 | 0.001 | 1.1 | 0 | 0.01 | 2.060e-04 | 1.653e-06 | OK | FlagOpen/FlagGems v5.0.2 (Triton)
82 | M | (256,8192) x (8192,2048) + (2048,) | M=256, K=8192, N=2048, bias=2048 | fp32 | 524,288 | 8,590,458,880 | 38,801,408 | 218.903 | 217.056 | 219.136 | 70 | 39.243 | 177.25 | 1.74 | 2.22 | 0.000e+00 | 0.000e+00 | OK | FlagOpen/FlagGems v5.0.2 (Triton)
83 | M | (128,11008) x (11008,16384) + (16384,) | M=128, K=11008, N=16384, bias=16384 | fp32 | 2,097,152 | 46,172,995,584 | 367,755,264 | 980.419 | 977.536 | 980 | 25 | 47.095 | 375.1 | 2.09 | 4.69 | 0.000e+00 | 0.000e+00 | OK | FlagOpen/FlagGems v5.0.2 (Triton)
84 | tall-thin | (131072,512) x (512,1) + (1,) | M=131072, K=512, N=1, bias=1 | fp32 | 131,072 | 134,348,800 | 134,480,898 | 173.989 | 171.936 | 174.08 | 300 | 0.772 | 772.93 | 0.03 | 9.66 | 8.011e-05 | 8.131e-07 | OK | FlagOpen/FlagGems v5.0.2 (Triton)
85 | L | (1024,5120) x (5120,16384) + (16384,) | M=1024, K=5120, N=16384, bias=16384 | fp32 | 16,777,216 | 171,815,469,056 | 211,845,120 | 3043.419 | 3041.28 | 3042.4 | 25 | 56.455 | 69.61 | 2.51 | 0.87 | 0.000e+00 | 0.000e+00 | OK | FlagOpen/FlagGems v5.0.2 (Triton)
86 | XS | (1024,512) x (512,256) + (256,) | M=1024, K=512, N=256, bias=256 | fp32 | 262,144 | 268,697,600 | 1,835,520 | 18.435 | 17.792 | 18.432 | 300 | 14.575 | 99.57 | 0.65 | 1.24 | 0.000e+00 | 0.000e+00 | OK | FlagOpen/FlagGems v5.0.2 (Triton)
87 | M | (128,16384) x (16384,16384) + (16384,) | M=128, K=16384, N=16384, bias=16384 | fp32 | 2,097,152 | 68,721,573,888 | 545,292,288 | 1455.685 | 1453.088 | 1455.136 | 25 | 47.209 | 374.59 | 2.1 | 4.68 | 0.000e+00 | 0.000e+00 | OK | FlagOpen/FlagGems v5.0.2 (Triton)
88 | M | (1024,16384) x (16384,512) + (512,) | M=1024, K=16384, N=512, bias=512 | fp32 | 524,288 | 17,180,393,472 | 51,381,248 | 430.321 | 429.056 | 430.112 | 35 | 39.925 | 119.4 | 1.77 | 1.49 | 2.960e-03 | 4.500e-06 | OK | FlagOpen/FlagGems v5.0.2 (Triton)
89 | M | (8192,256) x (256,2048) + (2048,) | M=8192, K=256, N=2048, bias=2048 | fp32 | 16,777,216 | 8,606,711,808 | 38,801,408 | 173.637 | 171.936 | 174.048 | 70 | 49.567 | 223.46 | 2.2 | 2.79 | 0.000e+00 | 0.000e+00 | OK | FlagOpen/FlagGems v5.0.2 (Triton)
90 | XS | (128,1024) x (1024,256) + (256,) | M=128, K=1024, N=256, bias=256 | fp32 | 32,768 | 67,141,632 | 852,480 | 30.725 | 29.6 | 30.72 | 300 | 2.185 | 27.75 | 0.1 | 0.35 | 1.907e-04 | 1.485e-06 | OK | FlagOpen/FlagGems v5.0.2 (Triton)
91 | M | (16384,256) x (256,8192) + (8192,) | M=16384, K=256, N=8192, bias=8192 | fp32 | 134,217,728 | 68,853,694,464 | 281,034,752 | 1314.429 | 1312.736 | 1313.856 | 25 | 52.383 | 213.81 | 2.33 | 2.67 | 0.000e+00 | 0.000e+00 | OK | FlagOpen/FlagGems v5.0.2 (Triton)
92 | XS | (16384,8192) x (8192,1) + (1,) | M=16384, K=8192, N=1, bias=1 | fp32 | 16,384 | 268,451,840 | 268,484,610 | 410.194 | 409.216 | 409.664 | 300 | 0.654 | 654.53 | 0.03 | 8.18 | 1.221e-03 | 3.211e-06 | OK | FlagOpen/FlagGems v5.0.2 (Triton)
93 | XS | (256,64) x (64,512) + (512,) | M=256, K=64, N=512, bias=512 | fp32 | 131,072 | 16,908,288 | 361,472 | 8.197 | 6.24 | 8.192 | 300 | 2.063 | 44.1 | 0.09 | 0.55 | 0.000e+00 | 0.000e+00 | OK | FlagOpen/FlagGems v5.0.2 (Triton)
94 | wide-N | (512,1024) x (1024,32768) + (32768,) | M=512, K=1024, N=32768, bias=32768 | fp32 | 16,777,216 | 34,376,515,584 | 101,777,408 | 626.339 | 624.64 | 626.624 | 25 | 54.885 | 162.5 | 2.44 | 2.03 | 0.000e+00 | 0.000e+00 | OK | FlagOpen/FlagGems v5.0.2 (Triton)
95 | wide-N | (4096,1024) x (1024,65536) + (65536,) | M=4096, K=1024, N=65536, bias=65536 | fp32 | 268,435,456 | 550,024,249,344 | 679,608,320 | 9755.346 | 9753.568 | 9754.656 | 25 | 56.382 | 69.67 | 2.51 | 0.87 | 0.000e+00 | 0.000e+00 | OK | FlagOpen/FlagGems v5.0.2 (Triton)
96 | XS | (128,1024) x (1024,64) + (64,) | M=128, K=1024, N=64, bias=64 | fp32 | 8,192 | 16,785,408 | 409,728 | 30.662 | 28.672 | 30.72 | 300 | 0.547 | 13.36 | 0.02 | 0.17 | 1.907e-04 | 1.510e-06 | OK | FlagOpen/FlagGems v5.0.2 (Triton)
97 | narrow-GEMV | (1,16) x (16,32768) + (32768,) | M=1, K=16, N=32768, bias=32768 | fp32 | 32,768 | 1,081,344 | 1,179,680 | 8.209 | 7.52 | 8.192 | 300 | 0.132 | 143.71 | 0.01 | 1.8 | 0.000e+00 | 0.000e+00 | OK | FlagOpen/FlagGems v5.0.2 (Triton)
98 | L | (5120,2048) x (2048,16384) + (16384,) | M=5120, K=2048, N=16384, bias=16384 | fp32 | 83,886,080 | 343,681,269,760 | 255,885,312 | 6082.017 | 6079.488 | 6081.536 | 25 | 56.508 | 42.07 | 2.51 | 0.53 | 0.000e+00 | 0.000e+00 | OK | FlagOpen/FlagGems v5.0.2 (Triton)
99 | S | (4096,2048) x (2048,128) + (128,) | M=4096, K=2048, N=128, bias=128 | fp32 | 524,288 | 2,148,007,936 | 18,350,336 | 61.344 | 59.392 | 61.472 | 279 | 35.016 | 299.14 | 1.56 | 3.74 | 0.000e+00 | 0.000e+00 | OK | FlagOpen/FlagGems v5.0.2 (Triton)
100 | M | (131072,128) x (128,2048) + (2048,) | M=131072, K=128, N=2048, bias=2048 | fp32 | 268,435,456 | 68,987,912,192 | 570,953,728 | 1440.992 | 1438.688 | 1440.768 | 25 | 47.875 | 396.22 | 2.13 | 4.95 | 0.000e+00 | 0.000e+00 | OK | FlagOpen/FlagGems v5.0.2 (Triton)

## 23_mv
mv (矩阵-向量乘) — dtype 对比 (fp16 / fp32 / fp8) — NVIDIA B200 (SM100), 同 shapes_100 的 100 shape
计时: CUDA Event, 每次rep前清空L2; TFLOPS=FLOPs模型/时延, GB/s=Bytes模型/时延; 峰值参考: BF16 dense 2250 / FP16 2250 / TF32~1125(实际按2250口径) / HBM3e 8000 GB/s ¦ 未覆盖: fp8(无 fp8 实现 (逐元素/归一化/损失类 fp8 无意义或无开源kernel))
no. | 规模档位 | shape | 维度明细 | dtype | 元素量 | FLOPs(模型) | Bytes(模型) | 时延 mean (us) | 时延 min (us) | 时延 p50 (us) | 迭代次数 | TFLOPS | 带宽 (GB/s) | TFLOPS峰值占比% | 带宽峰值占比% | 绝对误差 | 相对误差 | 正确性 | 来源仓库
1 | tall-thin | (4096,128) x (128,) | M=4096, K=128 | fp16 | 4,096 | 1,048,576 | 1,057,024 | 6.155 | 5.76 | 6.144 | 300 | 0.17 | 171.73 | 0.01 | 2.15 | 1.376e-02 | 3.542e-04 | OK | FlagOpen/FlagGems v5.0.2 (Triton)
2 | M | (4096,1024) x (1024,) | M=4096, K=1024 | fp16 | 4,096 | 8,388,608 | 8,398,848 | 8.228 | 7.808 | 8.192 | 300 | 1.019 | 1020.74 | 0.05 | 12.76 | 3.124e-02 | 2.777e-04 | OK | FlagOpen/FlagGems v5.0.2 (Triton)
3 | M | (4096,4096) x (4096,) | M=4096, K=4096 | fp16 | 4,096 | 33,554,432 | 33,570,816 | 14.348 | 13.312 | 14.336 | 300 | 2.339 | 2339.73 | 0.1 | 29.25 | 6.250e-02 | 2.516e-04 | OK | FlagOpen/FlagGems v5.0.2 (Triton)
4 | L | (4096,11008) x (11008,) | M=4096, K=11008 | fp16 | 4,096 | 90,177,536 | 90,207,744 | 30.429 | 28.288 | 30.72 | 300 | 2.964 | 2964.55 | 0.13 | 37.06 | 1.231e-01 | 2.922e-04 | OK | FlagOpen/FlagGems v5.0.2 (Triton)
5 | L | (4096,16384) x (16384,) | M=4096, K=16384 | fp16 | 4,096 | 134,217,728 | 134,258,688 | 38.931 | 37.856 | 38.912 | 300 | 3.448 | 3448.67 | 0.15 | 43.11 | 1.247e-01 | 2.626e-04 | OK | FlagOpen/FlagGems v5.0.2 (Triton)
6 | M | (1024,4096) x (4096,) | M=1024, K=4096 | fp16 | 1,024 | 8,388,608 | 8,398,848 | 10.331 | 9.824 | 10.24 | 300 | 0.812 | 812.96 | 0.04 | 10.16 | 5.933e-02 | 2.383e-04 | OK | FlagOpen/FlagGems v5.0.2 (Triton)
7 | L | (11008,4096) x (4096,) | M=11008, K=4096 | fp16 | 11,008 | 90,177,536 | 90,207,744 | 29.981 | 28.32 | 30.688 | 300 | 3.008 | 3008.82 | 0.13 | 37.61 | 6.903e-02 | 2.564e-04 | OK | FlagOpen/FlagGems v5.0.2 (Triton)
8 | L | (8192,4096) x (4096,) | M=8192, K=4096 | fp16 | 8,192 | 67,108,864 | 67,133,440 | 22.522 | 20.48 | 22.528 | 300 | 2.98 | 2980.79 | 0.13 | 37.26 | 6.209e-02 | 2.445e-04 | OK | FlagOpen/FlagGems v5.0.2 (Triton)
9 | L | (16384,4096) x (4096,) | M=16384, K=4096 | fp16 | 16,384 | 134,217,728 | 134,258,688 | 38.855 | 36.864 | 38.912 | 300 | 3.454 | 3455.42 | 0.15 | 43.19 | 6.247e-02 | 2.514e-04 | OK | FlagOpen/FlagGems v5.0.2 (Triton)
10 | L | (5120,4096) x (4096,) | M=5120, K=4096 | fp16 | 5,120 | 41,943,040 | 41,961,472 | 18.498 | 17.44 | 18.464 | 300 | 2.267 | 2268.4 | 0.1 | 28.36 | 6.248e-02 | 2.717e-04 | OK | FlagOpen/FlagGems v5.0.2 (Triton)
11 | narrow-dot | (1,4096) x (4096,) | M=1, K=4096 | fp16 | 1 | 8,192 | 16,386 | 9.818 | 7.84 | 10.208 | 300 | 0.001 | 1.67 | 0 | 0.02 | 6.351e-04 | 1.600e-04 | OK | FlagOpen/FlagGems v5.0.2 (Triton)
12 | narrow-longK | (1,1048576) x (1048576,) | M=1, K=1048576 | fp16 | 1 | 2,097,152 | 4,194,306 | 957.755 | 953.312 | 957.44 | 300 | 0.002 | 4.38 | 0 | 0.05 | 6.958e-02 | 4.074e-05 | OK | FlagOpen/FlagGems v5.0.2 (Triton)
13 | narrow-K1 | (4096,1) x (1,) | M=4096, K=1 | fp16 | 4,096 | 8,192 | 16,386 | 6.175 | 5.728 | 6.144 | 300 | 0.001 | 2.65 | 0 | 0.03 | 2.093e-04 | 2.929e-04 | OK | FlagOpen/FlagGems v5.0.2 (Triton)
14 | narrow-M1M | (1048576,1) x (1,) | M=1048576, K=1 | fp16 | 1,048,576 | 2,097,152 | 4,194,306 | 73.675 | 71.712 | 73.728 | 300 | 0.028 | 56.93 | 0 | 0.71 | 4.711e-04 | 3.731e-04 | OK | FlagOpen/FlagGems v5.0.2 (Triton)
15 | narrow-tallM | (131072,64) x (64,) | M=131072, K=64 | fp16 | 131,072 | 16,777,216 | 17,039,488 | 14.329 | 13.632 | 14.336 | 300 | 1.171 | 1189.15 | 0.05 | 14.86 | 1.368e-02 | 3.610e-04 | OK | FlagOpen/FlagGems v5.0.2 (Triton)
16 | narrow-tallK | (64,131072) x (131072,) | M=64, K=131072 | fp16 | 64 | 16,777,216 | 17,039,488 | 130.817 | 128.864 | 131.072 | 300 | 0.128 | 130.25 | 0.01 | 1.63 | 3.995e-01 | 3.768e-04 | OK | FlagOpen/FlagGems v5.0.2 (Triton)
17 | tallM | (65536,64) x (64,) | M=65536, K=64 | fp16 | 65,536 | 8,388,608 | 8,519,808 | 10.244 | 9.184 | 10.24 | 300 | 0.819 | 831.66 | 0.04 | 10.4 | 1.554e-02 | 3.779e-04 | OK | FlagOpen/FlagGems v5.0.2 (Triton)
18 | tallM2 | (32768,128) x (128,) | M=32768, K=128 | fp16 | 32,768 | 8,388,608 | 8,454,400 | 8.21 | 7.712 | 8.192 | 300 | 1.022 | 1029.82 | 0.05 | 12.87 | 1.560e-02 | 3.155e-04 | OK | FlagOpen/FlagGems v5.0.2 (Triton)
19 | XS-thinK | (1024,128) x (128,) | M=1024, K=128 | fp16 | 1,024 | 262,144 | 264,448 | 6.153 | 5.76 | 6.144 | 300 | 0.043 | 42.98 | 0 | 0.54 | 1.534e-02 | 3.582e-04 | OK | FlagOpen/FlagGems v5.0.2 (Triton)
20 | XS | (128,1024) x (1024,) | M=128, K=1024 | fp16 | 128 | 262,144 | 264,448 | 6.206 | 5.44 | 6.144 | 300 | 0.042 | 42.61 | 0 | 0.53 | 1.822e-02 | 1.286e-04 | OK | FlagOpen/FlagGems v5.0.2 (Triton)
21 | XL | (16384,16384) x (16384,) | M=16384, K=16384 | fp16 | 16,384 | 536,870,912 | 536,936,448 | 106.334 | 104.064 | 106.528 | 300 | 5.049 | 5049.51 | 0.22 | 63.12 | 1.249e-01 | 2.632e-04 | OK | FlagOpen/FlagGems v5.0.2 (Triton)
22 | L | (12288,12288) x (12288,) | M=12288, K=12288 | fp16 | 12,288 | 301,989,888 | 302,039,040 | 69.731 | 67.648 | 69.632 | 300 | 4.331 | 4331.46 | 0.19 | 54.14 | 1.248e-01 | 2.919e-04 | OK | FlagOpen/FlagGems v5.0.2 (Triton)
23 | M | (2048,2048) x (2048,) | M=2048, K=2048 | fp16 | 2,048 | 8,388,608 | 8,396,800 | 10.086 | 7.936 | 10.24 | 300 | 0.832 | 832.5 | 0.04 | 10.41 | 6.038e-02 | 3.862e-04 | OK | FlagOpen/FlagGems v5.0.2 (Triton)
24 | narrow-1row | (1,12288) x (12288,) | M=1, K=12288 | fp16 | 1 | 24,576 | 49,154 | 18.179 | 16.288 | 18.432 | 300 | 0.001 | 2.7 | 0 | 0.03 | 1.031e-02 | 4.662e-05 | OK | FlagOpen/FlagGems v5.0.2 (Triton)
25 | L | (12288,4096) x (4096,) | M=12288, K=4096 | fp16 | 12,288 | 100,663,296 | 100,696,064 | 31.768 | 30.112 | 31.808 | 300 | 3.169 | 3169.74 | 0.14 | 39.62 | 6.209e-02 | 2.250e-04 | OK | FlagOpen/FlagGems v5.0.2 (Triton)
26 | tall-thin | (16384,128) x (128,) | M=16384, K=128 | fp16 | 16,384 | 4,194,304 | 4,227,328 | 7.839 | 5.504 | 8.192 | 300 | 0.535 | 539.27 | 0.02 | 6.74 | 1.547e-02 | 3.527e-04 | OK | FlagOpen/FlagGems v5.0.2 (Triton)
27 | L | (4096,32768) x (32768,) | M=4096, K=32768 | fp16 | 4,096 | 268,435,456 | 268,509,184 | 70.727 | 69.216 | 71.424 | 300 | 3.795 | 3796.42 | 0.17 | 47.46 | 2.292e-01 | 3.493e-04 | OK | FlagOpen/FlagGems v5.0.2 (Triton)
28 | XS | (64,128) x (128,) | M=64, K=128 | fp16 | 64 | 16,384 | 16,768 | 6.119 | 4.096 | 6.144 | 300 | 0.003 | 2.74 | 0 | 0.03 | 7.507e-03 | 2.257e-04 | OK | FlagOpen/FlagGems v5.0.2 (Triton)
29 | wide | (64,5120) x (5120,) | M=64, K=5120 | fp16 | 64 | 655,360 | 665,728 | 10.605 | 9.856 | 10.272 | 300 | 0.062 | 62.77 | 0 | 0.78 | 2.950e-02 | 1.617e-04 | OK | FlagOpen/FlagGems v5.0.2 (Triton)
30 | narrow-1col | (65536,1) x (1,) | M=65536, K=1 | fp16 | 65,536 | 131,072 | 262,146 | 10.217 | 8.192 | 10.24 | 300 | 0.013 | 25.66 | 0 | 0.32 | 8.240e-04 | 4.054e-04 | OK | FlagOpen/FlagGems v5.0.2 (Triton)
31 | L | (8192,32768) x (32768,) | M=8192, K=32768 | fp16 | 8,192 | 536,870,912 | 536,952,832 | 113.263 | 110.496 | 112.672 | 300 | 4.74 | 4740.75 | 0.21 | 59.26 | 2.466e-01 | 3.697e-04 | OK | FlagOpen/FlagGems v5.0.2 (Triton)
32 | wide | (2048,131072) x (131072,) | M=2048, K=131072 | fp16 | 2,048 | 536,870,912 | 537,137,152 | 153.951 | 152.608 | 153.632 | 300 | 3.487 | 3489.02 | 0.15 | 43.61 | 4.817e-01 | 4.132e-04 | OK | FlagOpen/FlagGems v5.0.2 (Triton)
33 | XS | (128,64) x (64,) | M=128, K=64 | fp16 | 128 | 16,384 | 16,768 | 6.131 | 4.096 | 6.144 | 300 | 0.003 | 2.74 | 0 | 0.03 | 6.344e-03 | 3.233e-04 | OK | FlagOpen/FlagGems v5.0.2 (Triton)
34 | L | (32768,4096) x (4096,) | M=32768, K=4096 | fp16 | 32,768 | 268,435,456 | 268,509,184 | 63.557 | 61.472 | 63.52 | 300 | 4.224 | 4224.69 | 0.19 | 52.81 | 6.436e-02 | 2.494e-04 | OK | FlagOpen/FlagGems v5.0.2 (Triton)
35 | M | (2048,8192) x (8192,) | M=2048, K=8192 | fp16 | 2,048 | 33,554,432 | 33,574,912 | 17.157 | 16.064 | 16.48 | 300 | 1.956 | 1956.92 | 0.09 | 24.46 | 1.234e-01 | 3.997e-04 | OK | FlagOpen/FlagGems v5.0.2 (Triton)
36 | narrow-1row | (1,1) x (1,) | M=1, K=1 | fp16 | 1 | 2 | 6 | 6.054 | 3.712 | 6.144 | 300 | 0 | 0 | 0 | 0 | 4.625e-05 | 2.465e-04 | OK | FlagOpen/FlagGems v5.0.2 (Triton)
37 | wide | (2048,65536) x (65536,) | M=2048, K=65536 | fp16 | 2,048 | 268,435,456 | 268,570,624 | 87.482 | 85.632 | 88.032 | 300 | 3.068 | 3070.01 | 0.14 | 38.38 | 2.471e-01 | 2.973e-04 | OK | FlagOpen/FlagGems v5.0.2 (Triton)
38 | L | (2048,32768) x (32768,) | M=2048, K=32768 | fp16 | 2,048 | 134,217,728 | 134,287,360 | 51.565 | 50.848 | 51.232 | 300 | 2.603 | 2604.24 | 0.12 | 32.55 | 2.261e-01 | 3.748e-04 | OK | FlagOpen/FlagGems v5.0.2 (Triton)
39 | L | (8192,5120) x (5120,) | M=8192, K=5120 | fp16 | 8,192 | 83,886,080 | 83,912,704 | 26.677 | 24.608 | 26.656 | 300 | 3.145 | 3145.54 | 0.14 | 39.32 | 9.036e-02 | 3.211e-04 | OK | FlagOpen/FlagGems v5.0.2 (Triton)
40 | wide | (128,11008) x (11008,) | M=128, K=11008 | fp16 | 128 | 2,818,048 | 2,840,320 | 18.373 | 16.384 | 18.432 | 300 | 0.153 | 154.59 | 0.01 | 1.93 | 1.249e-01 | 3.809e-04 | OK | FlagOpen/FlagGems v5.0.2 (Triton)
41 | L | (32768,2048) x (2048,) | M=32768, K=2048 | fp16 | 32,768 | 134,217,728 | 134,287,360 | 38.935 | 37.856 | 38.944 | 300 | 3.447 | 3448.99 | 0.15 | 43.11 | 6.248e-02 | 3.080e-04 | OK | FlagOpen/FlagGems v5.0.2 (Triton)
42 | L | (16384,12288) x (12288,) | M=16384, K=12288 | fp16 | 16,384 | 402,653,184 | 402,710,528 | 84.783 | 83.808 | 84.064 | 300 | 4.749 | 4749.9 | 0.21 | 59.37 | 1.250e-01 | 2.655e-04 | OK | FlagOpen/FlagGems v5.0.2 (Triton)
43 | wide | (128,131072) x (131072,) | M=128, K=131072 | fp16 | 128 | 33,554,432 | 33,816,832 | 133.645 | 132.064 | 133.152 | 300 | 0.251 | 253.03 | 0.01 | 3.16 | 2.453e-01 | 2.370e-04 | OK | FlagOpen/FlagGems v5.0.2 (Triton)
44 | M | (1024,8192) x (8192,) | M=1024, K=8192 | fp16 | 1,024 | 16,777,216 | 16,795,648 | 15.549 | 14.208 | 16.32 | 300 | 1.079 | 1080.18 | 0.05 | 13.5 | 6.233e-02 | 2.045e-04 | OK | FlagOpen/FlagGems v5.0.2 (Triton)
45 | wide | (128,1048576) x (1048576,) | M=128, K=1048576 | fp16 | 128 | 268,435,456 | 270,532,864 | 1007.417 | 1003.648 | 1007.552 | 300 | 0.266 | 268.54 | 0.01 | 3.36 | 9.019e-01 | 3.245e-04 | OK | FlagOpen/FlagGems v5.0.2 (Triton)
46 | wide | (64,1048576) x (1048576,) | M=64, K=1048576 | fp16 | 64 | 134,217,728 | 136,315,008 | 1015.297 | 1011.648 | 1014.944 | 300 | 0.132 | 134.26 | 0.01 | 1.68 | 9.299e-01 | 2.913e-04 | OK | FlagOpen/FlagGems v5.0.2 (Triton)
47 | L | (12288,16384) x (16384,) | M=12288, K=16384 | fp16 | 12,288 | 402,653,184 | 402,710,528 | 86.928 | 85.056 | 86.144 | 300 | 4.632 | 4632.71 | 0.21 | 57.91 | 1.247e-01 | 2.539e-04 | OK | FlagOpen/FlagGems v5.0.2 (Triton)
48 | wide | (64,32768) x (32768,) | M=64, K=32768 | fp16 | 64 | 4,194,304 | 4,259,968 | 37.109 | 36.48 | 36.864 | 300 | 0.113 | 114.8 | 0.01 | 1.43 | 1.223e-01 | 3.023e-04 | OK | FlagOpen/FlagGems v5.0.2 (Triton)
49 | S | (128,2048) x (2048,) | M=128, K=2048 | fp16 | 128 | 524,288 | 528,640 | 8.181 | 6.176 | 8.192 | 300 | 0.064 | 64.62 | 0 | 0.81 | 2.840e-02 | 2.268e-04 | OK | FlagOpen/FlagGems v5.0.2 (Triton)
50 | L | (32768,8192) x (8192,) | M=32768, K=8192 | fp16 | 32,768 | 536,870,912 | 536,952,832 | 106.518 | 105.44 | 106.528 | 300 | 5.04 | 5040.94 | 0.22 | 63.01 | 1.249e-01 | 3.309e-04 | OK | FlagOpen/FlagGems v5.0.2 (Triton)
51 | M | (12288,1024) x (1024,) | M=12288, K=1024 | fp16 | 12,288 | 25,165,824 | 25,192,448 | 12.326 | 11.904 | 12.288 | 300 | 2.042 | 2043.8 | 0.09 | 25.55 | 3.122e-02 | 2.310e-04 | OK | FlagOpen/FlagGems v5.0.2 (Triton)
52 | L | (11008,5120) x (5120,) | M=11008, K=5120 | fp16 | 11,008 | 112,721,920 | 112,754,176 | 35.058 | 33.792 | 34.848 | 300 | 3.215 | 3216.22 | 0.14 | 40.2 | 7.773e-02 | 2.696e-04 | OK | FlagOpen/FlagGems v5.0.2 (Triton)
53 | L | (8192,16384) x (16384,) | M=8192, K=16384 | fp16 | 8,192 | 268,435,456 | 268,484,608 | 65.514 | 63.424 | 65.536 | 300 | 4.097 | 4098.12 | 0.18 | 51.23 | 1.241e-01 | 2.321e-04 | OK | FlagOpen/FlagGems v5.0.2 (Triton)
54 | XS | (64,64) x (64,) | M=64, K=64 | fp16 | 64 | 8,192 | 8,448 | 6.125 | 4.128 | 6.144 | 300 | 0.001 | 1.38 | 0 | 0.02 | 4.652e-03 | 2.682e-04 | OK | FlagOpen/FlagGems v5.0.2 (Triton)
55 | narrow-tall | (65536,128) x (128,) | M=65536, K=128 | fp16 | 65,536 | 16,777,216 | 16,908,544 | 10.22 | 9.824 | 10.208 | 300 | 1.642 | 1654.4 | 0.07 | 20.68 | 1.559e-02 | 3.133e-04 | OK | FlagOpen/FlagGems v5.0.2 (Triton)
56 | narrow-1col | (64,1) x (1,) | M=64, K=1 | fp16 | 64 | 128 | 258 | 4.158 | 3.392 | 4.096 | 300 | 0 | 0.06 | 0 | 0 | 7.763e-04 | 3.548e-04 | OK | FlagOpen/FlagGems v5.0.2 (Triton)
57 | wide | (64,4096) x (4096,) | M=64, K=4096 | fp16 | 64 | 524,288 | 532,608 | 10.244 | 9.856 | 10.24 | 300 | 0.051 | 51.99 | 0 | 0.65 | 4.088e-02 | 2.363e-04 | OK | FlagOpen/FlagGems v5.0.2 (Triton)
58 | narrow-1row | (1,32768) x (32768,) | M=1, K=32768 | fp16 | 1 | 65,536 | 131,074 | 37.249 | 36.48 | 36.896 | 300 | 0.002 | 3.52 | 0 | 0.04 | 1.923e-03 | 1.361e-04 | OK | FlagOpen/FlagGems v5.0.2 (Triton)
59 | S | (1024,1024) x (1024,) | M=1024, K=1024 | fp16 | 1,024 | 2,097,152 | 2,101,248 | 7.925 | 5.76 | 8.192 | 300 | 0.265 | 265.15 | 0.01 | 3.31 | 3.112e-02 | 3.238e-04 | OK | FlagOpen/FlagGems v5.0.2 (Triton)
60 | tall-thin | (12288,64) x (64,) | M=12288, K=64 | fp16 | 12,288 | 1,572,864 | 1,597,568 | 6.151 | 5.632 | 6.144 | 300 | 0.256 | 259.74 | 0.01 | 3.25 | 1.205e-02 | 3.394e-04 | OK | FlagOpen/FlagGems v5.0.2 (Triton)
61 | narrow-1col | (1024,1) x (1,) | M=1024, K=1 | fp16 | 1,024 | 2,048 | 4,098 | 6.144 | 4.128 | 6.144 | 300 | 0 | 0.67 | 0 | 0.01 | 9.556e-04 | 2.888e-04 | OK | FlagOpen/FlagGems v5.0.2 (Triton)
62 | wide | (64,8192) x (8192,) | M=64, K=8192 | fp16 | 64 | 1,048,576 | 1,065,088 | 14.337 | 13.312 | 14.336 | 300 | 0.073 | 74.29 | 0 | 0.93 | 5.814e-02 | 3.631e-04 | OK | FlagOpen/FlagGems v5.0.2 (Triton)
63 | L | (5120,8192) x (8192,) | M=5120, K=8192 | fp16 | 5,120 | 83,886,080 | 83,912,704 | 32.148 | 30.592 | 32.768 | 300 | 2.609 | 2610.19 | 0.12 | 32.63 | 1.178e-01 | 3.322e-04 | OK | FlagOpen/FlagGems v5.0.2 (Triton)
64 | tall-thin | (65536,1024) x (1024,) | M=65536, K=1024 | fp16 | 65,536 | 134,217,728 | 134,350,848 | 38.956 | 38.528 | 38.944 | 300 | 3.445 | 3448.77 | 0.15 | 43.11 | 5.981e-02 | 4.047e-04 | OK | FlagOpen/FlagGems v5.0.2 (Triton)
65 | XS | (128,128) x (128,) | M=128, K=128 | fp16 | 128 | 32,768 | 33,280 | 6.144 | 4.128 | 6.144 | 300 | 0.005 | 5.42 | 0 | 0.07 | 7.776e-03 | 2.686e-04 | OK | FlagOpen/FlagGems v5.0.2 (Triton)
66 | L | (12288,5120) x (5120,) | M=12288, K=5120 | fp16 | 12,288 | 125,829,120 | 125,863,936 | 36.877 | 35.744 | 36.864 | 300 | 3.412 | 3413.1 | 0.15 | 42.66 | 1.122e-01 | 3.515e-04 | OK | FlagOpen/FlagGems v5.0.2 (Triton)
67 | narrow-1row | (1,2048) x (2048,) | M=1, K=2048 | fp16 | 1 | 4,096 | 8,194 | 7.08 | 5.6 | 6.272 | 300 | 0.001 | 1.16 | 0 | 0.01 | 2.998e-03 | 1.537e-04 | OK | FlagOpen/FlagGems v5.0.2 (Triton)
68 | tall-thin | (8192,64) x (64,) | M=8192, K=64 | fp16 | 8,192 | 1,048,576 | 1,065,088 | 6.141 | 5.6 | 6.144 | 300 | 0.171 | 173.45 | 0.01 | 2.17 | 7.801e-03 | 2.516e-04 | OK | FlagOpen/FlagGems v5.0.2 (Triton)
69 | wide | (128,32768) x (32768,) | M=128, K=32768 | fp16 | 128 | 8,388,608 | 8,454,400 | 38.737 | 36.832 | 38.912 | 300 | 0.217 | 218.25 | 0.01 | 2.73 | 1.946e-01 | 3.443e-04 | OK | FlagOpen/FlagGems v5.0.2 (Triton)
70 | tall-thin | (5120,64) x (64,) | M=5120, K=64 | fp16 | 5,120 | 655,360 | 665,728 | 6.138 | 5.152 | 6.144 | 300 | 0.107 | 108.46 | 0 | 1.36 | 7.750e-03 | 2.518e-04 | OK | FlagOpen/FlagGems v5.0.2 (Triton)
71 | narrow-1row | (1,64) x (64,) | M=1, K=64 | fp16 | 1 | 128 | 258 | 6.09 | 3.872 | 6.144 | 300 | 0 | 0.04 | 0 | 0 | 1.793e-04 | 6.257e-05 | OK | FlagOpen/FlagGems v5.0.2 (Triton)
72 | narrow-1row | (1,128) x (128,) | M=1, K=128 | fp16 | 1 | 256 | 514 | 6.095 | 4.064 | 6.144 | 300 | 0 | 0.08 | 0 | 0 | 7.398e-04 | 1.891e-04 | OK | FlagOpen/FlagGems v5.0.2 (Triton)
73 | L | (8192,8192) x (8192,) | M=8192, K=8192 | fp16 | 8,192 | 134,217,728 | 134,250,496 | 38.937 | 37.952 | 38.944 | 300 | 3.447 | 3447.87 | 0.15 | 43.1 | 1.230e-01 | 3.798e-04 | OK | FlagOpen/FlagGems v5.0.2 (Triton)
74 | wide | (64,16384) x (16384,) | M=64, K=16384 | fp16 | 64 | 2,097,152 | 2,130,048 | 22.461 | 20.384 | 22.528 | 300 | 0.093 | 94.83 | 0 | 1.19 | 8.917e-02 | 2.257e-04 | OK | FlagOpen/FlagGems v5.0.2 (Triton)
75 | M | (2048,4096) x (4096,) | M=2048, K=4096 | fp16 | 2,048 | 16,777,216 | 16,789,504 | 12.295 | 10.272 | 12.288 | 300 | 1.365 | 1365.53 | 0.06 | 17.07 | 6.192e-02 | 2.836e-04 | OK | FlagOpen/FlagGems v5.0.2 (Triton)
76 | M | (1024,5120) x (5120,) | M=1024, K=5120 | fp16 | 1,024 | 10,485,760 | 10,498,048 | 12.324 | 11.904 | 12.288 | 300 | 0.851 | 851.86 | 0.04 | 10.65 | 1.193e-01 | 4.377e-04 | OK | FlagOpen/FlagGems v5.0.2 (Triton)
77 | narrow-1col | (128,1) x (1,) | M=128, K=1 | fp16 | 128 | 256 | 514 | 6.115 | 4.096 | 6.144 | 300 | 0 | 0.08 | 0 | 0 | 1.892e-03 | 3.242e-04 | OK | FlagOpen/FlagGems v5.0.2 (Triton)
78 | L | (4096,12288) x (12288,) | M=4096, K=12288 | fp16 | 4,096 | 100,663,296 | 100,696,064 | 31.601 | 30.336 | 30.848 | 300 | 3.185 | 3186.47 | 0.14 | 39.83 | 1.223e-01 | 3.153e-04 | OK | FlagOpen/FlagGems v5.0.2 (Triton)
79 | wide | (128,65536) x (65536,) | M=128, K=65536 | fp16 | 128 | 16,777,216 | 16,908,544 | 69.613 | 67.648 | 69.632 | 300 | 0.241 | 242.89 | 0.01 | 3.04 | 1.468e-01 | 1.660e-04 | OK | FlagOpen/FlagGems v5.0.2 (Triton)
80 | M | (2048,1024) x (1024,) | M=2048, K=1024 | fp16 | 2,048 | 4,194,304 | 4,200,448 | 8.206 | 7.776 | 8.192 | 300 | 0.511 | 511.86 | 0.02 | 6.4 | 3.092e-02 | 2.574e-04 | OK | FlagOpen/FlagGems v5.0.2 (Triton)
81 | L | (4096,5120) x (5120,) | M=4096, K=5120 | fp16 | 4,096 | 41,943,040 | 41,961,472 | 16.399 | 15.808 | 16.416 | 300 | 2.558 | 2558.86 | 0.11 | 31.99 | 9.570e-02 | 3.408e-04 | OK | FlagOpen/FlagGems v5.0.2 (Triton)
82 | tall-thin | (4096,64) x (64,) | M=4096, K=64 | fp16 | 4,096 | 524,288 | 532,608 | 6.165 | 5.76 | 6.144 | 300 | 0.085 | 86.39 | 0 | 1.08 | 9.548e-03 | 2.806e-04 | OK | FlagOpen/FlagGems v5.0.2 (Triton)
83 | L | (5120,16384) x (16384,) | M=5120, K=16384 | fp16 | 5,120 | 167,772,160 | 167,815,168 | 53.16 | 51.136 | 53.248 | 300 | 3.156 | 3156.78 | 0.14 | 39.46 | 1.247e-01 | 2.560e-04 | OK | FlagOpen/FlagGems v5.0.2 (Triton)
84 | tall-thin | (12288,128) x (128,) | M=12288, K=128 | fp16 | 12,288 | 3,145,728 | 3,170,560 | 6.132 | 5.728 | 6.144 | 300 | 0.513 | 517.05 | 0.02 | 6.46 | 1.552e-02 | 3.509e-04 | OK | FlagOpen/FlagGems v5.0.2 (Triton)
85 | L | (2048,12288) x (12288,) | M=2048, K=12288 | fp16 | 2,048 | 50,331,648 | 50,360,320 | 23.042 | 22.112 | 22.592 | 300 | 2.184 | 2185.59 | 0.1 | 27.32 | 1.245e-01 | 3.248e-04 | OK | FlagOpen/FlagGems v5.0.2 (Triton)
86 | tall-thin | (131072,2048) x (2048,) | M=131072, K=2048 | fp16 | 131,072 | 536,870,912 | 537,137,152 | 104.457 | 102.432 | 104.48 | 300 | 5.14 | 5142.16 | 0.23 | 64.28 | 6.247e-02 | 3.067e-04 | OK | FlagOpen/FlagGems v5.0.2 (Triton)
87 | wide | (64,11008) x (11008,) | M=64, K=11008 | fp16 | 64 | 1,409,024 | 1,431,168 | 17.862 | 15.808 | 18.432 | 300 | 0.079 | 80.13 | 0 | 1 | 5.383e-02 | 2.244e-04 | OK | FlagOpen/FlagGems v5.0.2 (Triton)
88 | tall-thin | (32768,1024) x (1024,) | M=32768, K=1024 | fp16 | 32,768 | 67,108,864 | 67,176,448 | 22.861 | 22.176 | 22.56 | 300 | 2.936 | 2938.5 | 0.13 | 36.73 | 5.168e-02 | 3.474e-04 | OK | FlagOpen/FlagGems v5.0.2 (Triton)
89 | L | (65536,4096) x (4096,) | M=65536, K=4096 | fp16 | 65,536 | 536,870,912 | 537,010,176 | 104.524 | 103.424 | 104.48 | 300 | 5.136 | 5137.7 | 0.23 | 64.22 | 1.020e-01 | 3.506e-04 | OK | FlagOpen/FlagGems v5.0.2 (Triton)
90 | L | (11008,2048) x (2048,) | M=11008, K=2048 | fp16 | 11,008 | 45,088,768 | 45,114,880 | 18.502 | 18.048 | 18.464 | 300 | 2.437 | 2438.35 | 0.11 | 30.48 | 6.233e-02 | 2.957e-04 | OK | FlagOpen/FlagGems v5.0.2 (Triton)
91 | M | (8192,2048) x (2048,) | M=8192, K=2048 | fp16 | 8,192 | 33,554,432 | 33,574,912 | 14.348 | 13.952 | 14.336 | 300 | 2.339 | 2340.03 | 0.1 | 29.25 | 6.216e-02 | 3.364e-04 | OK | FlagOpen/FlagGems v5.0.2 (Triton)
92 | M | (16384,1024) x (1024,) | M=16384, K=1024 | fp16 | 16,384 | 33,554,432 | 33,589,248 | 14.34 | 13.248 | 14.336 | 300 | 2.34 | 2342.34 | 0.1 | 29.28 | 5.392e-02 | 3.857e-04 | OK | FlagOpen/FlagGems v5.0.2 (Triton)
93 | M | (1024,2048) x (2048,) | M=1024, K=2048 | fp16 | 1,024 | 4,194,304 | 4,200,448 | 8.262 | 7.776 | 8.192 | 300 | 0.508 | 508.41 | 0.02 | 6.36 | 4.855e-02 | 2.783e-04 | OK | FlagOpen/FlagGems v5.0.2 (Triton)
94 | narrow-1col | (8192,1) x (1,) | M=8192, K=1 | fp16 | 8,192 | 16,384 | 32,770 | 6.162 | 5.44 | 6.144 | 300 | 0.003 | 5.32 | 0 | 0.07 | 9.489e-04 | 3.086e-04 | OK | FlagOpen/FlagGems v5.0.2 (Triton)
95 | L | (32768,5120) x (5120,) | M=32768, K=5120 | fp16 | 32,768 | 335,544,320 | 335,620,096 | 73.2 | 71.552 | 73.728 | 300 | 4.584 | 4584.95 | 0.2 | 57.31 | 1.171e-01 | 3.547e-04 | OK | FlagOpen/FlagGems v5.0.2 (Triton)
96 | narrow-1row | (1,131072) x (131072,) | M=1, K=131072 | fp16 | 1 | 262,144 | 524,290 | 125.282 | 123.008 | 124.96 | 300 | 0.002 | 4.18 | 0 | 0.05 | 1.843e-02 | 8.836e-05 | OK | FlagOpen/FlagGems v5.0.2 (Triton)
97 | wide | (128,4096) x (4096,) | M=128, K=4096 | fp16 | 128 | 1,048,576 | 1,057,024 | 10.244 | 9.632 | 10.24 | 300 | 0.102 | 103.19 | 0 | 1.29 | 6.038e-02 | 3.594e-04 | OK | FlagOpen/FlagGems v5.0.2 (Triton)
98 | L | (12288,2048) x (2048,) | M=12288, K=2048 | fp16 | 12,288 | 50,331,648 | 50,360,320 | 18.633 | 18.048 | 18.464 | 300 | 2.701 | 2702.71 | 0.12 | 33.78 | 6.180e-02 | 3.092e-04 | OK | FlagOpen/FlagGems v5.0.2 (Triton)
99 | M | (1024,12288) x (12288,) | M=1024, K=12288 | fp16 | 1,024 | 25,165,824 | 25,192,448 | 20.437 | 18.464 | 20.48 | 300 | 1.231 | 1232.71 | 0.05 | 15.41 | 1.234e-01 | 3.615e-04 | OK | FlagOpen/FlagGems v5.0.2 (Triton)
100 | M | (1024,11008) x (11008,) | M=1024, K=11008 | fp16 | 1,024 | 22,544,384 | 22,568,448 | 19.146 | 17.888 | 18.496 | 300 | 1.178 | 1178.78 | 0.05 | 14.73 | 1.219e-01 | 3.571e-04 | OK | FlagOpen/FlagGems v5.0.2 (Triton)
1 | tall-thin | (4096,128) x (128,) | M=4096, K=128 | fp32 | 4,096 | 1,048,576 | 1,057,024 | 6.159 | 5.728 | 6.144 | 300 | 0.17 | 171.63 | 0.01 | 2.15 | 7.629e-06 | 1.652e-07 | OK | FlagOpen/FlagGems v5.0.2 (Triton)
2 | M | (4096,1024) x (1024,) | M=4096, K=1024 | fp32 | 4,096 | 8,388,608 | 8,398,848 | 10.273 | 9.632 | 10.24 | 300 | 0.817 | 817.55 | 0.04 | 10.22 | 2.289e-05 | 1.594e-07 | OK | FlagOpen/FlagGems v5.0.2 (Triton)
3 | M | (4096,4096) x (4096,) | M=4096, K=4096 | fp32 | 4,096 | 33,554,432 | 33,570,816 | 20.656 | 20.096 | 20.512 | 300 | 1.624 | 1625.21 | 0.07 | 20.32 | 7.629e-05 | 2.812e-07 | OK | FlagOpen/FlagGems v5.0.2 (Triton)
4 | L | (4096,11008) x (11008,) | M=4096, K=11008 | fp32 | 4,096 | 90,177,536 | 90,207,744 | 43.859 | 41.056 | 43.104 | 300 | 2.056 | 2056.76 | 0.09 | 25.71 | 2.403e-04 | 6.143e-07 | OK | FlagOpen/FlagGems v5.0.2 (Triton)
5 | L | (4096,16384) x (16384,) | M=4096, K=16384 | fp32 | 4,096 | 134,217,728 | 134,258,688 | 61.478 | 59.296 | 61.472 | 300 | 2.183 | 2183.85 | 0.1 | 27.3 | 2.747e-04 | 5.865e-07 | OK | FlagOpen/FlagGems v5.0.2 (Triton)
6 | M | (1024,4096) x (4096,) | M=1024, K=4096 | fp32 | 1,024 | 8,388,608 | 8,398,848 | 12.444 | 11.648 | 12.288 | 300 | 0.674 | 674.93 | 0.03 | 8.44 | 5.722e-05 | 2.174e-07 | OK | FlagOpen/FlagGems v5.0.2 (Triton)
7 | L | (11008,4096) x (4096,) | M=11008, K=4096 | fp32 | 11,008 | 90,177,536 | 90,207,744 | 43.154 | 40.96 | 43.04 | 300 | 2.09 | 2090.36 | 0.09 | 26.13 | 6.866e-05 | 2.645e-07 | OK | FlagOpen/FlagGems v5.0.2 (Triton)
8 | L | (8192,4096) x (4096,) | M=8192, K=4096 | fp32 | 8,192 | 67,108,864 | 67,133,440 | 34.648 | 32.704 | 34.848 | 300 | 1.937 | 1937.59 | 0.09 | 24.22 | 5.341e-05 | 2.134e-07 | OK | FlagOpen/FlagGems v5.0.2 (Triton)
9 | L | (16384,4096) x (4096,) | M=16384, K=4096 | fp32 | 16,384 | 134,217,728 | 134,258,688 | 59.467 | 57.376 | 59.424 | 300 | 2.257 | 2257.72 | 0.1 | 28.22 | 6.104e-05 | 2.044e-07 | OK | FlagOpen/FlagGems v5.0.2 (Triton)
10 | L | (5120,4096) x (4096,) | M=5120, K=4096 | fp32 | 5,120 | 41,943,040 | 41,961,472 | 26.928 | 25.664 | 26.656 | 300 | 1.558 | 1558.3 | 0.07 | 19.48 | 5.722e-05 | 2.297e-07 | OK | FlagOpen/FlagGems v5.0.2 (Triton)
11 | narrow-dot | (1,4096) x (4096,) | M=1, K=4096 | fp32 | 1 | 8,192 | 16,386 | 10.071 | 7.872 | 10.24 | 300 | 0.001 | 1.63 | 0 | 0.02 | 0.000e+00 | 0.000e+00 | OK | FlagOpen/FlagGems v5.0.2 (Triton)
12 | narrow-longK | (1,1048576) x (1048576,) | M=1, K=1048576 | fp32 | 1 | 2,097,152 | 4,194,306 | 960.48 | 954.432 | 960.48 | 300 | 0.002 | 4.37 | 0 | 0.05 | 2.808e-03 | 9.207e-06 | OK | FlagOpen/FlagGems v5.0.2 (Triton)
13 | narrow-K1 | (4096,1) x (1,) | M=4096, K=1 | fp32 | 4,096 | 8,192 | 16,386 | 6.139 | 4.16 | 6.144 | 300 | 0.001 | 2.67 | 0 | 0.03 | 0.000e+00 | 0.000e+00 | OK | FlagOpen/FlagGems v5.0.2 (Triton)
14 | narrow-M1M | (1048576,1) x (1,) | M=1048576, K=1 | fp32 | 1,048,576 | 2,097,152 | 4,194,306 | 73.689 | 71.68 | 73.728 | 300 | 0.028 | 56.92 | 0 | 0.71 | 0.000e+00 | 0.000e+00 | OK | FlagOpen/FlagGems v5.0.2 (Triton)
15 | narrow-tallM | (131072,64) x (64,) | M=131072, K=64 | fp32 | 131,072 | 16,777,216 | 17,039,488 | 14.335 | 13.92 | 14.336 | 300 | 1.17 | 1188.69 | 0.05 | 14.86 | 5.722e-06 | 1.642e-07 | OK | FlagOpen/FlagGems v5.0.2 (Triton)
16 | narrow-tallK | (64,131072) x (131072,) | M=64, K=131072 | fp32 | 64 | 16,777,216 | 17,039,488 | 130.407 | 128.896 | 131.008 | 300 | 0.129 | 130.66 | 0.01 | 1.63 | 6.561e-04 | 6.106e-07 | OK | FlagOpen/FlagGems v5.0.2 (Triton)
17 | tallM | (65536,64) x (64,) | M=65536, K=64 | fp32 | 65,536 | 8,388,608 | 8,519,808 | 10.241 | 9.632 | 10.24 | 300 | 0.819 | 831.94 | 0.04 | 10.4 | 5.722e-06 | 1.739e-07 | OK | FlagOpen/FlagGems v5.0.2 (Triton)
18 | tallM2 | (32768,128) x (128,) | M=32768, K=128 | fp32 | 32,768 | 8,388,608 | 8,454,400 | 10.232 | 9.216 | 10.24 | 300 | 0.82 | 826.27 | 0.04 | 10.33 | 7.629e-06 | 1.847e-07 | OK | FlagOpen/FlagGems v5.0.2 (Triton)
19 | XS-thinK | (1024,128) x (128,) | M=1024, K=128 | fp32 | 1,024 | 262,144 | 264,448 | 6.147 | 5.184 | 6.144 | 300 | 0.043 | 43.02 | 0 | 0.54 | 5.722e-06 | 1.119e-07 | OK | FlagOpen/FlagGems v5.0.2 (Triton)
20 | XS | (128,1024) x (1024,) | M=128, K=1024 | fp32 | 128 | 262,144 | 264,448 | 6.149 | 5.184 | 6.144 | 300 | 0.043 | 43.01 | 0 | 0.54 | 1.144e-05 | 1.418e-07 | OK | FlagOpen/FlagGems v5.0.2 (Triton)
21 | XL | (16384,16384) x (16384,) | M=16384, K=16384 | fp32 | 16,384 | 536,870,912 | 536,936,448 | 177.267 | 174.112 | 177.184 | 300 | 3.029 | 3028.97 | 0.13 | 37.86 | 2.518e-04 | 4.784e-07 | OK | FlagOpen/FlagGems v5.0.2 (Triton)
22 | L | (12288,12288) x (12288,) | M=12288, K=12288 | fp32 | 12,288 | 301,989,888 | 302,039,040 | 108.142 | 106.112 | 108.544 | 300 | 2.793 | 2792.98 | 0.12 | 34.91 | 1.869e-04 | 4.092e-07 | OK | FlagOpen/FlagGems v5.0.2 (Triton)
23 | M | (2048,2048) x (2048,) | M=2048, K=2048 | fp32 | 2,048 | 8,388,608 | 8,396,800 | 10.326 | 9.824 | 10.24 | 300 | 0.812 | 813.14 | 0.04 | 10.16 | 3.815e-05 | 2.135e-07 | OK | FlagOpen/FlagGems v5.0.2 (Triton)
24 | narrow-1row | (1,12288) x (12288,) | M=1, K=12288 | fp32 | 1 | 24,576 | 49,154 | 16.428 | 15.872 | 16.384 | 300 | 0.001 | 2.99 | 0 | 0.04 | 0.000e+00 | 0.000e+00 | OK | FlagOpen/FlagGems v5.0.2 (Triton)
25 | L | (12288,4096) x (4096,) | M=12288, K=4096 | fp32 | 12,288 | 100,663,296 | 100,696,064 | 45.948 | 44.864 | 45.152 | 300 | 2.191 | 2191.5 | 0.1 | 27.39 | 8.392e-05 | 3.591e-07 | OK | FlagOpen/FlagGems v5.0.2 (Triton)
26 | tall-thin | (16384,128) x (128,) | M=16384, K=128 | fp32 | 16,384 | 4,194,304 | 4,227,328 | 8.193 | 7.584 | 8.192 | 300 | 0.512 | 515.98 | 0.02 | 6.45 | 7.629e-06 | 1.711e-07 | OK | FlagOpen/FlagGems v5.0.2 (Triton)
27 | L | (4096,32768) x (32768,) | M=4096, K=32768 | fp32 | 4,096 | 268,435,456 | 268,509,184 | 98.817 | 96.256 | 98.336 | 300 | 2.717 | 2717.25 | 0.12 | 33.97 | 6.714e-04 | 9.645e-07 | OK | FlagOpen/FlagGems v5.0.2 (Triton)
28 | XS | (64,128) x (128,) | M=64, K=128 | fp32 | 64 | 16,384 | 16,768 | 6.124 | 4.128 | 6.144 | 300 | 0.003 | 2.74 | 0 | 0.03 | 3.815e-06 | 1.798e-07 | OK | FlagOpen/FlagGems v5.0.2 (Triton)
29 | wide | (64,5120) x (5120,) | M=64, K=5120 | fp32 | 64 | 655,360 | 665,728 | 10.3 | 9.856 | 10.24 | 300 | 0.064 | 64.63 | 0 | 0.81 | 3.052e-05 | 1.109e-07 | OK | FlagOpen/FlagGems v5.0.2 (Triton)
30 | narrow-1col | (65536,1) x (1,) | M=65536, K=1 | fp32 | 65,536 | 131,072 | 262,146 | 10.209 | 8.192 | 10.24 | 300 | 0.013 | 25.68 | 0 | 0.32 | 0.000e+00 | 0.000e+00 | OK | FlagOpen/FlagGems v5.0.2 (Triton)
31 | L | (8192,32768) x (32768,) | M=8192, K=32768 | fp32 | 8,192 | 536,870,912 | 536,952,832 | 179.797 | 176.032 | 180.192 | 300 | 2.986 | 2986.44 | 0.13 | 37.33 | 2.441e-04 | 3.370e-07 | OK | FlagOpen/FlagGems v5.0.2 (Triton)
32 | wide | (2048,131072) x (131072,) | M=2048, K=131072 | fp32 | 2,048 | 536,870,912 | 537,137,152 | 191.232 | 188.384 | 190.528 | 300 | 2.807 | 2808.82 | 0.12 | 35.11 | 1.801e-03 | 1.075e-06 | OK | FlagOpen/FlagGems v5.0.2 (Triton)
33 | XS | (128,64) x (64,) | M=128, K=64 | fp32 | 128 | 16,384 | 16,768 | 6.165 | 4.128 | 6.144 | 300 | 0.003 | 2.72 | 0 | 0.03 | 2.861e-06 | 1.321e-07 | OK | FlagOpen/FlagGems v5.0.2 (Triton)
34 | L | (32768,4096) x (4096,) | M=32768, K=4096 | fp32 | 32,768 | 268,435,456 | 268,509,184 | 97.777 | 95.68 | 98.304 | 300 | 2.745 | 2746.13 | 0.12 | 34.33 | 6.104e-05 | 2.017e-07 | OK | FlagOpen/FlagGems v5.0.2 (Triton)
35 | M | (2048,8192) x (8192,) | M=2048, K=8192 | fp32 | 2,048 | 33,554,432 | 33,574,912 | 22.553 | 20.512 | 22.56 | 300 | 1.488 | 1488.69 | 0.07 | 18.61 | 1.068e-04 | 3.411e-07 | OK | FlagOpen/FlagGems v5.0.2 (Triton)
36 | narrow-1row | (1,1) x (1,) | M=1, K=1 | fp32 | 1 | 2 | 6 | 4.957 | 3.712 | 4.224 | 300 | 0 | 0 | 0 | 0 | 0.000e+00 | 0.000e+00 | OK | FlagOpen/FlagGems v5.0.2 (Triton)
37 | wide | (2048,65536) x (65536,) | M=2048, K=65536 | fp32 | 2,048 | 268,435,456 | 268,570,624 | 108.665 | 106.144 | 108.576 | 300 | 2.47 | 2471.54 | 0.11 | 30.89 | 8.850e-04 | 1.107e-06 | OK | FlagOpen/FlagGems v5.0.2 (Triton)
38 | L | (2048,32768) x (32768,) | M=2048, K=32768 | fp32 | 2,048 | 134,217,728 | 134,287,360 | 67.013 | 65.44 | 67.552 | 300 | 2.003 | 2003.89 | 0.09 | 25.05 | 5.188e-04 | 8.762e-07 | OK | FlagOpen/FlagGems v5.0.2 (Triton)
39 | L | (8192,5120) x (5120,) | M=8192, K=5120 | fp32 | 8,192 | 83,886,080 | 83,912,704 | 39.756 | 38.56 | 38.976 | 300 | 2.11 | 2110.67 | 0.09 | 26.38 | 6.104e-05 | 1.752e-07 | OK | FlagOpen/FlagGems v5.0.2 (Triton)
40 | wide | (128,11008) x (11008,) | M=128, K=11008 | fp32 | 128 | 2,818,048 | 2,840,320 | 18.396 | 16.384 | 18.432 | 300 | 0.153 | 154.4 | 0.01 | 1.93 | 6.676e-05 | 1.700e-07 | OK | FlagOpen/FlagGems v5.0.2 (Triton)
41 | L | (32768,2048) x (2048,) | M=32768, K=2048 | fp32 | 32,768 | 134,217,728 | 134,287,360 | 58.041 | 56.96 | 57.408 | 300 | 2.312 | 2313.66 | 0.1 | 28.92 | 4.578e-05 | 2.559e-07 | OK | FlagOpen/FlagGems v5.0.2 (Triton)
42 | L | (16384,12288) x (12288,) | M=16384, K=12288 | fp32 | 16,384 | 402,653,184 | 402,710,528 | 136.497 | 134.816 | 137.184 | 300 | 2.95 | 2950.32 | 0.13 | 36.88 | 2.136e-04 | 5.103e-07 | OK | FlagOpen/FlagGems v5.0.2 (Triton)
43 | wide | (128,131072) x (131072,) | M=128, K=131072 | fp32 | 128 | 33,554,432 | 33,816,832 | 135.145 | 133.024 | 135.168 | 300 | 0.248 | 250.23 | 0.01 | 3.13 | 6.104e-04 | 6.155e-07 | OK | FlagOpen/FlagGems v5.0.2 (Triton)
44 | M | (1024,8192) x (8192,) | M=1024, K=8192 | fp32 | 1,024 | 16,777,216 | 16,795,648 | 16.443 | 15.776 | 16.384 | 300 | 1.02 | 1021.43 | 0.05 | 12.77 | 9.918e-05 | 2.838e-07 | OK | FlagOpen/FlagGems v5.0.2 (Triton)
45 | wide | (128,1048576) x (1048576,) | M=128, K=1048576 | fp32 | 128 | 268,435,456 | 270,532,864 | 988.81 | 983.04 | 988.192 | 300 | 0.271 | 273.59 | 0.01 | 3.42 | 6.348e-03 | 2.226e-06 | OK | FlagOpen/FlagGems v5.0.2 (Triton)
46 | wide | (64,1048576) x (1048576,) | M=64, K=1048576 | fp32 | 64 | 134,217,728 | 136,315,008 | 990.934 | 985.088 | 990.272 | 300 | 0.135 | 137.56 | 0.01 | 1.72 | 6.592e-03 | 2.732e-06 | OK | FlagOpen/FlagGems v5.0.2 (Triton)
47 | L | (12288,16384) x (16384,) | M=12288, K=16384 | fp32 | 12,288 | 402,653,184 | 402,710,528 | 142.855 | 139.328 | 143.36 | 300 | 2.819 | 2819.01 | 0.13 | 35.24 | 2.365e-04 | 5.149e-07 | OK | FlagOpen/FlagGems v5.0.2 (Triton)
48 | wide | (64,32768) x (32768,) | M=64, K=32768 | fp32 | 64 | 4,194,304 | 4,259,968 | 38.591 | 36.48 | 38.912 | 300 | 0.109 | 110.39 | 0 | 1.38 | 1.373e-04 | 2.659e-07 | OK | FlagOpen/FlagGems v5.0.2 (Triton)
49 | S | (128,2048) x (2048,) | M=128, K=2048 | fp32 | 128 | 524,288 | 528,640 | 8.195 | 7.776 | 8.192 | 300 | 0.064 | 64.5 | 0 | 0.81 | 1.907e-05 | 1.560e-07 | OK | FlagOpen/FlagGems v5.0.2 (Triton)
50 | L | (32768,8192) x (8192,) | M=32768, K=8192 | fp32 | 32,768 | 536,870,912 | 536,952,832 | 169.652 | 167.584 | 170.016 | 300 | 3.165 | 3165.02 | 0.14 | 39.56 | 9.155e-05 | 2.244e-07 | OK | FlagOpen/FlagGems v5.0.2 (Triton)
51 | M | (12288,1024) x (1024,) | M=12288, K=1024 | fp32 | 12,288 | 25,165,824 | 25,192,448 | 16.491 | 16.032 | 16.416 | 300 | 1.526 | 1527.66 | 0.07 | 19.1 | 3.052e-05 | 2.269e-07 | OK | FlagOpen/FlagGems v5.0.2 (Triton)
52 | L | (11008,5120) x (5120,) | M=11008, K=5120 | fp32 | 11,008 | 112,721,920 | 112,754,176 | 51.216 | 49.088 | 51.232 | 300 | 2.201 | 2201.55 | 0.1 | 27.52 | 7.248e-05 | 2.731e-07 | OK | FlagOpen/FlagGems v5.0.2 (Triton)
53 | L | (8192,16384) x (16384,) | M=8192, K=16384 | fp32 | 8,192 | 268,435,456 | 268,484,608 | 101.192 | 98.304 | 100.448 | 300 | 2.653 | 2653.22 | 0.12 | 33.17 | 1.907e-04 | 4.144e-07 | OK | FlagOpen/FlagGems v5.0.2 (Triton)
54 | XS | (64,64) x (64,) | M=64, K=64 | fp32 | 64 | 8,192 | 8,448 | 6.121 | 4.096 | 6.144 | 300 | 0.001 | 1.38 | 0 | 0.02 | 1.907e-06 | 7.373e-08 | OK | FlagOpen/FlagGems v5.0.2 (Triton)
55 | narrow-tall | (65536,128) x (128,) | M=65536, K=128 | fp32 | 65,536 | 16,777,216 | 16,908,544 | 12.299 | 11.872 | 12.288 | 300 | 1.364 | 1374.74 | 0.06 | 17.18 | 7.629e-06 | 1.374e-07 | OK | FlagOpen/FlagGems v5.0.2 (Triton)
56 | narrow-1col | (64,1) x (1,) | M=64, K=1 | fp32 | 64 | 128 | 258 | 4.155 | 3.424 | 4.096 | 300 | 0 | 0.06 | 0 | 0 | 0.000e+00 | 0.000e+00 | OK | FlagOpen/FlagGems v5.0.2 (Triton)
57 | wide | (64,4096) x (4096,) | M=64, K=4096 | fp32 | 64 | 524,288 | 532,608 | 10.227 | 8.192 | 10.24 | 300 | 0.051 | 52.08 | 0 | 0.65 | 5.341e-05 | 2.933e-07 | OK | FlagOpen/FlagGems v5.0.2 (Triton)
58 | narrow-1row | (1,32768) x (32768,) | M=1, K=32768 | fp32 | 1 | 65,536 | 131,074 | 36.628 | 34.368 | 36.864 | 300 | 0.002 | 3.58 | 0 | 0.04 | 6.104e-05 | 1.339e-07 | OK | FlagOpen/FlagGems v5.0.2 (Triton)
59 | S | (1024,1024) x (1024,) | M=1024, K=1024 | fp32 | 1,024 | 2,097,152 | 2,101,248 | 8.105 | 6.112 | 8.192 | 300 | 0.259 | 259.24 | 0.01 | 3.24 | 1.717e-05 | 1.684e-07 | OK | FlagOpen/FlagGems v5.0.2 (Triton)
60 | tall-thin | (12288,64) x (64,) | M=12288, K=64 | fp32 | 12,288 | 1,572,864 | 1,597,568 | 6.402 | 5.728 | 6.144 | 300 | 0.246 | 249.52 | 0.01 | 3.12 | 3.815e-06 | 1.249e-07 | OK | FlagOpen/FlagGems v5.0.2 (Triton)
61 | narrow-1col | (1024,1) x (1,) | M=1024, K=1 | fp32 | 1,024 | 2,048 | 4,098 | 6.117 | 4.096 | 6.144 | 300 | 0 | 0.67 | 0 | 0.01 | 0.000e+00 | 0.000e+00 | OK | FlagOpen/FlagGems v5.0.2 (Triton)
62 | wide | (64,8192) x (8192,) | M=64, K=8192 | fp32 | 64 | 1,048,576 | 1,065,088 | 14.28 | 12.32 | 14.336 | 300 | 0.073 | 74.59 | 0 | 0.93 | 4.578e-05 | 1.833e-07 | OK | FlagOpen/FlagGems v5.0.2 (Triton)
63 | L | (5120,8192) x (8192,) | M=5120, K=8192 | fp32 | 5,120 | 83,886,080 | 83,912,704 | 45.694 | 44.032 | 45.088 | 300 | 1.836 | 1836.4 | 0.08 | 22.96 | 1.373e-04 | 4.006e-07 | OK | FlagOpen/FlagGems v5.0.2 (Triton)
64 | tall-thin | (65536,1024) x (1024,) | M=65536, K=1024 | fp32 | 65,536 | 134,217,728 | 134,350,848 | 57.072 | 54.944 | 57.344 | 300 | 2.352 | 2354.05 | 0.1 | 29.43 | 3.052e-05 | 2.274e-07 | OK | FlagOpen/FlagGems v5.0.2 (Triton)
65 | XS | (128,128) x (128,) | M=128, K=128 | fp32 | 128 | 32,768 | 33,280 | 6.15 | 5.632 | 6.144 | 300 | 0.005 | 5.41 | 0 | 0.07 | 5.722e-06 | 1.869e-07 | OK | FlagOpen/FlagGems v5.0.2 (Triton)
66 | L | (12288,5120) x (5120,) | M=12288, K=5120 | fp32 | 12,288 | 125,829,120 | 125,863,936 | 56.551 | 54.944 | 57.312 | 300 | 2.225 | 2225.66 | 0.1 | 27.82 | 7.629e-05 | 2.811e-07 | OK | FlagOpen/FlagGems v5.0.2 (Triton)
67 | narrow-1row | (1,2048) x (2048,) | M=1, K=2048 | fp32 | 1 | 4,096 | 8,194 | 8.099 | 6.144 | 8.192 | 300 | 0.001 | 1.01 | 0 | 0.01 | 6.676e-06 | 4.799e-07 | OK | FlagOpen/FlagGems v5.0.2 (Triton)
68 | tall-thin | (8192,64) x (64,) | M=8192, K=64 | fp32 | 8,192 | 1,048,576 | 1,065,088 | 6.156 | 5.504 | 6.144 | 300 | 0.17 | 173.02 | 0.01 | 2.16 | 3.815e-06 | 1.365e-07 | OK | FlagOpen/FlagGems v5.0.2 (Triton)
69 | wide | (128,32768) x (32768,) | M=128, K=32768 | fp32 | 128 | 8,388,608 | 8,454,400 | 38.139 | 36.704 | 38.88 | 300 | 0.22 | 221.67 | 0.01 | 2.77 | 2.289e-04 | 3.497e-07 | OK | FlagOpen/FlagGems v5.0.2 (Triton)
70 | tall-thin | (5120,64) x (64,) | M=5120, K=64 | fp32 | 5,120 | 655,360 | 665,728 | 6.133 | 5.152 | 6.144 | 300 | 0.107 | 108.54 | 0 | 1.36 | 3.815e-06 | 1.291e-07 | OK | FlagOpen/FlagGems v5.0.2 (Triton)
71 | narrow-1row | (1,64) x (64,) | M=1, K=64 | fp32 | 1 | 128 | 258 | 4.453 | 3.616 | 4.128 | 300 | 0 | 0.06 | 0 | 0 | 4.768e-07 | 1.000e-07 | OK | FlagOpen/FlagGems v5.0.2 (Triton)
72 | narrow-1row | (1,128) x (128,) | M=1, K=128 | fp32 | 1 | 256 | 514 | 4.525 | 3.712 | 4.128 | 300 | 0 | 0.11 | 0 | 0 | 0.000e+00 | 0.000e+00 | OK | FlagOpen/FlagGems v5.0.2 (Triton)
73 | L | (8192,8192) x (8192,) | M=8192, K=8192 | fp32 | 8,192 | 134,217,728 | 134,250,496 | 60.044 | 57.376 | 59.456 | 300 | 2.235 | 2235.89 | 0.1 | 27.95 | 7.629e-05 | 2.089e-07 | OK | FlagOpen/FlagGems v5.0.2 (Triton)
74 | wide | (64,16384) x (16384,) | M=64, K=16384 | fp32 | 64 | 2,097,152 | 2,130,048 | 22.465 | 20.48 | 22.528 | 300 | 0.093 | 94.82 | 0 | 1.19 | 7.629e-05 | 2.489e-07 | OK | FlagOpen/FlagGems v5.0.2 (Triton)
75 | M | (2048,4096) x (4096,) | M=2048, K=4096 | fp32 | 2,048 | 16,777,216 | 16,789,504 | 14.368 | 13.92 | 14.336 | 300 | 1.168 | 1168.5 | 0.05 | 14.61 | 5.341e-05 | 2.397e-07 | OK | FlagOpen/FlagGems v5.0.2 (Triton)
76 | M | (1024,5120) x (5120,) | M=1024, K=5120 | fp32 | 1,024 | 10,485,760 | 10,498,048 | 12.327 | 11.904 | 12.288 | 300 | 0.851 | 851.61 | 0.04 | 10.65 | 6.104e-05 | 2.625e-07 | OK | FlagOpen/FlagGems v5.0.2 (Triton)
77 | narrow-1col | (128,1) x (1,) | M=128, K=1 | fp32 | 128 | 256 | 514 | 6.095 | 4.096 | 6.144 | 300 | 0 | 0.08 | 0 | 0 | 0.000e+00 | 0.000e+00 | OK | FlagOpen/FlagGems v5.0.2 (Triton)
78 | L | (4096,12288) x (12288,) | M=4096, K=12288 | fp32 | 4,096 | 100,663,296 | 100,696,064 | 47.286 | 45.088 | 47.136 | 300 | 2.129 | 2129.49 | 0.09 | 26.62 | 3.815e-04 | 8.434e-07 | OK | FlagOpen/FlagGems v5.0.2 (Triton)
79 | wide | (128,65536) x (65536,) | M=128, K=65536 | fp32 | 128 | 16,777,216 | 16,908,544 | 69.68 | 68.576 | 69.632 | 300 | 0.241 | 242.66 | 0.01 | 3.03 | 4.272e-04 | 5.400e-07 | OK | FlagOpen/FlagGems v5.0.2 (Triton)
80 | M | (2048,1024) x (1024,) | M=2048, K=1024 | fp32 | 2,048 | 4,194,304 | 4,200,448 | 8.223 | 7.776 | 8.192 | 300 | 0.51 | 510.79 | 0.02 | 6.38 | 2.289e-05 | 2.021e-07 | OK | FlagOpen/FlagGems v5.0.2 (Triton)
81 | L | (4096,5120) x (5120,) | M=4096, K=5120 | fp32 | 4,096 | 41,943,040 | 41,961,472 | 23.229 | 22.112 | 22.592 | 300 | 1.806 | 1806.39 | 0.08 | 22.58 | 1.049e-04 | 3.753e-07 | OK | FlagOpen/FlagGems v5.0.2 (Triton)
82 | tall-thin | (4096,64) x (64,) | M=4096, K=64 | fp32 | 4,096 | 524,288 | 532,608 | 6.149 | 5.664 | 6.144 | 300 | 0.085 | 86.62 | 0 | 1.08 | 3.815e-06 | 1.348e-07 | OK | FlagOpen/FlagGems v5.0.2 (Triton)
83 | L | (5120,16384) x (16384,) | M=5120, K=16384 | fp32 | 5,120 | 167,772,160 | 167,815,168 | 77.872 | 75.68 | 77.824 | 300 | 2.154 | 2155.02 | 0.1 | 26.94 | 2.136e-04 | 4.136e-07 | OK | FlagOpen/FlagGems v5.0.2 (Triton)
84 | tall-thin | (12288,128) x (128,) | M=12288, K=128 | fp32 | 12,288 | 3,145,728 | 3,170,560 | 8.175 | 6.144 | 8.192 | 300 | 0.385 | 387.82 | 0.02 | 4.85 | 1.144e-05 | 2.769e-07 | OK | FlagOpen/FlagGems v5.0.2 (Triton)
85 | L | (2048,12288) x (12288,) | M=2048, K=12288 | fp32 | 2,048 | 50,331,648 | 50,360,320 | 30.826 | 30.368 | 30.752 | 300 | 1.633 | 1633.67 | 0.07 | 20.42 | 1.831e-04 | 4.393e-07 | OK | FlagOpen/FlagGems v5.0.2 (Triton)
86 | tall-thin | (131072,2048) x (2048,) | M=131072, K=2048 | fp32 | 131,072 | 536,870,912 | 537,137,152 | 168.838 | 166.88 | 168.064 | 300 | 3.18 | 3181.38 | 0.14 | 39.77 | 4.578e-05 | 2.154e-07 | OK | FlagOpen/FlagGems v5.0.2 (Triton)
87 | wide | (64,11008) x (11008,) | M=64, K=11008 | fp32 | 64 | 1,409,024 | 1,431,168 | 16.862 | 16 | 16.416 | 300 | 0.084 | 84.88 | 0 | 1.06 | 6.104e-05 | 2.419e-07 | OK | FlagOpen/FlagGems v5.0.2 (Triton)
88 | tall-thin | (32768,1024) x (1024,) | M=32768, K=1024 | fp32 | 32,768 | 67,108,864 | 67,176,448 | 32.865 | 31.712 | 32.8 | 300 | 2.042 | 2044.04 | 0.09 | 25.55 | 2.289e-05 | 1.535e-07 | OK | FlagOpen/FlagGems v5.0.2 (Triton)
89 | L | (65536,4096) x (4096,) | M=65536, K=4096 | fp32 | 65,536 | 536,870,912 | 537,010,176 | 169.464 | 167.808 | 169.984 | 300 | 3.168 | 3168.87 | 0.14 | 39.61 | 6.104e-05 | 2.294e-07 | OK | FlagOpen/FlagGems v5.0.2 (Triton)
90 | L | (11008,2048) x (2048,) | M=11008, K=2048 | fp32 | 11,008 | 45,088,768 | 45,114,880 | 25.783 | 24.192 | 26.592 | 300 | 1.749 | 1749.8 | 0.08 | 21.87 | 5.531e-05 | 2.766e-07 | OK | FlagOpen/FlagGems v5.0.2 (Triton)
91 | M | (8192,2048) x (2048,) | M=8192, K=2048 | fp32 | 8,192 | 33,554,432 | 33,574,912 | 20.573 | 19.936 | 20.512 | 300 | 1.631 | 1631.95 | 0.07 | 20.4 | 3.815e-05 | 2.207e-07 | OK | FlagOpen/FlagGems v5.0.2 (Triton)
92 | M | (16384,1024) x (1024,) | M=16384, K=1024 | fp32 | 16,384 | 33,554,432 | 33,589,248 | 20.496 | 18.464 | 20.512 | 300 | 1.637 | 1638.79 | 0.07 | 20.48 | 2.670e-05 | 1.992e-07 | OK | FlagOpen/FlagGems v5.0.2 (Triton)
93 | M | (1024,2048) x (2048,) | M=1024, K=2048 | fp32 | 1,024 | 4,194,304 | 4,200,448 | 9.989 | 7.776 | 10.24 | 300 | 0.42 | 420.51 | 0.02 | 5.26 | 3.052e-05 | 1.979e-07 | OK | FlagOpen/FlagGems v5.0.2 (Triton)
94 | narrow-1col | (8192,1) x (1,) | M=8192, K=1 | fp32 | 8,192 | 16,384 | 32,770 | 6.156 | 5.536 | 6.144 | 300 | 0.003 | 5.32 | 0 | 0.07 | 0.000e+00 | 0.000e+00 | OK | FlagOpen/FlagGems v5.0.2 (Triton)
95 | L | (32768,5120) x (5120,) | M=32768, K=5120 | fp32 | 32,768 | 335,544,320 | 335,620,096 | 116.304 | 114.336 | 116.768 | 300 | 2.885 | 2885.72 | 0.13 | 36.07 | 6.866e-05 | 2.092e-07 | OK | FlagOpen/FlagGems v5.0.2 (Triton)
96 | narrow-1row | (1,131072) x (131072,) | M=1, K=131072 | fp32 | 1 | 262,144 | 524,290 | 135.675 | 133.088 | 135.2 | 300 | 0.002 | 3.86 | 0 | 0.05 | 4.272e-04 | 1.649e-06 | OK | FlagOpen/FlagGems v5.0.2 (Triton)
97 | wide | (128,4096) x (4096,) | M=128, K=4096 | fp32 | 128 | 1,048,576 | 1,057,024 | 10.252 | 9.568 | 10.24 | 300 | 0.102 | 103.11 | 0 | 1.29 | 3.052e-05 | 1.990e-07 | OK | FlagOpen/FlagGems v5.0.2 (Triton)
98 | L | (12288,2048) x (2048,) | M=12288, K=2048 | fp32 | 12,288 | 50,331,648 | 50,360,320 | 27.532 | 26.528 | 26.72 | 300 | 1.828 | 1829.15 | 0.08 | 22.86 | 4.578e-05 | 2.539e-07 | OK | FlagOpen/FlagGems v5.0.2 (Triton)
99 | M | (1024,12288) x (12288,) | M=1024, K=12288 | fp32 | 1,024 | 25,165,824 | 25,192,448 | 22.578 | 22.144 | 22.56 | 300 | 1.115 | 1115.79 | 0.05 | 13.95 | 1.221e-04 | 3.058e-07 | OK | FlagOpen/FlagGems v5.0.2 (Triton)
100 | M | (1024,11008) x (11008,) | M=1024, K=11008 | fp32 | 1,024 | 22,544,384 | 22,568,448 | 21.684 | 19.776 | 22.496 | 300 | 1.04 | 1040.81 | 0.05 | 13.01 | 1.068e-04 | 3.019e-07 | OK | FlagOpen/FlagGems v5.0.2 (Triton)

## 24_fp8_matmul
fp8_matmul (MXFP8量化GEMM) — dtype 对比 (fp16 / fp32 / fp8) — NVIDIA B200 (SM100), 同 shapes_100 的 100 shape
计时: CUDA Event, 每次rep前清空L2; TFLOPS=FLOPs模型/时延, GB/s=Bytes模型/时延; 峰值参考: BF16 dense 2250 / FP16 2250 / TF32~1125(实际按2250口径) / HBM3e 8000 GB/s ¦ 未覆盖: fp16(算子本身为 fp8(e4m3) 量化 GEMM); fp32(算子本身为 fp8(e4m3) 量化 GEMM)
no. | 规模档位 | shape | 维度明细 | dtype | 元素量 | FLOPs(模型) | Bytes(模型) | 时延 mean (us) | 时延 min (us) | 时延 p50 (us) | 迭代次数 | TFLOPS | 带宽 (GB/s) | TFLOPS峰值占比% | 带宽峰值占比% | 绝对误差 | 相对误差 | 正确性 | 来源仓库
1 | XS | (128,128) x (128,128) fp8-blk128 | M=128, K=128, N=128, quant=MXFP8-128 | fp8(e4m3)+scale | 16,384 | 4,194,304 | 66,052 | 7.321 | 5.696 | 8.064 | 300 | 0.573 | 9.02 | 0.03 | 0.11 | 1.237e-01 | 2.597e-03 | OK | FlagOpen/FlagGems v5.0.2 (Triton)
2 | XS | (256,256) x (256,256) fp8-blk128 | M=256, K=256, N=256, quant=MXFP8-128 | fp8(e4m3)+scale | 65,536 | 33,554,432 | 264,208 | 8.186 | 6.144 | 8.192 | 300 | 4.099 | 32.27 | 0.18 | 0.4 | 1.731e-01 | 2.452e-03 | OK | FlagOpen/FlagGems v5.0.2 (Triton)
3 | XS | (512,512) x (512,512) fp8-blk128 | M=512, K=512, N=512, quant=MXFP8-128 | fp8(e4m3)+scale | 262,144 | 268,435,456 | 1,056,832 | 8.187 | 7.616 | 8.192 | 300 | 32.788 | 129.09 | 1.46 | 1.61 | 2.500e-01 | 2.363e-03 | OK | FlagOpen/FlagGems v5.0.2 (Triton)
4 | S | (1024,1024) x (1024,1024) fp8-blk128 | M=1024, K=1024, N=1024, quant=MXFP8-128 | fp8(e4m3)+scale | 1,048,576 | 2,147,483,648 | 4,227,328 | 12.019 | 9.824 | 12.288 | 279 | 178.68 | 351.73 | 7.94 | 4.4 | 4.848e-01 | 2.998e-03 | OK | FlagOpen/FlagGems v5.0.2 (Triton)
5 | M | (2048,2048) x (2048,2048) fp8-blk128 | M=2048, K=2048, N=2048, quant=MXFP8-128 | fp8(e4m3)+scale | 4,194,304 | 17,179,869,184 | 16,909,312 | 27.521 | 26.208 | 26.656 | 35 | 624.248 | 614.42 | 27.74 | 7.68 | 5.001e-01 | 2.099e-03 | OK | FlagOpen/FlagGems v5.0.2 (Triton)
6 | M | (3072,3072) x (3072,3072) fp8-blk128 | M=3072, K=3072, N=3072, quant=MXFP8-128 | fp8(e4m3)+scale | 9,437,184 | 57,982,058,496 | 38,045,952 | 69.34 | 67.584 | 69.632 | 25 | 836.197 | 548.69 | 37.16 | 6.86 | 9.953e-01 | 3.194e-03 | OK | FlagOpen/FlagGems v5.0.2 (Triton)
7 | L | (4096,4096) x (4096,4096) fp8-blk128 | M=4096, K=4096, N=4096, quant=MXFP8-128 | fp8(e4m3)+scale | 16,777,216 | 137,438,953,472 | 67,637,248 | 156.11 | 152.608 | 155.68 | 25 | 880.398 | 433.27 | 39.13 | 5.42 | 9.951e-01 | 2.877e-03 | OK | FlagOpen/FlagGems v5.0.2 (Triton)
8 | L | (5120,5120) x (5120,5120) fp8-blk128 | M=5120, K=5120, N=5120, quant=MXFP8-128 | fp8(e4m3)+scale | 26,214,400 | 268,435,456,000 | 105,683,200 | 279.469 | 276.48 | 278.592 | 25 | 960.52 | 378.16 | 42.69 | 4.73 | 9.999e-01 | 2.444e-03 | OK | FlagOpen/FlagGems v5.0.2 (Triton)
9 | L | (6144,6144) x (6144,6144) fp8-blk128 | M=6144, K=6144, N=6144, quant=MXFP8-128 | fp8(e4m3)+scale | 37,748,736 | 463,856,467,968 | 152,183,808 | 471.727 | 468.928 | 471.072 | 25 | 983.315 | 322.61 | 43.7 | 4.03 | 1.001e+00 | 2.070e-03 | OK | FlagOpen/FlagGems v5.0.2 (Triton)
10 | L | (8192,8192) x (8192,8192) fp8-blk128 | M=8192, K=8192, N=8192, quant=MXFP8-128 | fp8(e4m3)+scale | 67,108,864 | 1,099,511,627,776 | 270,548,992 | 1274.76 | 1251.392 | 1273.92 | 25 | 862.525 | 212.24 | 38.33 | 2.65 | 1.557e+00 | 2.986e-03 | OK | FlagOpen/FlagGems v5.0.2 (Triton)
11 | XL | (11008,11008) x (11008,11008) fp8-blk128 | M=11008, K=11008, N=11008, quant=MXFP8-128 | fp8(e4m3)+scale | 121,176,064 | 2,667,812,225,024 | 488,520,592 | 3666.312 | 3516.512 | 3716.16 | 25 | 727.656 | 133.25 | 32.34 | 1.67 | 1.981e+00 | 3.127e-03 | OK | FlagOpen/FlagGems v5.0.2 (Triton)
12 | XL | (12288,12288) x (12288,12288) fp8-blk128 | M=12288, K=12288, N=12288, quant=MXFP8-128 | fp8(e4m3)+scale | 150,994,944 | 3,710,851,743,744 | 608,735,232 | 5333.664 | 5140.768 | 5348.352 | 25 | 695.742 | 114.13 | 30.92 | 1.43 | 1.998e+00 | 3.045e-03 | OK | FlagOpen/FlagGems v5.0.2 (Triton)
13 | XL | (16384,16384) x (16384,16384) fp8-blk128 | M=16384, K=16384, N=16384, quant=MXFP8-128 | fp8(e4m3)+scale | 268,435,456 | 8,796,093,022,208 | 1,082,195,968 | 12347.425 | 12213.216 | 12344.352 | 25 | 712.383 | 87.65 | 31.66 | 1.1 | 2.002e+00 | 2.644e-03 | OK | FlagOpen/FlagGems v5.0.2 (Triton)
14 | S | (4096,4096) x (4096,128) fp8-blk128 | M=4096, K=4096, N=128, quant=MXFP8-128 | fp8(e4m3)+scale | 524,288 | 4,294,967,296 | 18,874,496 | 24.787 | 24.224 | 24.608 | 140 | 173.278 | 761.48 | 7.7 | 9.52 | 9.743e-01 | 3.174e-03 | OK | FlagOpen/FlagGems v5.0.2 (Triton)
15 | M | (4096,4096) x (4096,256) fp8-blk128 | M=4096, K=4096, N=256, quant=MXFP8-128 | fp8(e4m3)+scale | 1,048,576 | 8,589,934,592 | 20,447,488 | 26.647 | 26.144 | 26.656 | 70 | 322.362 | 767.35 | 14.33 | 9.59 | 9.824e-01 | 3.147e-03 | OK | FlagOpen/FlagGems v5.0.2 (Triton)
16 | M | (4096,4096) x (4096,512) fp8-blk128 | M=4096, K=4096, N=512, quant=MXFP8-128 | fp8(e4m3)+scale | 2,097,152 | 17,179,869,184 | 23,593,472 | 40.134 | 38.88 | 40.96 | 35 | 428.058 | 587.86 | 19.02 | 7.35 | 9.993e-01 | 3.113e-03 | OK | FlagOpen/FlagGems v5.0.2 (Triton)
17 | M | (4096,4096) x (4096,1024) fp8-blk128 | M=4096, K=4096, N=1024, quant=MXFP8-128 | fp8(e4m3)+scale | 4,194,304 | 34,359,738,368 | 29,885,440 | 62.724 | 61.088 | 63.488 | 25 | 547.794 | 476.46 | 24.35 | 5.96 | 9.966e-01 | 3.102e-03 | OK | FlagOpen/FlagGems v5.0.2 (Triton)
18 | M | (4096,4096) x (4096,2048) fp8-blk128 | M=4096, K=4096, N=2048, quant=MXFP8-128 | fp8(e4m3)+scale | 8,388,608 | 68,719,476,736 | 42,469,376 | 102.432 | 100.384 | 102.432 | 25 | 670.879 | 414.61 | 29.82 | 5.18 | 9.990e-01 | 2.859e-03 | OK | FlagOpen/FlagGems v5.0.2 (Triton)
19 | L | (4096,4096) x (4096,3072) fp8-blk128 | M=4096, K=4096, N=3072, quant=MXFP8-128 | fp8(e4m3)+scale | 12,582,912 | 103,079,215,104 | 55,053,312 | 128.923 | 126.976 | 129.024 | 25 | 799.542 | 427.03 | 35.54 | 5.34 | 1.000e+00 | 2.864e-03 | OK | FlagOpen/FlagGems v5.0.2 (Triton)
20 | L | (4096,4096) x (4096,5120) fp8-blk128 | M=4096, K=4096, N=5120, quant=MXFP8-128 | fp8(e4m3)+scale | 20,971,520 | 171,798,691,840 | 80,221,184 | 195.546 | 194.56 | 195.584 | 25 | 878.561 | 410.24 | 39.05 | 5.13 | 9.991e-01 | 2.963e-03 | OK | FlagOpen/FlagGems v5.0.2 (Triton)
21 | L | (4096,4096) x (4096,6144) fp8-blk128 | M=4096, K=4096, N=6144, quant=MXFP8-128 | fp8(e4m3)+scale | 25,165,824 | 206,158,430,208 | 92,805,120 | 224.356 | 221.152 | 223.296 | 25 | 918.89 | 413.65 | 40.84 | 5.17 | 1.000e+00 | 2.865e-03 | OK | FlagOpen/FlagGems v5.0.2 (Triton)
22 | L | (4096,4096) x (4096,8192) fp8-blk128 | M=4096, K=4096, N=8192, quant=MXFP8-128 | fp8(e4m3)+scale | 33,554,432 | 274,877,906,944 | 117,972,992 | 287.062 | 284.64 | 286.784 | 25 | 957.557 | 410.97 | 42.56 | 5.14 | 9.994e-01 | 2.685e-03 | OK | FlagOpen/FlagGems v5.0.2 (Triton)
23 | L | (4096,4096) x (4096,11008) fp8-blk128 | M=4096, K=4096, N=11008, quant=MXFP8-128 | fp8(e4m3)+scale | 45,088,768 | 369,367,187,456 | 152,578,816 | 384.339 | 380.96 | 384.992 | 25 | 961.045 | 396.99 | 42.71 | 4.96 | 9.991e-01 | 2.858e-03 | OK | FlagOpen/FlagGems v5.0.2 (Triton)
24 | L | (4096,4096) x (4096,12288) fp8-blk128 | M=4096, K=4096, N=12288, quant=MXFP8-128 | fp8(e4m3)+scale | 50,331,648 | 412,316,860,416 | 168,308,736 | 437.784 | 434.176 | 438.24 | 25 | 941.826 | 384.46 | 41.86 | 4.81 | 1.001e+00 | 2.850e-03 | OK | FlagOpen/FlagGems v5.0.2 (Triton)
25 | L | (4096,4096) x (4096,16384) fp8-blk128 | M=4096, K=4096, N=16384, quant=MXFP8-128 | fp8(e4m3)+scale | 67,108,864 | 549,755,813,888 | 218,644,480 | 664.402 | 658.432 | 663.584 | 25 | 827.445 | 329.08 | 36.78 | 4.11 | 1.000e+00 | 2.850e-03 | OK | FlagOpen/FlagGems v5.0.2 (Triton)
26 | narrow-GEMV | (1,4096) x (4096,4096) fp8-blk128 | M=1, K=4096, N=4096, quant=MXFP8-128 | fp8(e4m3)+scale | 4,096 | 33,554,432 | 16,793,728 | 35.69 | 34.432 | 34.88 | 300 | 0.94 | 470.55 | 0.04 | 5.88 | 4.982e-01 | 2.251e-03 | OK | FlagOpen/FlagGems v5.0.2 (Triton)
27 | narrow-Msmall | (8,4096) x (4096,4096) fp8-blk128 | M=8, K=4096, N=4096, quant=MXFP8-128 | fp8(e4m3)+scale | 32,768 | 268,435,456 | 16,880,640 | 23.424 | 22.016 | 22.592 | 300 | 11.46 | 720.65 | 0.51 | 9.01 | 4.998e-01 | 1.949e-03 | OK | FlagOpen/FlagGems v5.0.2 (Triton)
28 | S | (64,4096) x (4096,4096) fp8-blk128 | M=64, K=4096, N=4096, quant=MXFP8-128 | fp8(e4m3)+scale | 262,144 | 2,147,483,648 | 17,575,936 | 22.566 | 21.792 | 22.528 | 279 | 95.163 | 778.85 | 4.23 | 9.74 | 9.613e-01 | 3.338e-03 | OK | FlagOpen/FlagGems v5.0.2 (Triton)
29 | S | (128,4096) x (4096,4096) fp8-blk128 | M=128, K=4096, N=4096, quant=MXFP8-128 | fp8(e4m3)+scale | 524,288 | 4,294,967,296 | 18,370,560 | 23.083 | 22.016 | 22.56 | 140 | 186.07 | 795.86 | 8.27 | 9.95 | 9.713e-01 | 3.255e-03 | OK | FlagOpen/FlagGems v5.0.2 (Triton)
30 | M | (256,4096) x (4096,4096) fp8-blk128 | M=256, K=4096, N=4096, quant=MXFP8-128 | fp8(e4m3)+scale | 1,048,576 | 8,589,934,592 | 19,959,808 | 24.555 | 22.56 | 24.576 | 70 | 349.831 | 812.88 | 15.55 | 10.16 | 9.853e-01 | 3.130e-03 | OK | FlagOpen/FlagGems v5.0.2 (Triton)
31 | M | (512,4096) x (4096,4096) fp8-blk128 | M=512, K=4096, N=4096, quant=MXFP8-128 | fp8(e4m3)+scale | 2,097,152 | 17,179,869,184 | 23,138,304 | 32.892 | 30.784 | 32.8 | 35 | 522.306 | 703.46 | 23.21 | 8.79 | 9.901e-01 | 3.044e-03 | OK | FlagOpen/FlagGems v5.0.2 (Triton)
32 | M | (1024,4096) x (4096,4096) fp8-blk128 | M=1024, K=4096, N=4096, quant=MXFP8-128 | fp8(e4m3)+scale | 4,194,304 | 34,359,738,368 | 29,495,296 | 52.618 | 51.072 | 53.216 | 25 | 653.001 | 560.55 | 29.02 | 7.01 | 9.907e-01 | 2.722e-03 | OK | FlagOpen/FlagGems v5.0.2 (Triton)
33 | M | (2048,4096) x (4096,4096) fp8-blk128 | M=2048, K=4096, N=4096, quant=MXFP8-128 | fp8(e4m3)+scale | 8,388,608 | 68,719,476,736 | 42,209,280 | 88.266 | 85.952 | 88.096 | 25 | 778.548 | 478.2 | 34.6 | 5.98 | 9.999e-01 | 2.614e-03 | OK | FlagOpen/FlagGems v5.0.2 (Triton)
34 | L | (8192,4096) x (4096,4096) fp8-blk128 | M=8192, K=4096, N=4096, quant=MXFP8-128 | fp8(e4m3)+scale | 33,554,432 | 274,877,906,944 | 118,493,184 | 291.75 | 289.824 | 290.944 | 25 | 942.168 | 406.15 | 41.87 | 5.08 | 9.996e-01 | 2.587e-03 | OK | FlagOpen/FlagGems v5.0.2 (Triton)
35 | L | (16384,4096) x (4096,4096) fp8-blk128 | M=16384, K=4096, N=4096, quant=MXFP8-128 | fp8(e4m3)+scale | 67,108,864 | 549,755,813,888 | 220,205,056 | 564.893 | 561.216 | 564.256 | 25 | 973.203 | 389.82 | 43.25 | 4.87 | 1.000e+00 | 2.674e-03 | OK | FlagOpen/FlagGems v5.0.2 (Triton)
36 | L | (32768,4096) x (4096,4096) fp8-blk128 | M=32768, K=4096, N=4096, quant=MXFP8-128 | fp8(e4m3)+scale | 134,217,728 | 1,099,511,627,776 | 423,628,800 | 1111.768 | 1106.912 | 1110.048 | 25 | 988.976 | 381.04 | 43.95 | 4.76 | 1.000e+00 | 2.515e-03 | OK | FlagOpen/FlagGems v5.0.2 (Triton)
37 | XL | (65536,4096) x (4096,4096) fp8-blk128 | M=65536, K=4096, N=4096, quant=MXFP8-128 | fp8(e4m3)+scale | 268,435,456 | 2,199,023,255,552 | 830,476,288 | 2304.324 | 2227.232 | 2231.456 | 25 | 954.303 | 360.4 | 42.41 | 4.5 | 1.000e+00 | 2.403e-03 | OK | FlagOpen/FlagGems v5.0.2 (Triton)
38 | XL | (131072,4096) x (4096,4096) fp8-blk128 | M=131072, K=4096, N=4096, quant=MXFP8-128 | fp8(e4m3)+scale | 536,870,912 | 4,398,046,511,104 | 1,644,171,264 | 5083.574 | 4888.704 | 5120.992 | 25 | 865.149 | 323.43 | 38.45 | 4.04 | 1.000e+00 | 2.584e-03 | OK | FlagOpen/FlagGems v5.0.2 (Triton)
39 | S | (4096,128) x (128,4096) fp8-blk128 | M=4096, K=128, N=4096, quant=MXFP8-128 | fp8(e4m3)+scale | 16,777,216 | 4,294,967,296 | 34,619,520 | 39.881 | 38.592 | 39.04 | 140 | 107.694 | 868.06 | 4.79 | 10.85 | 1.250e-01 | 1.955e-03 | OK | FlagOpen/FlagGems v5.0.2 (Triton)
40 | M | (4096,256) x (256,4096) fp8-blk128 | M=4096, K=256, N=4096, quant=MXFP8-128 | fp8(e4m3)+scale | 16,777,216 | 8,589,934,592 | 35,684,608 | 42.983 | 42.368 | 43.008 | 70 | 199.843 | 830.2 | 8.88 | 10.38 | 2.498e-01 | 2.943e-03 | OK | FlagOpen/FlagGems v5.0.2 (Triton)
41 | M | (4096,512) x (512,4096) fp8-blk128 | M=4096, K=512, N=4096, quant=MXFP8-128 | fp8(e4m3)+scale | 16,777,216 | 17,179,869,184 | 37,814,784 | 49.152 | 48.672 | 49.152 | 35 | 349.525 | 769.34 | 15.53 | 9.62 | 2.500e-01 | 2.047e-03 | OK | FlagOpen/FlagGems v5.0.2 (Triton)
42 | M | (4096,1024) x (1024,4096) fp8-blk128 | M=4096, K=1024, N=4096, quant=MXFP8-128 | fp8(e4m3)+scale | 16,777,216 | 34,359,738,368 | 42,075,136 | 63.479 | 63.104 | 63.488 | 25 | 541.277 | 662.82 | 24.06 | 8.29 | 4.995e-01 | 2.879e-03 | OK | FlagOpen/FlagGems v5.0.2 (Triton)
43 | M | (4096,2048) x (2048,4096) fp8-blk128 | M=4096, K=2048, N=4096, quant=MXFP8-128 | fp8(e4m3)+scale | 16,777,216 | 68,719,476,736 | 50,595,840 | 95.671 | 94.176 | 96.224 | 25 | 718.289 | 528.85 | 31.92 | 6.61 | 5.001e-01 | 2.008e-03 | OK | FlagOpen/FlagGems v5.0.2 (Triton)
44 | L | (4096,3072) x (3072,4096) fp8-blk128 | M=4096, K=3072, N=4096, quant=MXFP8-128 | fp8(e4m3)+scale | 16,777,216 | 103,079,215,104 | 59,116,544 | 116.511 | 114.72 | 116.768 | 25 | 884.719 | 507.39 | 39.32 | 6.34 | 9.459e-01 | 3.237e-03 | OK | FlagOpen/FlagGems v5.0.2 (Triton)
45 | L | (4096,5120) x (5120,4096) fp8-blk128 | M=4096, K=5120, N=4096, quant=MXFP8-128 | fp8(e4m3)+scale | 16,777,216 | 171,798,691,840 | 76,157,952 | 195.368 | 192.48 | 194.624 | 25 | 879.361 | 389.82 | 39.08 | 4.87 | 9.998e-01 | 2.641e-03 | OK | FlagOpen/FlagGems v5.0.2 (Triton)
46 | L | (4096,6144) x (6144,4096) fp8-blk128 | M=4096, K=6144, N=4096, quant=MXFP8-128 | fp8(e4m3)+scale | 16,777,216 | 206,158,430,208 | 84,678,656 | 230.204 | 227.36 | 231.04 | 25 | 895.546 | 367.84 | 39.8 | 4.6 | 1.000e+00 | 2.287e-03 | OK | FlagOpen/FlagGems v5.0.2 (Triton)
47 | L | (4096,8192) x (8192,4096) fp8-blk128 | M=4096, K=8192, N=4096, quant=MXFP8-128 | fp8(e4m3)+scale | 16,777,216 | 274,877,906,944 | 101,720,064 | 292.43 | 288.384 | 292.864 | 25 | 939.978 | 347.84 | 41.78 | 4.35 | 1.001e+00 | 2.099e-03 | OK | FlagOpen/FlagGems v5.0.2 (Triton)
48 | L | (4096,11008) x (11008,4096) fp8-blk128 | M=4096, K=11008, N=4096, quant=MXFP8-128 | fp8(e4m3)+scale | 16,777,216 | 369,367,187,456 | 125,152,000 | 423.53 | 417.888 | 421.952 | 25 | 872.115 | 295.5 | 38.76 | 3.69 | 1.940e+00 | 3.433e-03 | OK | FlagOpen/FlagGems v5.0.2 (Triton)
49 | L | (4096,12288) x (12288,4096) fp8-blk128 | M=4096, K=12288, N=4096, quant=MXFP8-128 | fp8(e4m3)+scale | 16,777,216 | 412,316,860,416 | 135,802,880 | 472.442 | 460.896 | 473.12 | 25 | 872.736 | 287.45 | 38.79 | 3.59 | 1.977e+00 | 3.250e-03 | OK | FlagOpen/FlagGems v5.0.2 (Triton)
50 | L | (4096,16384) x (16384,4096) fp8-blk128 | M=4096, K=16384, N=4096, quant=MXFP8-128 | fp8(e4m3)+scale | 16,777,216 | 549,755,813,888 | 169,885,696 | 627.35 | 612.352 | 627.744 | 25 | 876.315 | 270.8 | 38.95 | 3.38 | 1.999e+00 | 2.865e-03 | OK | FlagOpen/FlagGems v5.0.2 (Triton)
51 | narrow-GEMV | (1,128) x (128,16384) fp8-blk128 | M=1, K=128, N=16384, quant=MXFP8-128 | fp8(e4m3)+scale | 16,384 | 4,194,304 | 2,130,564 | 10.582 | 9.856 | 10.24 | 300 | 0.396 | 201.34 | 0.02 | 2.52 | 1.249e-01 | 2.180e-03 | OK | FlagOpen/FlagGems v5.0.2 (Triton)
52 | narrow-GEMV | (1,16384) x (16384,128) fp8-blk128 | M=1, K=16384, N=128, quant=MXFP8-128 | fp8(e4m3)+scale | 128 | 4,194,304 | 2,114,816 | 61.435 | 59.36 | 61.44 | 300 | 0.068 | 34.42 | 0 | 0.43 | 8.484e-01 | 2.403e-03 | OK | FlagOpen/FlagGems v5.0.2 (Triton)
53 | narrow-GEMV | (1,131072) x (131072,128) fp8-blk128 | M=1, K=131072, N=128, quant=MXFP8-128 | fp8(e4m3)+scale | 128 | 33,554,432 | 16,916,736 | 458.514 | 455.616 | 458.72 | 300 | 0.073 | 36.89 | 0 | 0.46 | 1.894e+00 | 2.012e-03 | OK | FlagOpen/FlagGems v5.0.2 (Triton)
54 | narrow-GEMV | (1,128) x (128,131072) fp8-blk128 | M=1, K=128, N=131072, quant=MXFP8-128 | fp8(e4m3)+scale | 131,072 | 33,554,432 | 17,043,588 | 34.284 | 32.384 | 34.784 | 300 | 0.979 | 497.13 | 0.04 | 6.21 | 1.250e-01 | 2.478e-03 | OK | FlagOpen/FlagGems v5.0.2 (Triton)
55 | tall-thin | (131072,128) x (128,128) fp8-blk128 | M=131072, K=128, N=128, quant=MXFP8-128 | fp8(e4m3)+scale | 16,777,216 | 4,294,967,296 | 50,872,324 | 34.783 | 32.768 | 34.816 | 140 | 123.479 | 1462.57 | 5.49 | 18.28 | 1.250e-01 | 2.003e-03 | OK | FlagOpen/FlagGems v5.0.2 (Triton)
56 | M | (65536,128) x (128,4096) fp8-blk128 | M=65536, K=128, N=4096, quant=MXFP8-128 | fp8(e4m3)+scale | 268,435,456 | 68,719,476,736 | 546,046,080 | 456.896 | 455.648 | 456.704 | 25 | 150.405 | 1195.12 | 6.68 | 14.94 | 2.463e-01 | 3.240e-03 | OK | FlagOpen/FlagGems v5.0.2 (Triton)
57 | thin-K | (128,131072) x (131072,128) fp8-blk128 | M=128, K=131072, N=128, quant=MXFP8-128 | fp8(e4m3)+scale | 16,384 | 4,294,967,296 | 34,115,584 | 469.942 | 467.968 | 469.632 | 140 | 9.139 | 72.6 | 0.41 | 0.91 | 3.925e+00 | 2.474e-03 | OK | FlagOpen/FlagGems v5.0.2 (Triton)
58 | S | (32768,128) x (128,128) fp8-blk128 | M=32768, K=128, N=128, quant=MXFP8-128 | fp8(e4m3)+scale | 4,194,304 | 1,073,741,824 | 12,730,372 | 14.317 | 12.256 | 14.336 | 300 | 74.996 | 889.16 | 3.33 | 11.11 | 1.250e-01 | 1.923e-03 | OK | FlagOpen/FlagGems v5.0.2 (Triton)
59 | thin-K | (128,32768) x (32768,128) fp8-blk128 | M=128, K=32768, N=128, quant=MXFP8-128 | fp8(e4m3)+scale | 16,384 | 1,073,741,824 | 8,553,472 | 122.801 | 120.736 | 122.88 | 300 | 8.744 | 69.65 | 0.39 | 0.87 | 1.959e+00 | 2.362e-03 | OK | FlagOpen/FlagGems v5.0.2 (Triton)
60 | wide-N | (128,4096) x (4096,65536) fp8-blk128 | M=128, K=4096, N=65536, quant=MXFP8-128 | fp8(e4m3)+scale | 8,388,608 | 68,719,476,736 | 285,818,880 | 98.15 | 96.224 | 96.416 | 25 | 700.145 | 2912.05 | 31.12 | 36.4 | 9.958e-01 | 2.620e-03 | OK | FlagOpen/FlagGems v5.0.2 (Triton)
61 | wide-N | (64,4096) x (4096,65536) fp8-blk128 | M=64, K=4096, N=65536, quant=MXFP8-128 | fp8(e4m3)+scale | 4,194,304 | 34,359,738,368 | 277,159,936 | 69.784 | 69.216 | 69.664 | 25 | 492.37 | 3971.66 | 21.88 | 49.65 | 9.986e-01 | 2.940e-03 | OK | FlagOpen/FlagGems v5.0.2 (Triton)
62 | narrow-Msmall | (8,16384) x (16384,16384) fp8-blk128 | M=8, K=16384, N=16384, quant=MXFP8-128 | fp8(e4m3)+scale | 131,072 | 4,294,967,296 | 268,898,304 | 92.486 | 89.984 | 92.192 | 140 | 46.439 | 2907.44 | 2.06 | 36.34 | 1.817e+00 | 3.304e-03 | OK | FlagOpen/FlagGems v5.0.2 (Triton)
63 | S | (16,8192) x (8192,8192) fp8-blk128 | M=16, K=8192, N=8192, quant=MXFP8-128 | fp8(e4m3)+scale | 131,072 | 2,147,483,648 | 67,522,560 | 43.036 | 40.992 | 43.04 | 279 | 49.899 | 1568.96 | 2.22 | 19.61 | 9.996e-01 | 2.515e-03 | OK | FlagOpen/FlagGems v5.0.2 (Triton)
64 | narrow-Msmall | (2,65536) x (65536,128) fp8-blk128 | M=2, K=65536, N=128, quant=MXFP8-128 | fp8(e4m3)+scale | 256 | 33,554,432 | 8,526,336 | 232.161 | 230.368 | 231.488 | 300 | 0.145 | 36.73 | 0.01 | 0.46 | 1.846e+00 | 2.385e-03 | OK | FlagOpen/FlagGems v5.0.2 (Triton)
65 | L | (4096,5120) x (5120,5120) fp8-blk128 | M=4096, K=5120, N=5120, quant=MXFP8-128 | fp8(e4m3)+scale | 20,971,520 | 214,748,364,800 | 89,790,720 | 230.272 | 225.312 | 229.376 | 25 | 932.586 | 389.93 | 41.45 | 4.87 | 1.000e+00 | 2.642e-03 | OK | FlagOpen/FlagGems v5.0.2 (Triton)
66 | L | (2048,2048) x (2048,12288) fp8-blk128 | M=2048, K=2048, N=12288, quant=MXFP8-128 | fp8(e4m3)+scale | 25,165,824 | 103,079,215,104 | 79,828,992 | 118.103 | 116.32 | 118.752 | 25 | 872.791 | 675.93 | 38.79 | 8.45 | 5.001e-01 | 2.147e-03 | OK | FlagOpen/FlagGems v5.0.2 (Triton)
67 | M | (512,512) x (512,11008) fp8-blk128 | M=512, K=512, N=11008, quant=MXFP8-128 | fp8(e4m3)+scale | 5,636,096 | 5,771,362,304 | 17,180,000 | 20.385 | 18.464 | 20.448 | 104 | 283.119 | 842.78 | 12.58 | 10.53 | 2.500e-01 | 2.056e-03 | OK | FlagOpen/FlagGems v5.0.2 (Triton)
68 | M | (1024,1024) x (1024,4096) fp8-blk128 | M=1024, K=1024, N=4096, quant=MXFP8-128 | fp8(e4m3)+scale | 4,194,304 | 8,589,934,592 | 13,665,280 | 20.411 | 18.464 | 20.48 | 70 | 420.849 | 669.51 | 18.7 | 8.37 | 4.923e-01 | 3.115e-03 | OK | FlagOpen/FlagGems v5.0.2 (Triton)
69 | narrow-GEMV | (1,12288) x (12288,6144) fp8-blk128 | M=1, K=12288, N=6144, quant=MXFP8-128 | fp8(e4m3)+scale | 6,144 | 150,994,944 | 75,540,864 | 77.848 | 73.76 | 77.824 | 300 | 1.94 | 970.36 | 0.09 | 12.13 | 9.594e-01 | 2.218e-03 | OK | FlagOpen/FlagGems v5.0.2 (Triton)
70 | narrow-GEMV | (1,11008) x (11008,11008) fp8-blk128 | M=1, K=11008, N=11008, quant=MXFP8-128 | fp8(e4m3)+scale | 11,008 | 242,352,128 | 121,239,016 | 100.43 | 96.128 | 100.352 | 300 | 2.413 | 1207.2 | 0.11 | 15.09 | 9.917e-01 | 2.575e-03 | OK | FlagOpen/FlagGems v5.0.2 (Triton)
71 | L | (4096,11008) x (11008,3072) fp8-blk128 | M=4096, K=11008, N=3072, quant=MXFP8-128 | fp8(e4m3)+scale | 12,582,912 | 277,025,390,592 | 105,488,448 | 325.028 | 322.72 | 324.64 | 25 | 852.313 | 324.55 | 37.88 | 4.06 | 1.797e+00 | 3.093e-03 | OK | FlagOpen/FlagGems v5.0.2 (Triton)
72 | M | (512,5120) x (5120,1024) fp8-blk128 | M=512, K=5120, N=1024, quant=MXFP8-128 | fp8(e4m3)+scale | 524,288 | 5,368,709,120 | 8,996,096 | 24.684 | 23.84 | 24.576 | 112 | 217.498 | 364.45 | 9.67 | 4.56 | 9.852e-01 | 2.853e-03 | OK | FlagOpen/FlagGems v5.0.2 (Triton)
73 | XL | (8192,6144) x (6144,12288) fp8-blk128 | M=8192, K=6144, N=12288, quant=MXFP8-128 | fp8(e4m3)+scale | 100,663,296 | 1,236,950,581,248 | 328,747,008 | 1602.797 | 1546.272 | 1601.44 | 25 | 771.745 | 205.11 | 34.3 | 2.56 | 1.001e+00 | 2.263e-03 | OK | FlagOpen/FlagGems v5.0.2 (Triton)
74 | S | (2048,1024) x (1024,128) fp8-blk128 | M=2048, K=1024, N=128, quant=MXFP8-128 | fp8(e4m3)+scale | 262,144 | 536,870,912 | 2,818,080 | 12.013 | 9.856 | 12.288 | 300 | 44.692 | 234.59 | 1.99 | 2.93 | 4.688e-01 | 3.064e-03 | OK | FlagOpen/FlagGems v5.0.2 (Triton)
75 | narrow-GEMV | (1,2048) x (2048,4096) fp8-blk128 | M=1, K=2048, N=4096, quant=MXFP8-128 | fp8(e4m3)+scale | 4,096 | 16,777,216 | 8,400,960 | 24.568 | 22.56 | 24.576 | 300 | 0.683 | 341.95 | 0.03 | 4.27 | 4.226e-01 | 2.405e-03 | OK | FlagOpen/FlagGems v5.0.2 (Triton)
76 | M | (1024,2048) x (2048,6144) fp8-blk128 | M=1024, K=2048, N=6144, quant=MXFP8-128 | fp8(e4m3)+scale | 6,291,456 | 25,769,803,776 | 27,331,584 | 38.976 | 38.528 | 38.944 | 25 | 661.171 | 701.24 | 29.39 | 8.77 | 5.003e-01 | 2.131e-03 | OK | FlagOpen/FlagGems v5.0.2 (Triton)
77 | M | (2048,16384) x (16384,1024) fp8-blk128 | M=2048, K=16384, N=1024, quant=MXFP8-128 | fp8(e4m3)+scale | 2,097,152 | 68,719,476,736 | 55,578,624 | 111.373 | 106.528 | 110.656 | 25 | 617.022 | 499.03 | 27.42 | 6.24 | 1.996e+00 | 2.999e-03 | OK | FlagOpen/FlagGems v5.0.2 (Triton)
78 | tall-thin | (65536,256) x (256,128) fp8-blk128 | M=65536, K=256, N=128, quant=MXFP8-128 | fp8(e4m3)+scale | 8,388,608 | 4,294,967,296 | 34,111,496 | 22.647 | 22.112 | 22.528 | 140 | 189.646 | 1506.2 | 8.43 | 18.83 | 2.500e-01 | 2.962e-03 | OK | FlagOpen/FlagGems v5.0.2 (Triton)
79 | narrow-GEMV | (1,2048) x (2048,16384) fp8-blk128 | M=1, K=2048, N=16384, quant=MXFP8-128 | fp8(e4m3)+scale | 16,384 | 67,108,864 | 33,597,504 | 38.991 | 35.904 | 40.352 | 300 | 1.721 | 861.68 | 0.08 | 10.77 | 4.936e-01 | 2.742e-03 | OK | FlagOpen/FlagGems v5.0.2 (Triton)
80 | narrow-GEMV | (1,16384) x (16384,32768) fp8-blk128 | M=1, K=16384, N=32768, quant=MXFP8-128 | fp8(e4m3)+scale | 32,768 | 1,073,741,824 | 537,084,416 | 255.36 | 231.456 | 255.04 | 300 | 4.205 | 2103.25 | 0.19 | 26.29 | 1.715e+00 | 2.869e-03 | OK | FlagOpen/FlagGems v5.0.2 (Triton)
81 | S | (1024,1024) x (1024,2048) fp8-blk128 | M=1024, K=1024, N=2048, quant=MXFP8-128 | fp8(e4m3)+scale | 2,097,152 | 4,294,967,296 | 7,373,312 | 14.437 | 12.256 | 14.336 | 140 | 297.487 | 510.71 | 13.22 | 6.38 | 4.995e-01 | 3.139e-03 | OK | FlagOpen/FlagGems v5.0.2 (Triton)
82 | M | (128,2048) x (2048,11008) fp8-blk128 | M=128, K=2048, N=11008, quant=MXFP8-128 | fp8(e4m3)+scale | 1,409,024 | 5,771,362,304 | 25,638,272 | 18.262 | 15.968 | 18.432 | 104 | 316.039 | 1403.95 | 14.05 | 17.55 | 5.000e-01 | 2.127e-03 | OK | FlagOpen/FlagGems v5.0.2 (Triton)
83 | narrow-Msmall | (8,2048) x (2048,5120) fp8-blk128 | M=8, K=2048, N=5120, quant=MXFP8-128 | fp8(e4m3)+scale | 40,960 | 167,772,160 | 10,587,136 | 16.273 | 13.888 | 16.384 | 300 | 10.31 | 650.58 | 0.46 | 8.13 | 4.955e-01 | 2.885e-03 | OK | FlagOpen/FlagGems v5.0.2 (Triton)
84 | tall-thin | (65536,5120) x (5120,256) fp8-blk128 | M=65536, K=5120, N=256, quant=MXFP8-128 | fp8(e4m3)+scale | 16,777,216 | 171,798,691,840 | 380,895,552 | 250.755 | 248.864 | 249.92 | 25 | 685.127 | 1519 | 30.45 | 18.99 | 1.000e+00 | 2.345e-03 | OK | FlagOpen/FlagGems v5.0.2 (Triton)
85 | XS | (64,6144) x (6144,256) fp8-blk128 | M=64, K=6144, N=256, quant=MXFP8-128 | fp8(e4m3)+scale | 16,384 | 201,326,592 | 2,011,520 | 28.255 | 26.176 | 28.64 | 300 | 7.125 | 71.19 | 0.32 | 0.89 | 9.083e-01 | 2.961e-03 | OK | FlagOpen/FlagGems v5.0.2 (Triton)
86 | M | (4096,3072) x (3072,2048) fp8-blk128 | M=4096, K=3072, N=2048, quant=MXFP8-128 | fp8(e4m3)+scale | 8,388,608 | 51,539,607,552 | 36,046,336 | 67.123 | 65.12 | 67.552 | 25 | 767.836 | 537.02 | 34.13 | 6.71 | 9.627e-01 | 3.193e-03 | OK | FlagOpen/FlagGems v5.0.2 (Triton)
87 | XS | (64,1024) x (1024,128) fp8-blk128 | M=64, K=1024, N=128, quant=MXFP8-128 | fp8(e4m3)+scale | 8,192 | 16,777,216 | 215,072 | 10.235 | 9.856 | 10.24 | 300 | 1.639 | 21.01 | 0.07 | 0.26 | 2.485e-01 | 2.068e-03 | OK | FlagOpen/FlagGems v5.0.2 (Triton)
88 | M | (256,5120) x (5120,4096) fp8-blk128 | M=256, K=5120, N=4096, quant=MXFP8-128 | fp8(e4m3)+scale | 1,048,576 | 10,737,418,240 | 24,425,472 | 27.804 | 26.208 | 28.576 | 56 | 386.182 | 878.49 | 17.16 | 10.98 | 9.992e-01 | 3.034e-03 | OK | FlagOpen/FlagGems v5.0.2 (Triton)
89 | XS | (512,128) x (128,512) fp8-blk128 | M=512, K=128, N=512, quant=MXFP8-128 | fp8(e4m3)+scale | 262,144 | 67,108,864 | 657,424 | 7.9 | 6.112 | 8.16 | 300 | 8.495 | 83.22 | 0.38 | 1.04 | 1.249e-01 | 2.388e-03 | OK | FlagOpen/FlagGems v5.0.2 (Triton)
90 | L | (2048,3072) x (3072,6144) fp8-blk128 | M=2048, K=3072, N=6144, quant=MXFP8-128 | fp8(e4m3)+scale | 12,582,912 | 77,309,411,328 | 50,532,864 | 87.899 | 86.048 | 88.064 | 25 | 879.527 | 574.9 | 39.09 | 7.19 | 9.684e-01 | 3.045e-03 | OK | FlagOpen/FlagGems v5.0.2 (Triton)
91 | S | (2048,2048) x (2048,256) fp8-blk128 | M=2048, K=2048, N=256, quant=MXFP8-128 | fp8(e4m3)+scale | 524,288 | 2,147,483,648 | 5,898,368 | 14.335 | 13.696 | 14.336 | 279 | 149.812 | 411.48 | 6.66 | 5.14 | 5.001e-01 | 2.347e-03 | OK | FlagOpen/FlagGems v5.0.2 (Triton)
92 | wide-N | (2048,128) x (128,65536) fp8-blk128 | M=2048, K=128, N=65536, quant=MXFP8-128 | fp8(e4m3)+scale | 134,217,728 | 34,359,738,368 | 277,096,448 | 233.527 | 231.424 | 233.44 | 25 | 147.134 | 1186.57 | 6.54 | 14.83 | 2.423e-01 | 3.454e-03 | OK | FlagOpen/FlagGems v5.0.2 (Triton)
93 | S | (128,6144) x (6144,256) fp8-blk128 | M=128, K=6144, N=256, quant=MXFP8-128 | fp8(e4m3)+scale | 32,768 | 402,653,184 | 2,449,792 | 28.121 | 26.528 | 28.64 | 300 | 14.318 | 87.11 | 0.64 | 1.09 | 9.769e-01 | 2.824e-03 | OK | FlagOpen/FlagGems v5.0.2 (Triton)
94 | narrow-GEMV | (1,5120) x (5120,8192) fp8-blk128 | M=1, K=5120, N=8192, quant=MXFP8-128 | fp8(e4m3)+scale | 8,192 | 83,886,080 | 41,974,944 | 54.675 | 53.056 | 55.264 | 300 | 1.534 | 767.71 | 0.07 | 9.6 | 6.921e-01 | 2.501e-03 | OK | FlagOpen/FlagGems v5.0.2 (Triton)
95 | wide-N | (128,128) x (128,32768) fp8-blk128 | M=128, K=128, N=32768, quant=MXFP8-128 | fp8(e4m3)+scale | 4,194,304 | 1,073,741,824 | 12,600,832 | 13.657 | 11.872 | 14.304 | 300 | 78.619 | 922.63 | 3.49 | 11.53 | 1.250e-01 | 2.067e-03 | OK | FlagOpen/FlagGems v5.0.2 (Triton)
96 | M | (128,5120) x (5120,6144) fp8-blk128 | M=128, K=5120, N=6144, quant=MXFP8-128 | fp8(e4m3)+scale | 786,432 | 8,053,063,680 | 33,713,664 | 28.906 | 28.064 | 28.704 | 75 | 278.593 | 1166.31 | 12.38 | 14.58 | 9.978e-01 | 2.913e-03 | OK | FlagOpen/FlagGems v5.0.2 (Triton)
97 | M | (256,16384) x (16384,3072) fp8-blk128 | M=256, K=16384, N=3072, quant=MXFP8-128 | fp8(e4m3)+scale | 786,432 | 25,769,803,776 | 56,242,176 | 71.613 | 69.664 | 71.68 | 25 | 359.846 | 785.36 | 15.99 | 9.82 | 1.999e+00 | 3.189e-03 | OK | FlagOpen/FlagGems v5.0.2 (Triton)
98 | M | (16384,16384) x (16384,128) fp8-blk128 | M=16384, K=16384, N=128, quant=MXFP8-128 | fp8(e4m3)+scale | 2,097,152 | 68,719,476,736 | 283,116,032 | 131.071 | 130.08 | 131.072 | 25 | 524.293 | 2160.02 | 23.3 | 27 | 1.994e+00 | 3.070e-03 | OK | FlagOpen/FlagGems v5.0.2 (Triton)
99 | S | (8192,128) x (128,256) fp8-blk128 | M=8192, K=128, N=256, quant=MXFP8-128 | fp8(e4m3)+scale | 2,097,152 | 536,870,912 | 5,308,424 | 10.269 | 9.664 | 10.24 | 300 | 52.278 | 516.91 | 2.32 | 6.46 | 1.250e-01 | 2.174e-03 | OK | FlagOpen/FlagGems v5.0.2 (Triton)
100 | narrow-Msmall | (8,4096) x (4096,6144) fp8-blk128 | M=8, K=4096, N=6144, quant=MXFP8-128 | fp8(e4m3)+scale | 49,152 | 402,653,184 | 25,304,064 | 22.696 | 22.016 | 22.528 | 300 | 17.741 | 1114.91 | 0.79 | 13.94 | 8.349e-01 | 2.662e-03 | OK | FlagOpen/FlagGems v5.0.2 (Triton)

## 25_fused_linear_cross_entropy
fused_linear_cross_entropy — dtype 对比 (fp16 / fp32 / fp8) — NVIDIA B200 (SM100), 同 shapes_100 的 100 shape
计时: CUDA Event, 每次rep前清空L2; TFLOPS=FLOPs模型/时延, GB/s=Bytes模型/时延; 峰值参考: BF16 dense 2250 / FP16 2250 / TF32~1125(实际按2250口径) / HBM3e 8000 GB/s ¦ 未覆盖: fp8(无 fp8 实现 (逐元素/归一化/损失类 fp8 无意义或无开源kernel))
no. | 规模档位 | shape | 维度明细 | dtype | 元素量 | FLOPs(模型) | Bytes(模型) | 时延 mean (us) | 时延 min (us) | 时延 p50 (us) | 迭代次数 | TFLOPS | 带宽 (GB/s) | TFLOPS峰值占比% | 带宽峰值占比% | 绝对误差 | 相对误差 | 正确性 | 来源仓库
1 | L | input=(1024,4096) x weight=(32000,4096) | T=1024, H=4096, V=32000 | fp16 | 32,768,000 | 268,599,296,000 | 270,536,704 | 533.29 | 526.368 | 532.512 | 25 | 503.664 | 507.3 | 22.39 | 6.34 | 1.776e-01 | 3.542e-04 | OK | linkedin/Liger-Kernel v0.8.4 (Triton)
2 | L | input=(1024,4096) x weight=(50257,4096) | T=1024, H=4096, V=50257 | fp16 | 51,463,168 | 421,843,588,096 | 420,098,048 | 3556.876 | 3549.216 | 3555.36 | 25 | 118.599 | 118.11 | 5.27 | 1.48 | 2.638e-01 | 5.585e-04 | OK | linkedin/Liger-Kernel v0.8.4 (Triton)
3 | L | input=(1024,4096) x weight=(128256,4096) | T=1024, H=4096, V=128256 | fp16 | 131,334,144 | 1,076,545,978,368 | 1,059,065,856 | 5872.78 | 5857.28 | 5872.64 | 25 | 183.311 | 180.33 | 8.15 | 2.25 | 1.548e-01 | 3.269e-04 | OK | linkedin/Liger-Kernel v0.8.4 (Triton)
4 | XL | input=(1024,4096) x weight=(152064,4096) | T=1024, H=4096, V=152064 | fp16 | 155,713,536 | 1,276,383,854,592 | 1,254,100,992 | 7478.116 | 7448.576 | 7478.272 | 25 | 170.683 | 167.7 | 7.59 | 2.1 | 1.540e-01 | 3.069e-04 | OK | linkedin/Liger-Kernel v0.8.4 (Triton)
5 | XS | input=(1,4096) x weight=(32000,4096) | T=1, H=4096, V=32000 | fp16 | 32,000 | 262,304,000 | 262,152,196 | 107.187 | 102.432 | 105.568 | 300 | 2.447 | 2445.74 | 0.11 | 30.57 | 9.033e-03 | 2.956e-05 | OK | linkedin/Liger-Kernel v0.8.4 (Triton)
6 | M | input=(128,4096) x weight=(32000,4096) | T=128, H=4096, V=32000 | fp16 | 4,096,000 | 33,574,912,000 | 263,193,088 | 513.258 | 506.912 | 514.08 | 25 | 65.415 | 512.79 | 2.91 | 6.41 | 1.571e-01 | 2.917e-04 | OK | linkedin/Liger-Kernel v0.8.4 (Triton)
7 | L | input=(4096,4096) x weight=(32000,4096) | T=4096, H=4096, V=32000 | fp16 | 131,072,000 | 1,074,397,184,000 | 295,714,816 | 935.296 | 930.816 | 934.944 | 25 | 1148.724 | 316.17 | 51.05 | 3.95 | 1.643e-01 | 2.906e-04 | OK | linkedin/Liger-Kernel v0.8.4 (Triton)
8 | XL | input=(8192,4096) x weight=(32000,4096) | T=8192, H=4096, V=32000 | fp16 | 262,144,000 | 2,148,794,368,000 | 329,285,632 | 1772.407 | 1749.024 | 1756.192 | 25 | 1212.359 | 185.78 | 53.88 | 2.32 | 1.777e-01 | 3.496e-04 | OK | linkedin/Liger-Kernel v0.8.4 (Triton)
9 | XL | input=(16384,4096) x weight=(32000,4096) | T=16384, H=4096, V=32000 | fp16 | 524,288,000 | 4,297,588,736,000 | 396,427,264 | 3726.189 | 3185.696 | 3786.816 | 25 | 1153.347 | 106.39 | 51.26 | 1.33 | 1.705e-01 | 3.223e-04 | OK | linkedin/Liger-Kernel v0.8.4 (Triton)
10 | XL | input=(32768,4096) x weight=(32000,4096) | T=32768, H=4096, V=32000 | fp16 | 1,048,576,000 | 8,595,177,472,000 | 530,710,528 | 7286.541 | 6660.224 | 7388.16 | 25 | 1179.596 | 72.83 | 52.43 | 0.91 | 1.829e-01 | 3.383e-04 | OK | linkedin/Liger-Kernel v0.8.4 (Triton)
11 | XL | input=(65536,4096) x weight=(32000,4096) | T=65536, H=4096, V=32000 | fp16 | 2,097,152,000 | 17,190,354,944,000 | 799,277,056 | 14712.082 | 14396.48 | 14682.112 | 25 | 1168.452 | 54.33 | 51.93 | 0.68 | 1.890e-01 | 3.347e-04 | OK | linkedin/Liger-Kernel v0.8.4 (Triton)
12 | XL | input=(131072,4096) x weight=(32000,4096) | T=131072, H=4096, V=32000 | fp16 | 4,194,304,000 | 34,380,709,888,000 | 1,336,410,112 | 28829.815 | 28170.24 | 28895.264 | 25 | 1192.54 | 46.36 | 53 | 0.58 | 2.140e-01 | 3.448e-04 | OK | linkedin/Liger-Kernel v0.8.4 (Triton)
13 | L | input=(2048,1024) x weight=(32000,1024) | T=2048, H=1024, V=32000 | fp16 | 65,536,000 | 134,545,408,000 | 69,738,496 | 771.946 | 758.784 | 773.056 | 25 | 174.294 | 90.34 | 7.75 | 1.13 | 8.334e-02 | 3.236e-04 | OK | linkedin/Liger-Kernel v0.8.4 (Triton)
14 | L | input=(2048,2048) x weight=(32000,2048) | T=2048, H=2048, V=32000 | fp16 | 65,536,000 | 268,763,136,000 | 139,468,800 | 659.661 | 650.336 | 659.488 | 25 | 407.426 | 211.43 | 18.11 | 2.64 | 1.030e-01 | 2.987e-04 | OK | linkedin/Liger-Kernel v0.8.4 (Triton)
15 | L | input=(2048,5120) x weight=(32000,5120) | T=2048, H=5120, V=32000 | fp16 | 65,536,000 | 671,416,320,000 | 348,659,712 | 579.313 | 574.464 | 578.592 | 25 | 1158.988 | 601.85 | 51.51 | 7.52 | 1.742e-01 | 3.028e-04 | OK | linkedin/Liger-Kernel v0.8.4 (Triton)
16 | L | input=(2048,8192) x weight=(32000,8192) | T=2048, H=8192, V=32000 | fp16 | 65,536,000 | 1,074,069,504,000 | 557,850,624 | 864.937 | 858.144 | 863.264 | 25 | 1241.789 | 644.96 | 55.19 | 8.06 | 2.292e-01 | 3.280e-04 | OK | linkedin/Liger-Kernel v0.8.4 (Triton)
17 | XL | input=(2048,12288) x weight=(32000,12288) | T=2048, H=12288, V=32000 | fp16 | 65,536,000 | 1,610,940,416,000 | 836,771,840 | 1205.885 | 1193.984 | 1200.16 | 25 | 1335.898 | 693.91 | 59.37 | 8.67 | 2.954e-01 | 3.306e-04 | OK | linkedin/Liger-Kernel v0.8.4 (Triton)
18 | narrow-1tok-wide | input=(1,8192) x weight=(152064,8192) | T=1, H=8192, V=152064 | fp16 | 152,064 | 2,492,176,896 | 2,491,432,964 | 483.489 | 473.088 | 482.336 | 241 | 5.155 | 5153.03 | 0.23 | 64.41 | 4.169e-02 | 8.080e-05 | OK | linkedin/Liger-Kernel v0.8.4 (Triton)
19 | XS-1tok | input=(1,4096) x weight=(128256,4096) | T=1, H=4096, V=128256 | fp16 | 128,256 | 1,051,314,432 | 1,050,681,348 | 225.866 | 219.136 | 225.312 | 300 | 4.655 | 4651.79 | 0.21 | 58.15 | 7.983e-02 | 2.451e-04 | OK | linkedin/Liger-Kernel v0.8.4 (Triton)
20 | narrow-H | input=(262144,256) x weight=(32000,256) | T=262144, H=256, V=32000 | fp16 | 8,388,608,000 | 4,336,910,336,000 | 151,650,304 | 11370.487 | 11355.168 | 11370.528 | 25 | 381.418 | 13.34 | 16.95 | 0.17 | 4.574e-02 | 2.938e-04 | OK | linkedin/Liger-Kernel v0.8.4 (Triton)
21 | narrow-H | input=(65536,512) x weight=(32000,512) | T=65536, H=512, V=32000 | fp16 | 2,097,152,000 | 2,157,969,408,000 | 100,139,008 | 3781.435 | 3678.24 | 3799.104 | 25 | 570.675 | 26.48 | 25.36 | 0.33 | 6.369e-02 | 3.298e-04 | OK | linkedin/Liger-Kernel v0.8.4 (Triton)
22 | XL | input=(4096,4096) x weight=(128256,4096) | T=4096, H=4096, V=128256 | fp16 | 525,336,576 | 4,306,183,913,472 | 1,084,243,968 | 6988.632 | 6812.704 | 7046.208 | 25 | 616.17 | 155.14 | 27.39 | 1.94 | 1.724e-01 | 2.949e-04 | OK | linkedin/Liger-Kernel v0.8.4 (Triton)
23 | XL | input=(8192,4096) x weight=(128256,4096) | T=8192, H=4096, V=128256 | fp16 | 1,050,673,152 | 8,612,367,826,944 | 1,117,814,784 | 11009.01 | 10780.736 | 11020.288 | 25 | 782.302 | 101.54 | 34.77 | 1.27 | 1.790e-01 | 3.198e-04 | OK | linkedin/Liger-Kernel v0.8.4 (Triton)
24 | S | input=(64,1024) x weight=(4096,1024) | T=64, H=1024, V=4096 | fp16 | 262,144 | 538,181,632 | 8,519,936 | 147.44 | 136.096 | 146.944 | 300 | 3.65 | 57.79 | 0.16 | 0.72 | 4.852e-02 | 2.579e-04 | OK | linkedin/Liger-Kernel v0.8.4 (Triton)
25 | XL | input=(16384,12288) x weight=(4096,12288) | T=16384, H=12288, V=4096 | fp16 | 67,108,864 | 1,649,602,985,984 | 503,382,016 | 1283.182 | 1275.904 | 1283.104 | 25 | 1285.556 | 392.29 | 57.14 | 4.9 | 2.747e-01 | 2.967e-04 | OK | linkedin/Liger-Kernel v0.8.4 (Triton)
26 | M | input=(512,16384) x weight=(4096,16384) | T=512, H=16384, V=4096 | fp16 | 2,097,152 | 68,729,962,496 | 150,996,992 | 125.759 | 121.888 | 124.96 | 25 | 546.522 | 1200.69 | 24.29 | 15.01 | 3.397e-01 | 3.630e-04 | OK | linkedin/Liger-Kernel v0.8.4 (Triton)
27 | L | input=(512,6144) x weight=(65000,6144) | T=512, H=6144, V=65000 | fp16 | 33,280,000 | 409,111,040,000 | 805,013,504 | 1277.761 | 1258.496 | 1284.128 | 25 | 320.178 | 630.02 | 14.23 | 7.88 | 1.526e-01 | 2.622e-04 | OK | linkedin/Liger-Kernel v0.8.4 (Triton)
28 | M | input=(32,5120) x weight=(152064,5120) | T=32, H=5120, V=152064 | fp16 | 4,866,048 | 49,852,661,760 | 1,557,463,168 | 4415.931 | 4398.112 | 4415.584 | 25 | 11.289 | 352.69 | 0.5 | 4.41 | 1.375e-01 | 3.082e-04 | OK | linkedin/Liger-Kernel v0.8.4 (Triton)
29 | XS | input=(32,128) x weight=(32000,128) | T=32, H=128, V=32000 | fp16 | 1,024,000 | 267,264,000 | 8,200,320 | 785.526 | 764.864 | 784.256 | 300 | 0.34 | 10.44 | 0.02 | 0.13 | 1.542e-02 | 1.953e-04 | OK | linkedin/Liger-Kernel v0.8.4 (Triton)
30 | XL | input=(16384,3072) x weight=(152064,3072) | T=16384, H=3072, V=152064 | fp16 | 2,491,416,576 | 15,319,720,525,824 | 1,035,010,048 | 15105.05 | 14503.936 | 14963.776 | 25 | 1014.212 | 68.52 | 45.08 | 0.86 | 1.818e-01 | 3.806e-04 | OK | linkedin/Liger-Kernel v0.8.4 (Triton)
31 | L | input=(65536,64) x weight=(16000,64) | T=65536, H=64, V=16000 | fp16 | 1,048,576,000 | 139,460,608,000 | 10,698,752 | 2952.451 | 2935.744 | 2950.496 | 25 | 47.236 | 3.62 | 2.1 | 0.05 | 2.321e-02 | 2.982e-04 | OK | linkedin/Liger-Kernel v0.8.4 (Triton)
32 | L | input=(8192,256) x weight=(250000,256) | T=8192, H=256, V=250000 | fp16 | 2,048,000,000 | 1,058,816,000,000 | 132,227,072 | 24175.768 | 24164.385 | 24175.648 | 25 | 43.797 | 5.47 | 1.95 | 0.07 | 4.569e-02 | 3.432e-04 | OK | linkedin/Liger-Kernel v0.8.4 (Triton)
33 | L | input=(256,5120) x weight=(100000,5120) | T=256, H=5120, V=100000 | fp16 | 25,600,000 | 262,272,000,000 | 1,026,622,464 | 3065.393 | 3038.24 | 3064.864 | 25 | 85.559 | 334.91 | 3.8 | 4.19 | 1.783e-01 | 3.504e-04 | OK | linkedin/Liger-Kernel v0.8.4 (Triton)
34 | L | input=(65536,128) x weight=(16000,128) | T=65536, H=128, V=16000 | fp16 | 1,048,576,000 | 273,678,336,000 | 21,135,360 | 1681.638 | 1666.112 | 1682.464 | 25 | 162.745 | 12.57 | 7.23 | 0.16 | 3.083e-02 | 3.018e-04 | OK | linkedin/Liger-Kernel v0.8.4 (Triton)
35 | L | input=(8192,256) x weight=(50257,256) | T=8192, H=256, V=50257 | fp16 | 411,705,344 | 212,851,662,848 | 29,958,656 | 6095.576 | 6090.784 | 6094.88 | 25 | 34.919 | 4.91 | 1.55 | 0.06 | 4.298e-02 | 3.032e-04 | OK | linkedin/Liger-Kernel v0.8.4 (Triton)
36 | S | input=(1,4096) x weight=(65000,4096) | T=1, H=4096, V=65000 | fp16 | 65,000 | 532,805,000 | 532,488,196 | 151.685 | 145.44 | 151.584 | 300 | 3.513 | 3510.49 | 0.16 | 43.88 | 9.604e-02 | 3.173e-04 | OK | linkedin/Liger-Kernel v0.8.4 (Triton)
37 | M | input=(4096,128) x weight=(65000,128) | T=4096, H=128, V=65000 | fp16 | 266,240,000 | 69,488,640,000 | 17,704,960 | 5836.052 | 5749.408 | 5821.376 | 25 | 11.907 | 3.03 | 0.53 | 0.04 | 3.045e-02 | 3.339e-04 | OK | linkedin/Liger-Kernel v0.8.4 (Triton)
38 | XS | input=(4,64) x weight=(4096,64) | T=4, H=64, V=4096 | fp16 | 16,384 | 2,179,072 | 524,816 | 148.438 | 138.4 | 144.416 | 300 | 0.015 | 3.54 | 0 | 0.04 | 5.352e-03 | 1.327e-04 | OK | linkedin/Liger-Kernel v0.8.4 (Triton)
39 | XS | input=(2048,64) x weight=(1000,64) | T=2048, H=64, V=1000 | fp16 | 2,048,000 | 272,384,000 | 398,336 | 422.713 | 405.568 | 421.184 | 300 | 0.644 | 0.94 | 0.03 | 0.01 | 1.695e-02 | 2.891e-04 | OK | linkedin/Liger-Kernel v0.8.4 (Triton)
40 | S | input=(128,128) x weight=(128256,128) | T=128, H=128, V=128256 | fp16 | 16,416,768 | 4,284,776,448 | 32,866,816 | 2899.359 | 2870.048 | 2897.6 | 140 | 1.478 | 11.34 | 0.07 | 0.14 | 2.109e-02 | 2.677e-04 | OK | linkedin/Liger-Kernel v0.8.4 (Triton)
41 | XS | input=(1,1024) x weight=(4096,1024) | T=1, H=1024, V=4096 | fp16 | 4,096 | 8,409,088 | 8,390,660 | 72.131 | 65.344 | 69.664 | 300 | 0.117 | 116.33 | 0.01 | 1.45 | 5.495e-02 | 3.078e-04 | OK | linkedin/Liger-Kernel v0.8.4 (Triton)
42 | XL | input=(32768,5120) x weight=(32000,5120) | T=32768, H=5120, V=32000 | fp16 | 1,048,576,000 | 10,742,661,120,000 | 663,355,392 | 8751.709 | 8614.976 | 8781.856 | 25 | 1227.493 | 75.8 | 54.56 | 0.95 | 1.857e-01 | 3.097e-04 | OK | linkedin/Liger-Kernel v0.8.4 (Triton)
43 | XS | input=(4,2048) x weight=(1000,2048) | T=4, H=2048, V=1000 | fp16 | 4,000 | 16,404,000 | 4,112,400 | 76.59 | 68.16 | 76.288 | 300 | 0.214 | 53.69 | 0.01 | 0.67 | 4.862e-02 | 2.912e-04 | OK | linkedin/Liger-Kernel v0.8.4 (Triton)
44 | XS | input=(2,128) x weight=(1000,128) | T=2, H=128, V=1000 | fp16 | 2,000 | 522,000 | 256,520 | 103.409 | 94.944 | 103.104 | 300 | 0.005 | 2.48 | 0 | 0.03 | 5.737e-03 | 1.310e-04 | OK | linkedin/Liger-Kernel v0.8.4 (Triton)
45 | XL | input=(2048,3072) x weight=(128256,3072) | T=2048, H=3072, V=128256 | fp16 | 262,668,288 | 1,615,147,302,912 | 800,595,968 | 4980.516 | 4961.312 | 4977.728 | 25 | 324.293 | 160.75 | 14.41 | 2.01 | 1.525e-01 | 3.300e-04 | OK | linkedin/Liger-Kernel v0.8.4 (Triton)
46 | M | input=(256,2048) x weight=(16000,2048) | T=256, H=2048, V=16000 | fp16 | 4,096,000 | 16,797,696,000 | 66,585,600 | 244.63 | 238.144 | 243.584 | 36 | 68.666 | 272.19 | 3.05 | 3.4 | 7.301e-02 | 2.049e-04 | OK | linkedin/Liger-Kernel v0.8.4 (Triton)
47 | M | input=(1024,64) x weight=(152064,64) | T=1024, H=64, V=152064 | fp16 | 155,713,536 | 20,709,900,288 | 19,599,360 | 22871.738 | 22698.912 | 22881.344 | 29 | 0.905 | 0.86 | 0.04 | 0.01 | 1.774e-02 | 2.812e-04 | OK | linkedin/Liger-Kernel v0.8.4 (Triton)
48 | M | input=(16,8192) x weight=(152064,8192) | T=16, H=8192, V=152064 | fp16 | 2,433,024 | 39,874,830,336 | 2,491,678,784 | 6860.749 | 6845.472 | 6860.864 | 25 | 5.812 | 363.18 | 0.26 | 4.54 | 1.720e-01 | 3.174e-04 | OK | linkedin/Liger-Kernel v0.8.4 (Triton)
49 | L | input=(512,4096) x weight=(32000,4096) | T=512, H=4096, V=32000 | fp16 | 16,384,000 | 134,299,648,000 | 266,340,352 | 486.798 | 480.288 | 486.432 | 25 | 275.884 | 547.13 | 12.26 | 6.84 | 1.469e-01 | 3.231e-04 | OK | linkedin/Liger-Kernel v0.8.4 (Triton)
50 | L | input=(256,3072) x weight=(250000,3072) | T=256, H=3072, V=250000 | fp16 | 64,000,000 | 393,536,000,000 | 1,537,573,888 | 16258.259 | 16217.119 | 16261.12 | 25 | 24.205 | 94.57 | 1.08 | 1.18 | 1.647e-01 | 4.198e-04 | OK | linkedin/Liger-Kernel v0.8.4 (Triton)
51 | XL | input=(16384,1024) x weight=(50257,1024) | T=16384, H=1024, V=50257 | fp16 | 823,410,688 | 1,690,462,142,464 | 136,546,304 | 15829.188 | 15812.64 | 15825.952 | 25 | 106.794 | 8.63 | 4.75 | 0.11 | 9.029e-02 | 3.383e-04 | OK | linkedin/Liger-Kernel v0.8.4 (Triton)
52 | XL | input=(16384,2048) x weight=(128256,2048) | T=16384, H=2048, V=128256 | fp16 | 2,101,346,304 | 8,617,621,192,704 | 592,510,976 | 9340.908 | 8763.424 | 9487.392 | 25 | 922.568 | 63.43 | 41 | 0.79 | 1.341e-01 | 3.381e-04 | OK | linkedin/Liger-Kernel v0.8.4 (Triton)
53 | S | input=(512,4096) x weight=(1000,4096) | T=512, H=4096, V=1000 | fp16 | 512,000 | 4,196,864,000 | 12,388,352 | 84.846 | 77.568 | 82.272 | 143 | 49.465 | 146.01 | 2.2 | 1.83 | 1.391e-01 | 3.621e-04 | OK | linkedin/Liger-Kernel v0.8.4 (Triton)
54 | XL | input=(32768,3072) x weight=(65000,3072) | T=32768, H=3072, V=65000 | fp16 | 2,129,920,000 | 13,096,878,080,000 | 600,817,664 | 12331.96 | 11780.128 | 12310.56 | 25 | 1062.027 | 48.72 | 47.2 | 0.61 | 1.674e-01 | 3.428e-04 | OK | linkedin/Liger-Kernel v0.8.4 (Triton)
55 | S | input=(16,512) x weight=(65000,512) | T=16, H=512, V=65000 | fp16 | 1,040,000 | 1,070,160,000 | 66,576,448 | 434.377 | 413.888 | 434.176 | 300 | 2.464 | 153.27 | 0.11 | 1.92 | 2.969e-02 | 2.189e-04 | OK | linkedin/Liger-Kernel v0.8.4 (Triton)
56 | M | input=(16,2048) x weight=(152064,2048) | T=16, H=2048, V=152064 | fp16 | 2,433,024 | 9,977,831,424 | 622,919,744 | 1941.686 | 1933.312 | 1940.512 | 60 | 5.139 | 320.81 | 0.23 | 4.01 | 8.160e-02 | 2.879e-04 | OK | linkedin/Liger-Kernel v0.8.4 (Triton)
57 | XL | input=(65536,12288) x weight=(16000,12288) | T=65536, H=12288, V=16000 | fp16 | 1,048,576,000 | 25,775,046,656,000 | 2,004,090,880 | 20432.352 | 19530.72 | 20482.113 | 25 | 1261.482 | 98.08 | 56.07 | 1.23 | 3.433e-01 | 3.632e-04 | OK | linkedin/Liger-Kernel v0.8.4 (Triton)
58 | XL | input=(1024,11008) x weight=(100000,11008) | T=1024, H=11008, V=100000 | fp16 | 102,400,000 | 2,254,950,400,000 | 2,224,148,480 | 3357.248 | 3262.464 | 3339.296 | 25 | 671.666 | 662.49 | 29.85 | 8.28 | 2.511e-01 | 2.939e-04 | OK | linkedin/Liger-Kernel v0.8.4 (Triton)
59 | M | input=(8192,512) x weight=(4096,512) | T=8192, H=512, V=4096 | fp16 | 33,554,432 | 34,527,510,528 | 12,615,680 | 274.767 | 267.232 | 273.376 | 25 | 125.661 | 45.91 | 5.58 | 0.57 | 5.960e-02 | 3.134e-04 | OK | linkedin/Liger-Kernel v0.8.4 (Triton)
60 | M | input=(16,2048) x weight=(100000,2048) | T=16, H=2048, V=100000 | fp16 | 1,600,000 | 6,561,600,000 | 409,665,600 | 1327.84 | 1269.792 | 1284.128 | 91 | 4.942 | 308.52 | 0.22 | 3.86 | 6.577e-02 | 2.305e-04 | OK | linkedin/Liger-Kernel v0.8.4 (Triton)
61 | XL | input=(32768,4096) x weight=(100000,4096) | T=32768, H=4096, V=100000 | fp16 | 3,276,800,000 | 26,859,929,600,000 | 1,087,766,528 | 23758.404 | 23233.536 | 23782.368 | 25 | 1130.544 | 45.78 | 50.25 | 0.57 | 1.797e-01 | 3.169e-04 | OK | linkedin/Liger-Kernel v0.8.4 (Triton)
62 | S | input=(2048,256) x weight=(1000,256) | T=2048, H=256, V=1000 | fp16 | 2,048,000 | 1,058,816,000 | 1,568,768 | 150.957 | 140.736 | 148.832 | 300 | 7.014 | 10.39 | 0.31 | 0.13 | 3.358e-02 | 3.061e-04 | OK | linkedin/Liger-Kernel v0.8.4 (Triton)
63 | L | input=(16384,2048) x weight=(16000,2048) | T=16384, H=2048, V=16000 | fp16 | 262,144,000 | 1,075,052,544,000 | 132,710,400 | 1028.897 | 1014.816 | 1025.056 | 25 | 1044.859 | 128.98 | 46.44 | 1.61 | 1.185e-01 | 3.291e-04 | OK | linkedin/Liger-Kernel v0.8.4 (Triton)
64 | S | input=(2,16384) x weight=(16000,16384) | T=2, H=16384, V=16000 | fp16 | 32,000 | 1,048,736,000 | 524,353,544 | 142.163 | 136.224 | 141.344 | 300 | 7.377 | 3688.4 | 0.33 | 46.1 | 1.083e-01 | 2.267e-04 | OK | linkedin/Liger-Kernel v0.8.4 (Triton)
65 | S | input=(64,64) x weight=(65000,64) | T=64, H=64, V=65000 | fp16 | 4,160,000 | 553,280,000 | 8,328,448 | 1491.884 | 1467.232 | 1490.624 | 300 | 0.371 | 5.58 | 0.02 | 0.07 | 1.611e-02 | 2.798e-04 | OK | linkedin/Liger-Kernel v0.8.4 (Triton)
66 | XL | input=(32768,512) x weight=(250000,512) | T=32768, H=512, V=250000 | fp16 | 8,192,000,000 | 8,429,568,000,000 | 289,685,504 | 21889.706 | 21834.751 | 21891.136 | 25 | 385.093 | 13.23 | 17.12 | 0.17 | 6.503e-02 | 3.046e-04 | OK | linkedin/Liger-Kernel v0.8.4 (Triton)
67 | S | input=(4,4096) x weight=(100000,4096) | T=4, H=4096, V=100000 | fp16 | 400,000 | 3,278,800,000 | 819,232,784 | 610.649 | 601.088 | 610.304 | 183 | 5.369 | 1341.58 | 0.24 | 16.77 | 1.167e-01 | 3.328e-04 | OK | linkedin/Liger-Kernel v0.8.4 (Triton)
68 | L | input=(65536,512) x weight=(4096,512) | T=65536, H=512, V=4096 | fp16 | 268,435,456 | 276,220,084,224 | 71,565,312 | 834.124 | 824.32 | 834.592 | 25 | 331.15 | 85.8 | 14.72 | 1.07 | 6.148e-02 | 3.106e-04 | OK | linkedin/Liger-Kernel v0.8.4 (Triton)
69 | M | input=(64,16384) x weight=(32000,16384) | T=64, H=16384, V=32000 | fp16 | 2,048,000 | 67,119,104,000 | 1,050,673,408 | 412.945 | 404.512 | 412.704 | 25 | 162.538 | 2544.34 | 7.22 | 31.8 | 3.672e-01 | 4.635e-04 | OK | linkedin/Liger-Kernel v0.8.4 (Triton)
70 | M | input=(2048,512) x weight=(16000,512) | T=2048, H=512, V=16000 | fp16 | 32,768,000 | 33,718,272,000 | 18,489,344 | 806.386 | 779.392 | 804.576 | 25 | 41.814 | 22.93 | 1.86 | 0.29 | 4.411e-02 | 2.592e-04 | OK | linkedin/Liger-Kernel v0.8.4 (Triton)
71 | S | input=(512,512) x weight=(8192,512) | T=512, H=512, V=8192 | fp16 | 4,194,304 | 4,315,938,816 | 8,914,944 | 426.4 | 404.608 | 426.88 | 139 | 10.122 | 20.91 | 0.45 | 0.26 | 4.198e-02 | 2.647e-04 | OK | linkedin/Liger-Kernel v0.8.4 (Triton)
72 | L | input=(512,12288) x weight=(32000,12288) | T=512, H=12288, V=32000 | fp16 | 16,384,000 | 402,735,104,000 | 799,016,960 | 472.783 | 464.928 | 473.088 | 25 | 851.839 | 1690.03 | 37.86 | 21.13 | 2.652e-01 | 3.526e-04 | OK | linkedin/Liger-Kernel v0.8.4 (Triton)
73 | XL | input=(32768,3072) x weight=(100000,3072) | T=32768, H=3072, V=100000 | fp16 | 3,276,800,000 | 20,149,043,200,000 | 815,857,664 | 19199.754 | 18827.295 | 19139.551 | 25 | 1049.443 | 42.49 | 46.64 | 0.53 | 1.649e-01 | 3.459e-04 | OK | linkedin/Liger-Kernel v0.8.4 (Triton)
74 | XS | input=(4,512) x weight=(50257,512) | T=4, H=512, V=50257 | fp16 | 201,028 | 206,857,812 | 51,467,280 | 164.479 | 156.704 | 163.872 | 300 | 1.258 | 312.91 | 0.06 | 3.91 | 2.878e-02 | 2.797e-04 | OK | linkedin/Liger-Kernel v0.8.4 (Triton)
75 | XL | input=(2048,12288) x weight=(50257,12288) | T=2048, H=12288, V=50257 | fp16 | 102,926,336 | 2,530,032,265,216 | 1,285,455,872 | 20177.464 | 20163.616 | 20174.879 | 25 | 125.389 | 63.71 | 5.57 | 0.8 | 3.499e-01 | 3.749e-04 | OK | linkedin/Liger-Kernel v0.8.4 (Triton)
76 | L | input=(16384,5120) x weight=(1000,5120) | T=16384, H=5120, V=1000 | fp16 | 16,384,000 | 167,854,080,000 | 178,077,696 | 315.831 | 310.304 | 316.416 | 25 | 531.468 | 563.84 | 23.62 | 7.05 | 1.667e-01 | 3.036e-04 | OK | linkedin/Liger-Kernel v0.8.4 (Triton)
77 | L | input=(512,5120) x weight=(50257,5120) | T=512, H=5120, V=50257 | fp16 | 25,731,584 | 263,620,078,080 | 519,876,608 | 4160.708 | 4154.4 | 4160.544 | 25 | 63.359 | 124.95 | 2.82 | 1.56 | 3.350e-01 | 6.586e-04 | OK | linkedin/Liger-Kernel v0.8.4 (Triton)
78 | M | input=(4096,64) x weight=(32000,64) | T=4096, H=64, V=32000 | fp16 | 131,072,000 | 17,432,576,000 | 4,636,672 | 5642.576 | 5607.936 | 5637.056 | 34 | 3.089 | 0.82 | 0.14 | 0.01 | 1.998e-02 | 3.042e-04 | OK | linkedin/Liger-Kernel v0.8.4 (Triton)
79 | L | input=(8192,11008) x weight=(4096,11008) | T=8192, H=11008, V=4096 | fp16 | 33,554,432 | 738,902,147,072 | 270,565,376 | 621.106 | 614.432 | 621.6 | 25 | 1189.656 | 435.62 | 52.87 | 5.45 | 2.324e-01 | 2.980e-04 | OK | linkedin/Liger-Kernel v0.8.4 (Triton)
80 | S | input=(2,2048) x weight=(50257,2048) | T=2, H=2048, V=50257 | fp16 | 100,514 | 412,207,914 | 205,860,872 | 184.471 | 177.184 | 184.352 | 300 | 2.235 | 1115.95 | 0.1 | 13.95 | 4.083e-02 | 2.365e-04 | OK | linkedin/Liger-Kernel v0.8.4 (Triton)
81 | L | input=(4096,5120) x weight=(8192,5120) | T=4096, H=5120, V=8192 | fp16 | 33,554,432 | 343,765,155,840 | 125,845,504 | 316.932 | 312.32 | 316.448 | 25 | 1084.666 | 397.07 | 48.21 | 4.96 | 1.784e-01 | 3.245e-04 | OK | linkedin/Liger-Kernel v0.8.4 (Triton)
82 | XL | input=(8192,8192) x weight=(152064,8192) | T=8192, H=8192, V=152064 | fp16 | 1,245,708,288 | 20,415,913,132,032 | 2,625,667,072 | 18381.851 | 17617.92 | 18507.776 | 25 | 1110.656 | 142.84 | 49.36 | 1.79 | 2.399e-01 | 3.085e-04 | OK | linkedin/Liger-Kernel v0.8.4 (Triton)
83 | L | input=(128,4096) x weight=(250000,4096) | T=128, H=4096, V=250000 | fp16 | 32,000,000 | 262,304,000,000 | 2,049,049,088 | 10747.228 | 10693.664 | 10743.84 | 25 | 24.407 | 190.66 | 1.08 | 2.38 | 1.503e-01 | 3.204e-04 | OK | linkedin/Liger-Kernel v0.8.4 (Triton)
84 | XL | input=(4096,1024) x weight=(152064,1024) | T=4096, H=1024, V=152064 | fp16 | 622,854,144 | 1,278,719,557,632 | 319,832,064 | 9590.897 | 9566.24 | 9589.792 | 25 | 133.326 | 33.35 | 5.93 | 0.42 | 9.399e-02 | 3.330e-04 | OK | linkedin/Liger-Kernel v0.8.4 (Triton)
85 | XL | input=(32768,6144) x weight=(65000,6144) | T=32768, H=6144, V=65000 | fp16 | 2,129,920,000 | 26,183,106,560,000 | 1,201,504,256 | 21446.963 | 20811.775 | 21434.431 | 25 | 1220.83 | 56.02 | 54.26 | 0.7 | 1.873e-01 | 2.780e-04 | OK | linkedin/Liger-Kernel v0.8.4 (Triton)
86 | XL | input=(131072,512) x weight=(128256,512) | T=131072, H=512, V=128256 | fp16 | 16,810,770,432 | 17,298,282,774,528 | 266,076,160 | 28398.46 | 28132.383 | 28399.679 | 25 | 609.127 | 9.37 | 27.07 | 0.12 | 7.120e-02 | 3.293e-04 | OK | linkedin/Liger-Kernel v0.8.4 (Triton)
87 | XL | input=(32768,6144) x weight=(16000,6144) | T=32768, H=6144, V=16000 | fp16 | 524,288,000 | 6,445,072,384,000 | 599,392,256 | 5281.751 | 4576.32 | 5344.256 | 25 | 1220.253 | 113.48 | 54.23 | 1.42 | 2.102e-01 | 3.264e-04 | OK | linkedin/Liger-Kernel v0.8.4 (Triton)
88 | M | input=(64,6144) x weight=(32000,6144) | T=64, H=6144, V=32000 | fp16 | 2,048,000 | 25,176,064,000 | 394,002,688 | 374.743 | 367.68 | 373.792 | 25 | 67.182 | 1051.39 | 2.99 | 13.14 | 1.358e-01 | 2.668e-04 | OK | linkedin/Liger-Kernel v0.8.4 (Triton)
89 | S | input=(16,8192) x weight=(16000,8192) | T=16, H=8192, V=16000 | fp16 | 256,000 | 4,195,584,000 | 262,406,208 | 163.502 | 155.616 | 162.528 | 143 | 25.661 | 1604.91 | 1.14 | 20.06 | 1.018e-01 | 2.270e-04 | OK | linkedin/Liger-Kernel v0.8.4 (Triton)
90 | M | input=(2,5120) x weight=(250000,5120) | T=2, H=5120, V=250000 | fp16 | 500,000 | 5,122,500,000 | 2,560,020,488 | 856.733 | 842.752 | 853.024 | 117 | 5.979 | 2988.12 | 0.27 | 37.35 | 1.043e-01 | 3.129e-04 | OK | linkedin/Liger-Kernel v0.8.4 (Triton)
91 | S | input=(32,256) x weight=(32000,256) | T=32, H=256, V=32000 | fp16 | 1,024,000 | 529,408,000 | 16,400,512 | 760.361 | 744.064 | 758.912 | 300 | 0.696 | 21.57 | 0.03 | 0.27 | 3.202e-02 | 2.623e-04 | OK | linkedin/Liger-Kernel v0.8.4 (Triton)
92 | XL | input=(32768,11008) x weight=(16000,11008) | T=32768, H=11008, V=16000 | fp16 | 524,288,000 | 11,545,346,048,000 | 1,073,807,360 | 9085.169 | 8888.352 | 9089.024 | 25 | 1270.791 | 118.19 | 56.48 | 1.48 | 2.965e-01 | 3.515e-04 | OK | linkedin/Liger-Kernel v0.8.4 (Triton)
93 | L | input=(256,1024) x weight=(250000,1024) | T=256, H=1024, V=250000 | fp16 | 64,000,000 | 131,392,000,000 | 512,525,312 | 13417.951 | 13402.112 | 13417.504 | 25 | 9.792 | 38.2 | 0.44 | 0.48 | 9.038e-02 | 3.787e-04 | OK | linkedin/Liger-Kernel v0.8.4 (Triton)
94 | XL | input=(65536,11008) x weight=(16000,11008) | T=65536, H=11008, V=16000 | fp16 | 1,048,576,000 | 23,090,692,096,000 | 1,795,358,720 | 18212.329 | 17804.319 | 18246.689 | 25 | 1267.86 | 98.58 | 56.35 | 1.23 | 2.986e-01 | 3.234e-04 | OK | linkedin/Liger-Kernel v0.8.4 (Triton)
95 | L | input=(4096,8192) x weight=(16000,8192) | T=4096, H=8192, V=16000 | fp16 | 65,536,000 | 1,074,069,504,000 | 329,269,248 | 1015.035 | 1004.576 | 1012.8 | 25 | 1058.16 | 324.39 | 47.03 | 4.05 | 1.964e-01 | 2.695e-04 | OK | linkedin/Liger-Kernel v0.8.4 (Triton)
96 | XL | input=(512,11008) x weight=(100000,11008) | T=512, H=11008, V=100000 | fp16 | 51,200,000 | 1,127,475,200,000 | 2,212,874,240 | 3217.847 | 3190.784 | 3208.224 | 25 | 350.382 | 687.69 | 15.57 | 8.6 | 2.506e-01 | 3.171e-04 | OK | linkedin/Liger-Kernel v0.8.4 (Triton)
97 | S | input=(4,4096) x weight=(128256,4096) | T=4, H=4096, V=128256 | fp16 | 513,024 | 4,205,257,728 | 1,050,705,936 | 744.937 | 728.096 | 744.48 | 143 | 5.645 | 1410.46 | 0.25 | 17.63 | 1.210e-01 | 3.344e-04 | OK | linkedin/Liger-Kernel v0.8.4 (Triton)
98 | XS | input=(4,3072) x weight=(8192,3072) | T=4, H=3072, V=8192 | fp16 | 32,768 | 201,490,432 | 50,356,240 | 99.074 | 91.616 | 97.088 | 300 | 2.034 | 508.27 | 0.09 | 6.35 | 5.937e-02 | 2.357e-04 | OK | linkedin/Liger-Kernel v0.8.4 (Triton)
99 | M | input=(64,1024) x weight=(65000,1024) | T=64, H=1024, V=65000 | fp16 | 4,160,000 | 8,540,480,000 | 133,251,328 | 2290.351 | 2282.528 | 2289.696 | 70 | 3.729 | 58.18 | 0.17 | 0.73 | 6.425e-02 | 2.917e-04 | OK | linkedin/Liger-Kernel v0.8.4 (Triton)
100 | S | input=(64,3072) x weight=(8192,3072) | T=64, H=3072, V=8192 | fp16 | 524,288 | 3,223,846,912 | 50,725,120 | 96.05 | 90.016 | 93.792 | 186 | 33.564 | 528.11 | 1.49 | 6.6 | 9.320e-02 | 2.940e-04 | OK | linkedin/Liger-Kernel v0.8.4 (Triton)
1 | L | input=(1024,4096) x weight=(32000,4096) | T=1024, H=4096, V=32000 | fp32 | 32,768,000 | 268,599,296,000 | 270,536,704 | 4964.772 | 4953.088 | 4965.376 | 25 | 54.101 | 54.49 | 2.4 | 0.68 | 3.052e-05 | 6.899e-08 | OK | linkedin/Liger-Kernel v0.8.4 (Triton)
2 | L | input=(1024,4096) x weight=(50257,4096) | T=1024, H=4096, V=50257 | fp32 | 51,463,168 | 421,843,588,096 | 420,098,048 | 7941.071 | 7930.912 | 7941.152 | 25 | 53.122 | 52.9 | 2.36 | 0.66 | 3.052e-05 | 6.427e-08 | OK | linkedin/Liger-Kernel v0.8.4 (Triton)
3 | L | input=(1024,4096) x weight=(128256,4096) | T=1024, H=4096, V=128256 | fp32 | 131,334,144 | 1,076,545,978,368 | 1,059,065,856 | 26019.087 | 25536.545 | 26066.977 | 25 | 41.375 | 40.7 | 1.84 | 0.51 | 3.052e-05 | 6.130e-08 | OK | linkedin/Liger-Kernel v0.8.4 (Triton)
4 | XL | input=(1024,4096) x weight=(152064,4096) | T=1024, H=4096, V=152064 | fp32 | 155,713,536 | 1,276,383,854,592 | 1,254,100,992 | 31866.405 | 31566.912 | 31883.265 | 25 | 40.054 | 39.35 | 1.78 | 0.49 | 3.052e-05 | 6.066e-08 | OK | linkedin/Liger-Kernel v0.8.4 (Triton)
5 | XS | input=(1,4096) x weight=(32000,4096) | T=1, H=4096, V=32000 | fp32 | 32,000 | 262,304,000 | 262,152,196 | 148.614 | 143.392 | 148.512 | 300 | 1.765 | 1763.98 | 0.08 | 22.05 | 0.000e+00 | 0.000e+00 | OK | linkedin/Liger-Kernel v0.8.4 (Triton)
6 | M | input=(128,4096) x weight=(32000,4096) | T=128, H=4096, V=32000 | fp32 | 4,096,000 | 33,574,912,000 | 263,193,088 | 1746.143 | 1739.808 | 1744.928 | 25 | 19.228 | 150.73 | 0.85 | 1.88 | 3.052e-05 | 6.094e-08 | OK | linkedin/Liger-Kernel v0.8.4 (Triton)
7 | L | input=(4096,4096) x weight=(32000,4096) | T=4096, H=4096, V=32000 | fp32 | 131,072,000 | 1,074,397,184,000 | 295,714,816 | 19490.277 | 19476.513 | 19490.879 | 25 | 55.125 | 15.17 | 2.45 | 0.19 | 3.052e-05 | 5.951e-08 | OK | linkedin/Liger-Kernel v0.8.4 (Triton)
8 | XL | input=(8192,4096) x weight=(32000,4096) | T=8192, H=4096, V=32000 | fp32 | 262,144,000 | 2,148,794,368,000 | 329,285,632 | 34036.277 | 34021.408 | 34034.721 | 25 | 63.132 | 9.67 | 2.81 | 0.12 | 3.052e-05 | 5.116e-08 | OK | linkedin/Liger-Kernel v0.8.4 (Triton)
9 | XL | input=(16384,4096) x weight=(32000,4096) | T=16384, H=4096, V=32000 | fp32 | 524,288,000 | 4,297,588,736,000 | 396,427,264 | 67839.089 | 67815.453 | 67829.826 | 25 | 63.35 | 5.84 | 2.82 | 0.07 | 3.052e-05 | 5.828e-08 | OK | linkedin/Liger-Kernel v0.8.4 (Triton)
10 | XL | input=(32768,4096) x weight=(32000,4096) | T=32768, H=4096, V=32000 | fp32 | 1,048,576,000 | 8,595,177,472,000 | 530,710,528 | 133097.258 | 133019.684 | 133097.504 | 25 | 64.578 | 3.99 | 2.87 | 0.05 | 3.052e-05 | 5.801e-08 | OK | linkedin/Liger-Kernel v0.8.4 (Triton)
11 | XL | input=(65536,4096) x weight=(32000,4096) | T=65536, H=4096, V=32000 | fp32 | 2,097,152,000 | 17,190,354,944,000 | 799,277,056 | 263580.973 | 263440.43 | 263550.446 | 25 | 65.218 | 3.03 | 2.9 | 0.04 | 6.104e-05 | 1.088e-07 | OK | linkedin/Liger-Kernel v0.8.4 (Triton)
12 | XL | input=(131072,4096) x weight=(32000,4096) | T=131072, H=4096, V=32000 | fp32 | 4,194,304,000 | 34,380,709,888,000 | 1,336,410,112 | 526531.353 | 526426.147 | 526542.908 | 25 | 65.297 | 2.54 | 2.9 | 0.03 | 3.052e-05 | 5.616e-08 | OK | linkedin/Liger-Kernel v0.8.4 (Triton)
13 | L | input=(2048,1024) x weight=(32000,1024) | T=2048, H=1024, V=32000 | fp32 | 65,536,000 | 134,545,408,000 | 69,738,496 | 3077.847 | 3065.888 | 3077.152 | 25 | 43.714 | 22.66 | 1.94 | 0.28 | 1.526e-05 | 6.013e-08 | OK | linkedin/Liger-Kernel v0.8.4 (Triton)
14 | L | input=(2048,2048) x weight=(32000,2048) | T=2048, H=2048, V=32000 | fp32 | 65,536,000 | 268,763,136,000 | 139,468,800 | 5103.75 | 5095.424 | 5103.616 | 25 | 52.66 | 27.33 | 2.34 | 0.34 | 3.052e-05 | 8.827e-08 | OK | linkedin/Liger-Kernel v0.8.4 (Triton)
15 | L | input=(2048,5120) x weight=(32000,5120) | T=2048, H=5120, V=32000 | fp32 | 65,536,000 | 671,416,320,000 | 348,659,712 | 12146.232 | 12137.504 | 12142.624 | 25 | 55.278 | 28.71 | 2.46 | 0.36 | 3.052e-05 | 5.572e-08 | OK | linkedin/Liger-Kernel v0.8.4 (Triton)
16 | L | input=(2048,8192) x weight=(32000,8192) | T=2048, H=8192, V=32000 | fp32 | 65,536,000 | 1,074,069,504,000 | 557,850,624 | 19281.215 | 19260.448 | 19277.857 | 25 | 55.705 | 28.93 | 2.48 | 0.36 | 6.104e-05 | 9.180e-08 | OK | linkedin/Liger-Kernel v0.8.4 (Triton)
17 | XL | input=(2048,12288) x weight=(32000,12288) | T=2048, H=12288, V=32000 | fp32 | 65,536,000 | 1,610,940,416,000 | 836,771,840 | 25202.561 | 25190.432 | 25200.64 | 25 | 63.92 | 33.2 | 2.84 | 0.42 | 6.104e-05 | 7.139e-08 | OK | linkedin/Liger-Kernel v0.8.4 (Triton)
18 | narrow-1tok-wide | input=(1,8192) x weight=(152064,8192) | T=1, H=8192, V=152064 | fp32 | 152,064 | 2,492,176,896 | 2,491,432,964 | 823.429 | 800.768 | 826.368 | 241 | 3.027 | 3025.68 | 0.13 | 37.82 | 0.000e+00 | 0.000e+00 | OK | linkedin/Liger-Kernel v0.8.4 (Triton)
19 | XS-1tok | input=(1,4096) x weight=(128256,4096) | T=1, H=4096, V=128256 | fp32 | 128,256 | 1,051,314,432 | 1,050,681,348 | 395.283 | 385.056 | 394.24 | 300 | 2.66 | 2658.05 | 0.12 | 33.23 | 0.000e+00 | 0.000e+00 | OK | linkedin/Liger-Kernel v0.8.4 (Triton)
20 | narrow-H | input=(262144,256) x weight=(32000,256) | T=262144, H=256, V=32000 | fp32 | 8,388,608,000 | 4,336,910,336,000 | 151,650,304 | 84621.545 | 84509.727 | 84629.539 | 25 | 51.251 | 1.79 | 2.28 | 0.02 | 1.526e-05 | 1.063e-07 | OK | linkedin/Liger-Kernel v0.8.4 (Triton)
21 | narrow-H | input=(65536,512) x weight=(32000,512) | T=65536, H=512, V=32000 | fp32 | 2,097,152,000 | 2,157,969,408,000 | 100,139,008 | 38517.221 | 38494.24 | 38515.743 | 25 | 56.026 | 2.6 | 2.49 | 0.03 | 1.526e-05 | 7.420e-08 | OK | linkedin/Liger-Kernel v0.8.4 (Triton)
22 | XL | input=(4096,4096) x weight=(128256,4096) | T=4096, H=4096, V=128256 | fp32 | 525,336,576 | 4,306,183,913,472 | 1,084,243,968 | 77745.688 | 77713.47 | 77744.194 | 25 | 55.388 | 13.95 | 2.46 | 0.17 | 6.104e-05 | 1.051e-07 | OK | linkedin/Liger-Kernel v0.8.4 (Triton)
23 | XL | input=(8192,4096) x weight=(128256,4096) | T=8192, H=4096, V=128256 | fp32 | 1,050,673,152 | 8,612,367,826,944 | 1,117,814,784 | 136015.02 | 135975.967 | 136005.661 | 25 | 63.319 | 8.22 | 2.81 | 0.1 | 3.052e-04 | 5.348e-07 | OK | linkedin/Liger-Kernel v0.8.4 (Triton)
24 | S | input=(64,1024) x weight=(4096,1024) | T=64, H=1024, V=4096 | fp32 | 262,144 | 538,181,632 | 8,519,936 | 160.444 | 151.008 | 159.776 | 300 | 3.354 | 53.1 | 0.15 | 0.66 | 1.526e-05 | 7.987e-08 | OK | linkedin/Liger-Kernel v0.8.4 (Triton)
25 | XL | input=(16384,12288) x weight=(4096,12288) | T=16384, H=12288, V=4096 | fp32 | 67,108,864 | 1,649,602,985,984 | 503,382,016 | 25300.778 | 25292.831 | 25298.977 | 25 | 65.2 | 19.9 | 2.9 | 0.25 | 6.104e-05 | 7.035e-08 | OK | linkedin/Liger-Kernel v0.8.4 (Triton)
26 | M | input=(512,16384) x weight=(4096,16384) | T=512, H=16384, V=4096 | fp32 | 2,097,152 | 68,729,962,496 | 150,996,992 | 1271.672 | 1266.688 | 1271.84 | 25 | 54.047 | 118.74 | 2.4 | 1.48 | 6.104e-05 | 7.443e-08 | OK | linkedin/Liger-Kernel v0.8.4 (Triton)
27 | L | input=(512,6144) x weight=(65000,6144) | T=512, H=6144, V=65000 | fp32 | 33,280,000 | 409,111,040,000 | 805,013,504 | 7790.304 | 7737.376 | 7788.576 | 25 | 52.515 | 103.34 | 2.33 | 1.29 | 3.052e-05 | 5.379e-08 | OK | linkedin/Liger-Kernel v0.8.4 (Triton)
28 | M | input=(32,5120) x weight=(152064,5120) | T=32, H=5120, V=152064 | fp32 | 4,866,048 | 49,852,661,760 | 1,557,463,168 | 9616.7 | 9532.416 | 9606.144 | 25 | 5.184 | 161.95 | 0.23 | 2.02 | 1.053e-03 | 2.416e-06 | OK | linkedin/Liger-Kernel v0.8.4 (Triton)
29 | XS | input=(32,128) x weight=(32000,128) | T=32, H=128, V=32000 | fp32 | 1,024,000 | 267,264,000 | 8,200,320 | 722.86 | 708.736 | 721.76 | 300 | 0.37 | 11.34 | 0.02 | 0.14 | 1.526e-05 | 2.136e-07 | OK | linkedin/Liger-Kernel v0.8.4 (Triton)
30 | XL | input=(16384,3072) x weight=(152064,3072) | T=16384, H=3072, V=152064 | fp32 | 2,491,416,576 | 15,319,720,525,824 | 1,035,010,048 | 241046.834 | 240918.564 | 240981.018 | 25 | 63.555 | 4.29 | 2.82 | 0.05 | 3.052e-05 | 6.441e-08 | OK | linkedin/Liger-Kernel v0.8.4 (Triton)
31 | L | input=(65536,64) x weight=(16000,64) | T=65536, H=64, V=16000 | fp32 | 1,048,576,000 | 139,460,608,000 | 10,698,752 | 5853.001 | 5840.96 | 5852.256 | 25 | 23.827 | 1.83 | 1.06 | 0.02 | 7.629e-06 | 1.036e-07 | OK | linkedin/Liger-Kernel v0.8.4 (Triton)
32 | L | input=(8192,256) x weight=(250000,256) | T=8192, H=256, V=250000 | fp32 | 2,048,000,000 | 1,058,816,000,000 | 132,227,072 | 68179.588 | 68136.963 | 68170.784 | 25 | 15.53 | 1.94 | 0.69 | 0.02 | 1.526e-05 | 1.057e-07 | OK | linkedin/Liger-Kernel v0.8.4 (Triton)
33 | L | input=(256,5120) x weight=(100000,5120) | T=256, H=5120, V=100000 | fp32 | 25,600,000 | 262,272,000,000 | 1,026,622,464 | 12848.689 | 12799.008 | 12819.488 | 25 | 20.412 | 79.9 | 0.91 | 1 | 3.052e-05 | 5.619e-08 | OK | linkedin/Liger-Kernel v0.8.4 (Triton)
34 | L | input=(65536,128) x weight=(16000,128) | T=65536, H=128, V=16000 | fp32 | 1,048,576,000 | 273,678,336,000 | 21,135,360 | 7272.192 | 7263.232 | 7270.4 | 25 | 37.634 | 2.91 | 1.67 | 0.04 | 7.629e-06 | 7.483e-08 | OK | linkedin/Liger-Kernel v0.8.4 (Triton)
35 | L | input=(8192,256) x weight=(50257,256) | T=8192, H=256, V=50257 | fp32 | 411,705,344 | 212,851,662,848 | 29,958,656 | 6938.616 | 6929.44 | 6939.68 | 25 | 30.676 | 4.32 | 1.36 | 0.05 | 1.526e-05 | 1.056e-07 | OK | linkedin/Liger-Kernel v0.8.4 (Triton)
36 | S | input=(1,4096) x weight=(65000,4096) | T=1, H=4096, V=65000 | fp32 | 65,000 | 532,805,000 | 532,488,196 | 234.468 | 229.408 | 233.504 | 300 | 2.272 | 2271.04 | 0.1 | 28.39 | 0.000e+00 | 0.000e+00 | OK | linkedin/Liger-Kernel v0.8.4 (Triton)
37 | M | input=(4096,128) x weight=(65000,128) | T=4096, H=128, V=65000 | fp32 | 266,240,000 | 69,488,640,000 | 17,704,960 | 7660.947 | 7613.504 | 7666.72 | 25 | 9.071 | 2.31 | 0.4 | 0.03 | 7.629e-06 | 7.959e-08 | OK | linkedin/Liger-Kernel v0.8.4 (Triton)
38 | XS | input=(4,64) x weight=(4096,64) | T=4, H=64, V=4096 | fp32 | 16,384 | 2,179,072 | 524,816 | 139.93 | 130.656 | 139.264 | 300 | 0.016 | 3.75 | 0 | 0.05 | 1.144e-05 | 2.406e-07 | OK | linkedin/Liger-Kernel v0.8.4 (Triton)
39 | XS | input=(2048,64) x weight=(1000,64) | T=2048, H=64, V=1000 | fp32 | 2,048,000 | 272,384,000 | 398,336 | 410.899 | 397.312 | 410.272 | 300 | 0.663 | 0.97 | 0.03 | 0.01 | 3.815e-06 | 6.932e-08 | OK | linkedin/Liger-Kernel v0.8.4 (Triton)
40 | S | input=(128,128) x weight=(128256,128) | T=128, H=128, V=128256 | fp32 | 16,416,768 | 4,284,776,448 | 32,866,816 | 4513.285 | 4508.672 | 4512.8 | 140 | 0.949 | 7.28 | 0.04 | 0.09 | 2.289e-05 | 2.914e-07 | OK | linkedin/Liger-Kernel v0.8.4 (Triton)
41 | XS | input=(1,1024) x weight=(4096,1024) | T=1, H=1024, V=4096 | fp32 | 4,096 | 8,409,088 | 8,390,660 | 73.403 | 65.856 | 72.96 | 300 | 0.115 | 114.31 | 0.01 | 1.43 | 0.000e+00 | 0.000e+00 | OK | linkedin/Liger-Kernel v0.8.4 (Triton)
42 | XL | input=(32768,5120) x weight=(32000,5120) | T=32768, H=5120, V=32000 | fp32 | 1,048,576,000 | 10,742,661,120,000 | 663,355,392 | 164246.438 | 164226.074 | 164244.507 | 25 | 65.406 | 4.04 | 2.91 | 0.05 | 6.104e-05 | 1.018e-07 | OK | linkedin/Liger-Kernel v0.8.4 (Triton)
43 | XS | input=(4,2048) x weight=(1000,2048) | T=4, H=2048, V=1000 | fp32 | 4,000 | 16,404,000 | 4,112,400 | 76.636 | 67.712 | 76.224 | 300 | 0.214 | 53.66 | 0.01 | 0.67 | 0.000e+00 | 0.000e+00 | OK | linkedin/Liger-Kernel v0.8.4 (Triton)
44 | XS | input=(2,128) x weight=(1000,128) | T=2, H=128, V=1000 | fp32 | 2,000 | 522,000 | 256,520 | 92.288 | 84.96 | 92.8 | 300 | 0.006 | 2.78 | 0 | 0.03 | 3.815e-06 | 7.709e-08 | OK | linkedin/Liger-Kernel v0.8.4 (Triton)
45 | XL | input=(2048,3072) x weight=(128256,3072) | T=2048, H=3072, V=128256 | fp32 | 262,668,288 | 1,615,147,302,912 | 800,595,968 | 28662.87 | 28315.68 | 28674.112 | 25 | 56.35 | 27.93 | 2.5 | 0.35 | 3.052e-05 | 6.461e-08 | OK | linkedin/Liger-Kernel v0.8.4 (Triton)
46 | M | input=(256,2048) x weight=(16000,2048) | T=256, H=2048, V=16000 | fp32 | 4,096,000 | 16,797,696,000 | 66,585,600 | 668.685 | 660.512 | 668.704 | 36 | 25.12 | 99.58 | 1.12 | 1.24 | 3.052e-05 | 9.739e-08 | OK | linkedin/Liger-Kernel v0.8.4 (Triton)
47 | M | input=(1024,64) x weight=(152064,64) | T=1024, H=64, V=152064 | fp32 | 155,713,536 | 20,709,900,288 | 19,599,360 | 33612.963 | 33605.663 | 33610.783 | 29 | 0.616 | 0.58 | 0.03 | 0.01 | 1.907e-05 | 2.787e-07 | OK | linkedin/Liger-Kernel v0.8.4 (Triton)
48 | M | input=(16,8192) x weight=(152064,8192) | T=16, H=8192, V=152064 | fp32 | 2,433,024 | 39,874,830,336 | 2,491,678,784 | 12611.074 | 12476.416 | 12544 | 25 | 3.162 | 197.58 | 0.14 | 2.47 | 1.068e-03 | 2.021e-06 | OK | linkedin/Liger-Kernel v0.8.4 (Triton)
49 | L | input=(512,4096) x weight=(32000,4096) | T=512, H=4096, V=32000 | fp32 | 16,384,000 | 134,299,648,000 | 266,340,352 | 2911.871 | 2769.952 | 2843.68 | 25 | 46.121 | 91.47 | 2.05 | 1.14 | 3.052e-05 | 5.822e-08 | OK | linkedin/Liger-Kernel v0.8.4 (Triton)
50 | L | input=(256,3072) x weight=(250000,3072) | T=256, H=3072, V=250000 | fp32 | 64,000,000 | 393,536,000,000 | 1,537,573,888 | 59330.747 | 58947.647 | 59342.88 | 25 | 6.633 | 25.92 | 0.29 | 0.32 | 6.409e-04 | 1.516e-06 | OK | linkedin/Liger-Kernel v0.8.4 (Triton)
51 | XL | input=(16384,1024) x weight=(50257,1024) | T=16384, H=1024, V=50257 | fp32 | 823,410,688 | 1,690,462,142,464 | 136,546,304 | 31276.923 | 31265.823 | 31277.088 | 25 | 54.048 | 4.37 | 2.4 | 0.05 | 3.052e-05 | 1.152e-07 | OK | linkedin/Liger-Kernel v0.8.4 (Triton)
52 | XL | input=(16384,2048) x weight=(128256,2048) | T=16384, H=2048, V=128256 | fp32 | 2,101,346,304 | 8,617,621,192,704 | 592,510,976 | 138103.68 | 138079.269 | 138100.769 | 25 | 62.4 | 4.29 | 2.77 | 0.05 | 1.373e-04 | 3.352e-07 | OK | linkedin/Liger-Kernel v0.8.4 (Triton)
53 | S | input=(512,4096) x weight=(1000,4096) | T=512, H=4096, V=1000 | fp32 | 512,000 | 4,196,864,000 | 12,388,352 | 165.491 | 161.792 | 164.864 | 143 | 25.36 | 74.86 | 1.13 | 0.94 | 3.052e-05 | 7.428e-08 | OK | linkedin/Liger-Kernel v0.8.4 (Triton)
54 | XL | input=(32768,3072) x weight=(65000,3072) | T=32768, H=3072, V=65000 | fp32 | 2,129,920,000 | 13,096,878,080,000 | 600,817,664 | 204449.415 | 204419.098 | 204447.769 | 25 | 64.059 | 2.94 | 2.85 | 0.04 | 2.289e-04 | 4.770e-07 | OK | linkedin/Liger-Kernel v0.8.4 (Triton)
55 | S | input=(16,512) x weight=(65000,512) | T=16, H=512, V=65000 | fp32 | 1,040,000 | 1,070,160,000 | 66,576,448 | 581.452 | 571.456 | 580.64 | 300 | 1.84 | 114.5 | 0.08 | 1.43 | 4.578e-05 | 3.208e-07 | OK | linkedin/Liger-Kernel v0.8.4 (Triton)
56 | M | input=(16,2048) x weight=(152064,2048) | T=16, H=2048, V=152064 | fp32 | 2,433,024 | 9,977,831,424 | 622,919,744 | 3558.218 | 3515.392 | 3562.528 | 60 | 2.804 | 175.07 | 0.12 | 2.19 | 3.662e-04 | 1.242e-06 | OK | linkedin/Liger-Kernel v0.8.4 (Triton)
57 | XL | input=(65536,12288) x weight=(16000,12288) | T=65536, H=12288, V=16000 | fp32 | 1,048,576,000 | 25,775,046,656,000 | 2,004,090,880 | 390384.718 | 390329.376 | 390379.547 | 25 | 66.025 | 5.13 | 2.93 | 0.06 | 6.104e-05 | 6.344e-08 | OK | linkedin/Liger-Kernel v0.8.4 (Triton)
58 | XL | input=(1024,11008) x weight=(100000,11008) | T=1024, H=11008, V=100000 | fp32 | 102,400,000 | 2,254,950,400,000 | 2,224,148,480 | 38335.032 | 38302.784 | 38334.496 | 25 | 58.822 | 58.02 | 2.61 | 0.73 | 6.104e-05 | 7.222e-08 | OK | linkedin/Liger-Kernel v0.8.4 (Triton)
59 | M | input=(8192,512) x weight=(4096,512) | T=8192, H=512, V=4096 | fp32 | 33,554,432 | 34,527,510,528 | 12,615,680 | 807.508 | 799.776 | 805.92 | 25 | 42.758 | 15.62 | 1.9 | 0.2 | 1.526e-05 | 8.800e-08 | OK | linkedin/Liger-Kernel v0.8.4 (Triton)
60 | M | input=(16,2048) x weight=(100000,2048) | T=16, H=2048, V=100000 | fp32 | 1,600,000 | 6,561,600,000 | 409,665,600 | 2428.699 | 2410.496 | 2426.88 | 91 | 2.702 | 168.68 | 0.12 | 2.11 | 3.204e-04 | 1.163e-06 | OK | linkedin/Liger-Kernel v0.8.4 (Triton)
61 | XL | input=(32768,4096) x weight=(100000,4096) | T=32768, H=4096, V=100000 | fp32 | 3,276,800,000 | 26,859,929,600,000 | 1,087,766,528 | 415570.808 | 415542.297 | 415567.902 | 25 | 64.634 | 2.62 | 2.87 | 0.03 | 6.104e-05 | 1.130e-07 | OK | linkedin/Liger-Kernel v0.8.4 (Triton)
62 | S | input=(2048,256) x weight=(1000,256) | T=2048, H=256, V=1000 | fp32 | 2,048,000 | 1,058,816,000 | 1,568,768 | 146.966 | 138.88 | 145.472 | 300 | 7.205 | 10.67 | 0.32 | 0.13 | 7.629e-06 | 6.303e-08 | OK | linkedin/Liger-Kernel v0.8.4 (Triton)
63 | L | input=(16384,2048) x weight=(16000,2048) | T=16384, H=2048, V=16000 | fp32 | 262,144,000 | 1,075,052,544,000 | 132,710,400 | 17359.863 | 17349.665 | 17359.903 | 25 | 61.927 | 7.64 | 2.75 | 0.1 | 3.052e-05 | 7.670e-08 | OK | linkedin/Liger-Kernel v0.8.4 (Triton)
64 | S | input=(2,16384) x weight=(16000,16384) | T=2, H=16384, V=16000 | fp32 | 32,000 | 1,048,736,000 | 524,353,544 | 253.883 | 245.76 | 253.952 | 300 | 4.131 | 2065.33 | 0.18 | 25.82 | 6.104e-05 | 1.077e-07 | OK | linkedin/Liger-Kernel v0.8.4 (Triton)
65 | S | input=(64,64) x weight=(65000,64) | T=64, H=64, V=65000 | fp32 | 4,160,000 | 553,280,000 | 8,328,448 | 1389.601 | 1363.968 | 1389.312 | 300 | 0.398 | 5.99 | 0.02 | 0.07 | 7.629e-06 | 1.267e-07 | OK | linkedin/Liger-Kernel v0.8.4 (Triton)
66 | XL | input=(32768,512) x weight=(250000,512) | T=32768, H=512, V=250000 | fp32 | 8,192,000,000 | 8,429,568,000,000 | 289,685,504 | 167234.103 | 167186.462 | 167226.395 | 25 | 50.406 | 1.73 | 2.24 | 0.02 | 4.578e-05 | 2.183e-07 | OK | linkedin/Liger-Kernel v0.8.4 (Triton)
67 | S | input=(4,4096) x weight=(100000,4096) | T=4, H=4096, V=100000 | fp32 | 400,000 | 3,278,800,000 | 819,232,784 | 1131.212 | 1117.184 | 1131.52 | 183 | 2.898 | 724.21 | 0.13 | 9.05 | 3.052e-05 | 8.861e-08 | OK | linkedin/Liger-Kernel v0.8.4 (Triton)
68 | L | input=(65536,512) x weight=(4096,512) | T=65536, H=512, V=4096 | fp32 | 268,435,456 | 276,220,084,224 | 71,565,312 | 5235.158 | 5214.208 | 5228.608 | 25 | 52.763 | 13.67 | 2.35 | 0.17 | 1.526e-05 | 8.064e-08 | OK | linkedin/Liger-Kernel v0.8.4 (Triton)
69 | M | input=(64,16384) x weight=(32000,16384) | T=64, H=16384, V=32000 | fp32 | 2,048,000 | 67,119,104,000 | 1,050,673,408 | 1731.368 | 1721.376 | 1732.64 | 25 | 38.767 | 606.85 | 1.72 | 7.59 | 3.052e-05 | 3.794e-08 | OK | linkedin/Liger-Kernel v0.8.4 (Triton)
70 | M | input=(2048,512) x weight=(16000,512) | T=2048, H=512, V=16000 | fp32 | 32,768,000 | 33,718,272,000 | 18,489,344 | 1045.683 | 1041.408 | 1044.512 | 25 | 32.245 | 17.68 | 1.43 | 0.22 | 1.526e-05 | 9.402e-08 | OK | linkedin/Liger-Kernel v0.8.4 (Triton)
71 | S | input=(512,512) x weight=(8192,512) | T=512, H=512, V=8192 | fp32 | 4,194,304 | 4,315,938,816 | 8,914,944 | 413.149 | 401.984 | 412.16 | 139 | 10.446 | 21.58 | 0.46 | 0.27 | 1.526e-05 | 1.041e-07 | OK | linkedin/Liger-Kernel v0.8.4 (Triton)
72 | L | input=(512,12288) x weight=(32000,12288) | T=512, H=12288, V=32000 | fp32 | 16,384,000 | 402,735,104,000 | 799,016,960 | 6860.301 | 6851.616 | 6860.832 | 25 | 58.705 | 116.47 | 2.61 | 1.46 | 6.104e-05 | 8.241e-08 | OK | linkedin/Liger-Kernel v0.8.4 (Triton)
73 | XL | input=(32768,3072) x weight=(100000,3072) | T=32768, H=3072, V=100000 | fp32 | 3,276,800,000 | 20,149,043,200,000 | 815,857,664 | 321114.633 | 321093.658 | 321113.129 | 25 | 62.747 | 2.54 | 2.79 | 0.03 | 3.052e-05 | 6.641e-08 | OK | linkedin/Liger-Kernel v0.8.4 (Triton)
74 | XS | input=(4,512) x weight=(50257,512) | T=4, H=512, V=50257 | fp32 | 201,028 | 206,857,812 | 51,467,280 | 157.22 | 152.608 | 156.704 | 300 | 1.316 | 327.36 | 0.06 | 4.09 | 5.341e-05 | 4.696e-07 | OK | linkedin/Liger-Kernel v0.8.4 (Triton)
75 | XL | input=(2048,12288) x weight=(50257,12288) | T=2048, H=12288, V=50257 | fp32 | 102,926,336 | 2,530,032,265,216 | 1,285,455,872 | 43139.678 | 43124.767 | 43138.081 | 25 | 58.647 | 29.8 | 2.61 | 0.37 | 6.104e-05 | 6.876e-08 | OK | linkedin/Liger-Kernel v0.8.4 (Triton)
76 | L | input=(16384,5120) x weight=(1000,5120) | T=16384, H=5120, V=1000 | fp32 | 16,384,000 | 167,854,080,000 | 178,077,696 | 3209.516 | 3202.08 | 3209.248 | 25 | 52.299 | 55.48 | 2.32 | 0.69 | 3.052e-05 | 5.242e-08 | OK | linkedin/Liger-Kernel v0.8.4 (Triton)
77 | L | input=(512,5120) x weight=(50257,5120) | T=512, H=5120, V=50257 | fp32 | 25,731,584 | 263,620,078,080 | 519,876,608 | 5621.915 | 5615.648 | 5621.792 | 25 | 46.892 | 92.47 | 2.08 | 1.16 | 3.052e-05 | 5.302e-08 | OK | linkedin/Liger-Kernel v0.8.4 (Triton)
78 | M | input=(4096,64) x weight=(32000,64) | T=4096, H=64, V=32000 | fp32 | 131,072,000 | 17,432,576,000 | 4,636,672 | 5600.564 | 5565.504 | 5601.12 | 34 | 3.113 | 0.83 | 0.14 | 0.01 | 7.629e-06 | 1.110e-07 | OK | linkedin/Liger-Kernel v0.8.4 (Triton)
79 | L | input=(8192,11008) x weight=(4096,11008) | T=8192, H=11008, V=4096 | fp32 | 33,554,432 | 738,902,147,072 | 270,565,376 | 11374.986 | 11369.472 | 11373.6 | 25 | 64.959 | 23.79 | 2.89 | 0.3 | 6.104e-05 | 6.666e-08 | OK | linkedin/Liger-Kernel v0.8.4 (Triton)
80 | S | input=(2,2048) x weight=(50257,2048) | T=2, H=2048, V=50257 | fp32 | 100,514 | 412,207,914 | 205,860,872 | 208.741 | 202.784 | 207.904 | 300 | 1.975 | 986.2 | 0.09 | 12.33 | 1.526e-05 | 7.764e-08 | OK | linkedin/Liger-Kernel v0.8.4 (Triton)
81 | L | input=(4096,5120) x weight=(8192,5120) | T=4096, H=5120, V=8192 | fp32 | 33,554,432 | 343,765,155,840 | 125,845,504 | 6098.034 | 6094.88 | 6097.952 | 25 | 56.373 | 20.64 | 2.51 | 0.26 | 6.104e-05 | 1.149e-07 | OK | linkedin/Liger-Kernel v0.8.4 (Triton)
82 | XL | input=(8192,8192) x weight=(152064,8192) | T=8192, H=8192, V=152064 | fp32 | 1,245,708,288 | 20,415,913,132,032 | 2,625,667,072 | 317082.114 | 316925.995 | 316951.63 | 25 | 64.387 | 8.28 | 2.86 | 0.1 | 6.104e-05 | 7.947e-08 | OK | linkedin/Liger-Kernel v0.8.4 (Triton)
83 | L | input=(128,4096) x weight=(250000,4096) | T=128, H=4096, V=250000 | fp32 | 32,000,000 | 262,304,000,000 | 2,049,049,088 | 37013.393 | 36581.409 | 37001.217 | 25 | 7.087 | 55.36 | 0.31 | 0.69 | 8.240e-04 | 1.927e-06 | OK | linkedin/Liger-Kernel v0.8.4 (Triton)
84 | XL | input=(4096,1024) x weight=(152064,1024) | T=4096, H=1024, V=152064 | fp32 | 622,854,144 | 1,278,719,557,632 | 319,832,064 | 34369.486 | 34169.888 | 34361.378 | 25 | 37.205 | 9.31 | 1.65 | 0.12 | 1.526e-05 | 5.957e-08 | OK | linkedin/Liger-Kernel v0.8.4 (Triton)
85 | XL | input=(32768,6144) x weight=(65000,6144) | T=32768, H=6144, V=65000 | fp32 | 2,129,920,000 | 26,183,106,560,000 | 1,201,504,256 | 396560.251 | 396526.611 | 396557.343 | 25 | 66.026 | 3.03 | 2.93 | 0.04 | 6.256e-04 | 9.221e-07 | OK | linkedin/Liger-Kernel v0.8.4 (Triton)
86 | XL | input=(131072,512) x weight=(128256,512) | T=131072, H=512, V=128256 | fp32 | 16,810,770,432 | 17,298,282,774,528 | 266,076,160 | 302190.46 | 302150.696 | 302190.613 | 25 | 57.243 | 0.88 | 2.54 | 0.01 | 1.526e-05 | 7.338e-08 | OK | linkedin/Liger-Kernel v0.8.4 (Triton)
87 | XL | input=(32768,6144) x weight=(16000,6144) | T=32768, H=6144, V=16000 | fp32 | 524,288,000 | 6,445,072,384,000 | 599,392,256 | 98362.763 | 98326.53 | 98334.755 | 25 | 65.523 | 6.09 | 2.91 | 0.08 | 6.104e-05 | 9.321e-08 | OK | linkedin/Liger-Kernel v0.8.4 (Triton)
88 | M | input=(64,6144) x weight=(32000,6144) | T=64, H=6144, V=32000 | fp32 | 2,048,000 | 25,176,064,000 | 394,002,688 | 1309.846 | 1304.608 | 1309.728 | 25 | 19.221 | 300.8 | 0.85 | 3.76 | 3.052e-05 | 5.741e-08 | OK | linkedin/Liger-Kernel v0.8.4 (Triton)
89 | S | input=(16,8192) x weight=(16000,8192) | T=16, H=8192, V=16000 | fp32 | 256,000 | 4,195,584,000 | 262,406,208 | 450.765 | 443.392 | 450.592 | 143 | 9.308 | 582.14 | 0.41 | 7.28 | 1.099e-03 | 2.122e-06 | OK | linkedin/Liger-Kernel v0.8.4 (Triton)
90 | M | input=(2,5120) x weight=(250000,5120) | T=2, H=5120, V=250000 | fp32 | 500,000 | 5,122,500,000 | 2,560,020,488 | 2423.349 | 2408.48 | 2422.784 | 117 | 2.114 | 1056.4 | 0.09 | 13.2 | 3.052e-05 | 6.860e-08 | OK | linkedin/Liger-Kernel v0.8.4 (Triton)
91 | S | input=(32,256) x weight=(32000,256) | T=32, H=256, V=32000 | fp32 | 1,024,000 | 529,408,000 | 16,400,512 | 720.296 | 706.624 | 719.232 | 300 | 0.735 | 22.77 | 0.03 | 0.28 | 3.052e-05 | 2.843e-07 | OK | linkedin/Liger-Kernel v0.8.4 (Triton)
92 | XL | input=(32768,11008) x weight=(16000,11008) | T=32768, H=11008, V=16000 | fp32 | 524,288,000 | 11,545,346,048,000 | 1,073,807,360 | 175388.215 | 175366.18 | 175379.486 | 25 | 65.827 | 6.12 | 2.93 | 0.08 | 6.104e-05 | 7.060e-08 | OK | linkedin/Liger-Kernel v0.8.4 (Triton)
93 | L | input=(256,1024) x weight=(250000,1024) | T=256, H=1024, V=250000 | fp32 | 64,000,000 | 131,392,000,000 | 512,525,312 | 28749.088 | 28653.568 | 28719.105 | 25 | 4.57 | 17.83 | 0.2 | 0.22 | 1.984e-04 | 7.872e-07 | OK | linkedin/Liger-Kernel v0.8.4 (Triton)
94 | XL | input=(65536,11008) x weight=(16000,11008) | T=65536, H=11008, V=16000 | fp32 | 1,048,576,000 | 23,090,692,096,000 | 1,795,358,720 | 349962.56 | 349927.46 | 349941.803 | 25 | 65.98 | 5.13 | 2.93 | 0.06 | 6.104e-05 | 6.833e-08 | OK | linkedin/Liger-Kernel v0.8.4 (Triton)
95 | L | input=(4096,8192) x weight=(16000,8192) | T=4096, H=8192, V=16000 | fp32 | 65,536,000 | 1,074,069,504,000 | 329,269,248 | 16869.306 | 16863.264 | 16868.353 | 25 | 63.67 | 19.52 | 2.83 | 0.24 | 6.104e-05 | 9.299e-08 | OK | linkedin/Liger-Kernel v0.8.4 (Triton)
96 | XL | input=(512,11008) x weight=(100000,11008) | T=512, H=11008, V=100000 | fp32 | 51,200,000 | 1,127,475,200,000 | 2,212,874,240 | 22125.024 | 21677.088 | 22133.76 | 25 | 50.959 | 100.02 | 2.26 | 1.25 | 6.104e-05 | 8.094e-08 | OK | linkedin/Liger-Kernel v0.8.4 (Triton)
97 | S | input=(4,4096) x weight=(128256,4096) | T=4, H=4096, V=128256 | fp32 | 513,024 | 4,205,257,728 | 1,050,705,936 | 1443.213 | 1426.432 | 1444.8 | 143 | 2.914 | 728.03 | 0.13 | 9.1 | 7.629e-05 | 2.038e-07 | OK | linkedin/Liger-Kernel v0.8.4 (Triton)
98 | XS | input=(4,3072) x weight=(8192,3072) | T=4, H=3072, V=8192 | fp32 | 32,768 | 201,490,432 | 50,356,240 | 122.401 | 115.04 | 121.888 | 300 | 1.646 | 411.4 | 0.07 | 5.14 | 6.104e-05 | 1.720e-07 | OK | linkedin/Liger-Kernel v0.8.4 (Triton)
99 | M | input=(64,1024) x weight=(65000,1024) | T=64, H=1024, V=65000 | fp32 | 4,160,000 | 8,540,480,000 | 133,251,328 | 3594.478 | 3580.928 | 3594.24 | 70 | 2.376 | 37.07 | 0.11 | 0.46 | 1.755e-04 | 8.224e-07 | OK | linkedin/Liger-Kernel v0.8.4 (Triton)
100 | S | input=(64,3072) x weight=(8192,3072) | T=64, H=3072, V=8192 | fp32 | 524,288 | 3,223,846,912 | 50,725,120 | 222.551 | 214.016 | 223.232 | 186 | 14.486 | 227.93 | 0.64 | 2.85 | 3.052e-05 | 8.203e-08 | OK | linkedin/Liger-Kernel v0.8.4 (Triton)